## 1.1 表-08 分部分项工程和单价措施项目清单与计价表
分部分项工程和单价措施项目清单与计价表
工程名称：仓库-土建 |  |  |  |  | 标段： | 第1页 共10页
序号 | 项目编码 | 项目名称 | 项目特征描述 | 计量 单位 | 工程量 | 金额（元）
[6 empty] | 综合单价 | 合价 | 其中
暂估价
土石方工程
1 | 010101001001 | 平整场地 | 1、土壤类别:一、二类土 2、弃土运距:自行考虑 3、取土运距:自行考虑 | m2 | 678.42
2 | 010101003001 | 挖沟槽土方 | 1、土壤类别:一、二类土 2、挖土深度:根据现场实际 3、弃土运距:自行考虑 | m3 | 101.97
3 | 010101004001 | 挖基坑土方 | 1、土壤类别:一、二类土 2、挖土深度:根据现场实际 3、弃土运距:自行考虑 | m3 | 166.14
4 | 010103001001 | 回填方 | 1、密实度要求:自行考虑 2、填方材料品种:按图纸要求 3、填方粒径要求:按图纸要求 4、填方来源、运距:自行考虑 | m3 | 178.24
5 | 010103002001 | 余方弃置 | 1、废弃料品种:一、二类土 2、运距:自行考虑 | m3 | 89.87
分部小计
砌筑工程
6 | 010401001001 | 砖基础 | 1、砖品种、规格、强度等级:240厚混凝土实心砖 2、基础类型:条形 3、砂浆强度等级:M10水泥砂浆 具体详见图纸设计 | m3 | 29.35
7 | 010401004001 | 多孔砖墙 | 1、砖品种、规格、强度等级:240厚混凝土多孔砖 2、墙体类型:外墙 3、砂浆强度等级、配合比:M5.0混合砂浆 具体详见图纸设计 | m3 | 203.18
分部小计
混凝土及钢筋混凝土工程
本页小计
【清单大师计价软件江苏版V9.61】
分部分项工程和单价措施项目清单与计价表
工程名称：仓库-土建 |  |  |  |  | 标段： | 第2页 共10页
序号 | 项目编码 | 项目名称 | 项目特征描述 | 计量 单位 | 工程量 | 金额（元）
[6 empty] | 综合单价 | 合价 | 其中
暂估价
8 | 010501001001 | 垫层 | 1、混凝土种类:商品砼 2、混凝土强度等级:C20 具体详见图纸设计 | m3 | 17.84
9 | 010501002001 | 带形基础 | 1、混凝土种类:商品砼 2、混凝土强度等级:C30 具体详见图纸设计 | m3 | 13.14
10 | 010501003001 | 独立基础 | 1、混凝土种类:商品砼 2、混凝土强度等级:C30 具体详见图纸设计 | m3 | 32.97
11 | 010502001001 | 矩形柱 | 1、混凝土种类:商品砼 2、混凝土强度等级:C30 具体详见图纸设计 | m3 | 51.36
12 | 010502002001 | 构造柱 | 1、混凝土种类:商品砼 2、混凝土强度等级:C25 具体详见图纸设计 | m3 | 18.36
13 | 010503002001 | 矩形梁 | 1、混凝土种类:商品砼 2、混凝土强度等级:C30 具体详见图纸设计 | m3 | 20.01
14 | 010503004001 | 地圈梁、窗台梁、系梁等 | 1、混凝土种类:商品砼 2、混凝土强度等级:C25 具体详见图纸设计 | m3 | 11.53
15 | 010503005001 | 过梁 | 1、混凝土种类:商品砼 2、混凝土强度等级:C25 具体详见图纸设计 | m3 | 8.9
16 | 010507005001 | 女儿墙压顶 | 1、混凝土种类:商品砼 2、混凝土强度等级:C25 具体详见图纸设计 | m3 | 2.69
17 | 010505008001 | 雨篷 | 1、混凝土种类:商品砼 2、混凝土强度等级:C25 具体详见图纸设计 | m3 | 2.05
本页小计
【清单大师计价软件江苏版V9.61】
分部分项工程和单价措施项目清单与计价表
工程名称：仓库-土建 |  |  |  |  | 标段： | 第3页 共10页
序号 | 项目编码 | 项目名称 | 项目特征描述 | 计量 单位 | 工程量 | 金额（元）
[6 empty] | 综合单价 | 合价 | 其中
暂估价
18 | 010507001001 | 散水 | 1、20厚1:2.5水泥砂浆压实赶光 2、素水泥一道（内掺建筑胶） 3、60厚C20混凝土面层,撒1:1水泥砂子压实赶光 4、150厚砾石灌M2.5混合砂浆 5、素土夯实,向外坡5％ 具体详见图纸设计 | m2 | 66.07
19 | 010507001002 | 坡道 | 1、20厚水泥豆石抹面 2、150厚C20混凝土，内配φ8@200*200 3、300厚级配碎石 4、素土夯实 具体详见图纸设计 | m2 | 29.64
20 | 010515001001 | 现浇构件钢筋 | 1、钢筋种类、规格:HPB300，φ12以内 2、超高增加费自行考虑 | t | 0.436
21 | 010515001002 | 现浇构件钢筋 | 1、钢筋种类、规格:φ12以内 2、超高增加费自行考虑 | t | 8.887
22 | 010515001003 | 现浇构件钢筋 | 1、钢筋种类、规格:φ25以内 2、超高增加费自行考虑 | t | 9.362
23 | 010515001004 | 现浇构件钢筋 | 1、钢筋种类、规格:HPB300，φ12以内 2、砌体加固筋 2、超高增加费自行考虑 | t | 0.929
24 | 010516004001 | 钢筋电渣压力焊接头 |  | 个 | 216
25 | 010516003001 | 机械连接 | 1、连接方式:直螺纹接头 | 个 | 36
分部小计
金属结构工程
本页小计
【清单大师计价软件江苏版V9.61】
分部分项工程和单价措施项目清单与计价表
工程名称：仓库-土建 |  |  |  |  | 标段： | 第4页 共10页
序号 | 项目编码 | 项目名称 | 项目特征描述 | 计量 单位 | 工程量 | 金额（元）
[6 empty] | 综合单价 | 合价 | 其中
暂估价
26 | 010604001001 | 钢梁 | 1、HW400*220*8*10，Q355B 2、除锈:在制作前钢材表面应进行喷砂除锈处理,除锈质量等级要求达到《涂装前钢材表面锈蚀等级和除锈等级》(GB8923-88)中的Sa2.5级标准。 3、溶剂型防火涂料,厚度根据产品说明确定。 所选用的钢结构防火涂料应满足CECE24的要求且应与防锈蚀油漆相容 4、防火等级为二级,要求钢构件耐火极限为:钢梁1.5小时。 具体详见图纸设计 | t | 4.946
27 | 010606002001 | 钢檩条 | 1、屋面檩条,Q355B 2、除锈:在制作前钢材表面应进行喷砂除锈处理,除锈质量等级要求达到《涂装前钢材表面锈蚀等级和除锈等级》(GB8923-88)中的Sa2.5级标准。 3、溶剂型防火涂料,厚度根据产品说明确定。 所选用的钢结构防火涂料应满足CECE24的要求且应与防锈蚀油漆相容 4、防火等级为二级,要求钢构件耐火极限为:檩条1.0小时。 具体详见图纸设计 | t | 3.855
本页小计
【清单大师计价软件江苏版V9.61】
分部分项工程和单价措施项目清单与计价表
工程名称：仓库-土建 |  |  |  |  | 标段： | 第5页 共10页
序号 | 项目编码 | 项目名称 | 项目特征描述 | 计量 单位 | 工程量 | 金额（元）
[6 empty] | 综合单价 | 合价 | 其中
暂估价
28 | 010606001001 | 钢支撑、钢拉条 | 1、屋面拉条、撑杆Q235B 2、除锈:在制作前钢材表面应进行喷砂除锈处理,除锈质量等级要求达到《涂装前钢材表面锈蚀等级和除锈等级》(GB8923-88)中的Sa2.5级标准。 3、溶剂型防火涂料,厚度根据产品说明确定。 所选用的钢结构防火涂料应满足CECE24的要求且应与防锈蚀油漆相容 4、防火等级为二级,要求钢构件耐火极限为:屋面承重构件1.0小时。 具体详见图纸设计 | t | 0.81
29 | 010606001002 | 钢支撑、钢拉条 | 1、屋面隅撑235B 2、除锈:在制作前钢材表面应进行喷砂除锈处理,除锈质量等级要求达到《涂装前钢材表面锈蚀等级和除锈等级》(GB8923-88)中的Sa2.5级标准。 3、溶剂型防火涂料,厚度根据产品说明确定。 所选用的钢结构防火涂料应满足CECE24的要求且应与防锈蚀油漆相容 4、防火等级为二级,要求钢构件耐火极限为:屋面承重构件1.0小时。 具体详见图纸设计 | t | 0.256
本页小计
【清单大师计价软件江苏版V9.61】
分部分项工程和单价措施项目清单与计价表
工程名称：仓库-土建 |  |  |  |  | 标段： | 第6页 共10页
序号 | 项目编码 | 项目名称 | 项目特征描述 | 计量 单位 | 工程量 | 金额（元）
[6 empty] | 综合单价 | 合价 | 其中
暂估价
30 | 010606001003 | 钢支撑、钢拉条 | 1、屋面系杆,Q235B 2、除锈:在制作前钢材表面应进行喷砂除锈处理,除锈质量等级要求达到《涂装前钢材表面锈蚀等级和除锈等级》(GB8923-88)中的Sa2.5级标准。 3、溶剂型防火涂料,厚度根据产品说明确定。 所选用的钢结构防火涂料应满足CECE24的要求且应与防锈蚀油漆相容 4、防火等级为二级,要求钢构件耐火极限为:1.0小时。 具体详见图纸设计 | t | 1.046
31 | 010606001004 | 钢支撑、钢拉条 | 1、屋面水平支撑SC，Q235BB 2、除锈:在制作前钢材表面应进行喷砂除锈处理,除锈质量等级要求达到《涂装前钢材表面锈蚀等级和除锈等级》(GB8923-88)中的Sa2.5级标准。 3、溶剂型防火涂料,厚度根据产品说明确定。 所选用的钢结构防火涂料应满足CECE24的要求且应与防锈蚀油漆相容 4、防火等级为二级,要求钢构件耐火极限为:1.0小时。 具体详见图纸设计 | t | 1.011
32 | 010516002001 | 预埋铁件 | 1、钢材种类:预埋钢板 2、规格:Q235B | t | 0.304
33 | 010516001001 | 螺栓 | 1、名称:预埋螺栓 2、规格:详见图纸 3、含螺母 | t | 0.056
34 | 010516001002 | 螺栓 | 1、名称:高强螺栓 2、10.9级摩擦型连接高强度螺栓 3、规格:详见图纸 | 套 | 60
本页小计
【清单大师计价软件江苏版V9.61】
分部分项工程和单价措施项目清单与计价表
工程名称：仓库-土建 |  |  |  |  | 标段： | 第7页 共10页
序号 | 项目编码 | 项目名称 | 项目特征描述 | 计量 单位 | 工程量 | 金额（元）
[6 empty] | 综合单价 | 合价 | 其中
暂估价
35 | 010902007001 | 钢天沟 | 1、钢天沟厚3mm，天沟内侧贴PVC卷材 2、含拉杆、天沟泛水等 其他详见图纸 | m | 102
分部小计
门窗工程
36 | 010803001001 | 钢制卷帘门 | 1、钢制卷帘门 2、含五金配件等 具体详见图纸设计 | m2 | 36
37 | 010802001001 | 金属门 | 1、铝合金平开门 2、含全套五金及配件 具体详见图纸设计 | m2 | 6.16
38 | 010807001001 | 金属窗 | 1、铝合金推拉窗，6厚钢化玻璃 2、含全套五金及配件 具体详见图纸设计 | m2 | 138.6
39 | 010807001002 | 金属窗 | 1、铝合金固定窗，6厚钢化玻璃 2、含全套五金及配件 具体详见图纸设计 | m2 | 158.24
分部小计
屋面及防水工程
40 | 010901002001 | 彩钢板屋面 | 1.双层压型彩钢板内衬75厚玻璃岩棉,上层板厚≥0.60mm,下层板厚≥0.45mm。 2.屋面构造做法详17J925-1图集 3、含屋脊、山墙、泛水收边等 具体详见图纸设计 | m2 | 590.89
41 | 010902003001 | 屋面刚性层（雨蓬） | 1、20厚1:2.5水泥砂浆(内掺5%防水剂) 2、10厚低标号砂浆隔离层 3、1.5厚聚合物水泥基防水涂料 4、6厚聚合物水泥防水砂浆 5、最薄处20厚混凝土1%找坡层 具体详见图纸设计 | m2 | 18
分部小计
楼地面装饰工程
本页小计
【清单大师计价软件江苏版V9.61】
分部分项工程和单价措施项目清单与计价表
工程名称：仓库-土建 |  |  |  |  | 标段： | 第8页 共10页
序号 | 项目编码 | 项目名称 | 项目特征描述 | 计量 单位 | 工程量 | 金额（元）
[6 empty] | 综合单价 | 合价 | 其中
暂估价
42 | 011105001001 | 水泥砂浆踢脚线 | 1、100mm水泥砂浆 2、8厚1:2.5水泥砂浆抹面压实赶光 3、素水泥浆一道 4、10厚1:3水泥砂浆打底划出纹道 具体详见图纸设计 | m | 130.16
43 | 011101002001 | 密封固化地面 | 1、150厚C30混凝土,随打随抹平,表面施工混凝土密封固化剂 2、300厚碎砖 3、素土夯实(每层土压实系数>0.94) 具体详见图纸设计 | m2 | 647.69
分部小计
墙柱面装饰与隔断工程
44 | 011201001001 | 墙面一般抹灰 | 1、部位：内墙面 2、8厚1:2.5水泥砂浆压实赶平 3、10厚1:3水泥砂浆打底扫毛 4、水泥浆一道(内掺108建筑胶) 具体详见图纸设计 | m2 | 1153.48
45 | 011201001002 | 墙面一般抹灰 | 1、部位：外墙 2、6厚抗裂砂浆压入耐碱玻纤网格布(首层加铺一层加强耐碱玻纤网格布,每平米重量不小于160g) 3、1.5厚聚合物水泥基防水涂料 4、15厚DPM15砂浆(1:3水泥砂浆)抹平 5、界面剂一道 具体详见图纸设计 | m2 | 1477.44
46 | 011201001003 | 墙面一般抹灰 | 1、不同材质墙体交接处(如女儿墙与框架梁柱相接处),抹灰时,墙体朝室外侧均加贴150mm宽钢筋网格片,墙体朝室内侧均加贴150mm宽耐碱玻纤网格布。 | m2 | 48.92
分部小计
天棚工程
47 | 011301001001 | 天棚抹灰 | 1、素水泥浆一道甩毛（内掺建筑胶） 具体详见图纸设计 | m2 | 18
本页小计
【清单大师计价软件江苏版V9.61】
分部分项工程和单价措施项目清单与计价表
工程名称：仓库-土建 |  |  |  |  | 标段： | 第9页 共10页
序号 | 项目编码 | 项目名称 | 项目特征描述 | 计量 单位 | 工程量 | 金额（元）
[6 empty] | 综合单价 | 合价 | 其中
暂估价
分部小计
油漆、涂料、裱糊工程
48 | 011407001001 | 墙面喷刷涂料 | 1、部位：内墙面 2、白色无机涂料两遍(A级),涂饰底涂料 3、白水泥腻子两遍 具体详见图纸设计 | m2 | 1164.16
49 | 011407001002 | 墙面喷刷涂料 | 1、真石漆涂料 2、弹性底漆、柔性腻子 具体详见图纸设计 | m2 | 1322.44
50 | 011407002001 | 天棚喷刷涂料 | 1、白色无机涂料两遍(A级),涂饰底涂料 2、2~3厚面层耐水腻子刮平 具体详见图纸设计 | m2 | 18
分部小计
| 011500000 | 其他装饰工程
51 | 011503001001 | 滴水线 | 1、混凝土雨篷,窗眉,空调板,凸出墙面挑板,架空层外檐口等,均结合外饰材料或抹灰斜度,做出滴水线。 | m | 158.11
52 | 011503001002 | 金属窗台排水板 | 1、金属窗台排水板 | m | 127.51
分部小计
分部分项工程清单合计
1 | 011701001001 | 综合脚手架 |  | 项 | 1
2 | 011705001001 | 大型机械设备进出场及安拆 |  | 项 | 1
3 | 011702001001 | 垫层模板 | 1、混凝土种类:商品砼 2、混凝土强度等级:C20 | m2 | 17.84
4 | 011702001002 | 带形基础模板 | 1、混凝土种类:商品砼 2、混凝土强度等级:C30 | m2 | 32.85
5 | 011702001003 | 独立基础模板 | 1、混凝土种类:商品砼 2、混凝土强度等级:C30 | m2 | 58.03
6 | 011702002001 | 矩形柱模板 | 1、混凝土种类:商品砼 2、混凝土强度等级:C30 | m2 | 285.56
本页小计
【清单大师计价软件江苏版V9.61】
分部分项工程和单价措施项目清单与计价表
工程名称：仓库-土建 |  |  |  |  | 标段： | 第10页 共10页
序号 | 项目编码 | 项目名称 | 项目特征描述 | 计量 单位 | 工程量 | 金额（元）
[6 empty] | 综合单价 | 合价 | 其中
暂估价
7 | 011702003001 | 构造柱模板 | 1、混凝土种类:商品砼 2、混凝土强度等级:C25 | m2 | 203.8
8 | 011702006001 | 矩形梁模板 | 1、混凝土种类:商品砼 2、混凝土强度等级:C30 | m2 | 173.69
9 | 011702008001 | 地圈梁、窗台梁、系梁等模板 | 1、混凝土种类:商品砼 2、混凝土强度等级:C25 | m2 | 96.04
10 | 011702009001 | 过梁模板 | 1、混凝土种类:商品砼 2、混凝土强度等级:C25 | m2 | 106.8
11 | 011702023001 | 雨篷模板 | 1、混凝土种类:商品砼 2、混凝土强度等级:C25 | m2水平投影面积 | 18
12 | 011702009002 | 女儿墙压顶模板 | 1、混凝土种类:商品砼 2、混凝土强度等级:C25 | m2 | 29.86
单价措施项目清单合计
本页小计
合 计
【清单大师计价软件江苏版V9.61】

## 1.2 表-11 总价措施项目清单与计价表
总价措施项目清单与计价表
工程名称：仓库-土建 |  |  |  |  | 标段： | 第1页 共3页
序号 | 项目编码 | 项目名称 | 计算基础 | 费率（%） | 金额（元） | 调整 费率（%） | 调整后 金额（元） | 备注
1 | 011707001001 | 现场安全文明施工 |  | 0
1.1 |  | 基本费 | 分部分项工程费+单价措施项目费-除税工程设备费 | 3.1
1.2 |  | 标化增加费 | 分部分项工程费+单价措施项目费-除税工程设备费 | 0
1.3 |  | 扬尘污染防治增加费 | 分部分项工程费+单价措施项目费-除税工程设备费 | 0.31
2 | 011707010001 | 工程按质论价 | 分部分项工程费+单价措施项目费-除税工程设备费 | 0
3 | 011707002001 | 夜间施工 |  | 0
4 | 011707004001 | 二次搬运 |  | 0
5 | 011707005001 | 冬雨季施工 |  | 0
6 | 011707006001 | 地上、地下设施、建筑物的临时保护设施 |  | 0
7 | 011707007001 | 已完工程及设备保护费 |  | 0
8 | 011707008001 | 临时设施费 |  | 0
9 | 011707009001 | 赶工措施费 |  | 0
10 | 01B001 | 特殊条件下施工增加费 |  | 0
11 | 011707003001 | 非夜间施工照明 |  | 0
12 | 011707011001 | 住宅工程分户验收 |  | 0
13 | 011707012001 | 建筑工人实名制费用 |  | 0
【清单大师计价软件江苏版V9.61】
总价措施项目清单与计价表
工程名称：仓库-土建 |  |  |  |  | 标段： | 第2页 共3页
序号 | 项目编码 | 项目名称 | 计算基础 | 费率（%） | 金额（元） | 调整 费率（%） | 调整后 金额（元） | 备注
14 | 011707015001 | 智慧工地费用 |  | 0 |  |  |  | 现场安全隐患排查、人员信息动态管理、扬尘管控视频监控、高处作业防护预警、危大工程监测预警和集成平台等设备、软件和管理费用。
【清单大师计价软件江苏版V9.61】
总价措施项目清单与计价表
工程名称：仓库-土建 |  |  |  |  | 标段： | 第3页 共3页
序号 | 项目编码 | 项目名称 | 计算基础 | 费率（%） | 金额（元） | 调整 费率（%） | 调整后 金额（元） | 备注
15 | 011707016001 | 新冠疫情常态化防控 |  | 0 |  |  |  | 1. 防控物资费：口罩、酒精、测温枪、红外体温探测仪、防护服、护目镜、手套、消毒喷壶、电动喷雾器、水银温度计、防疫标语、宣传牌、废弃防疫物资专用回收箱（垃圾桶）等。2.防控人员费：因疫情防控增加的专职消杀人员及现场管理人员的工资。3.防控增加的临时设施费：主要为现场设置的隔离棚、隔离围栏、隔离用集装箱、扩建的工人宿舍等。4.重点人群常态化核酸自费检测费用、交通和时间占用。
合 计
【清单大师计价软件江苏版V9.61】

## 1.3 表-12 其他项目清单与计价汇总表
其他项目清单与计价汇总表
工程名称：仓库-土建 |  |  | 标段： | 第1页 共1页
序号 | 项目名称 | 金额(元) | 结算金额(元) | 备注
1 | 暂列金额 | 0
2 | 暂估价 | 0
2.1 | 材料暂估价 | 0
2.2 | 专业工程暂估价 | 0
3 | 计日工 | 0
4 | 总承包服务费 | 0
合 计 |  | 0
【清单大师计价软件江苏版V9.61】

## 1.4 表-12-1 暂列金额明细表
暂列金额明细表
工程名称：仓库-土建 |  |  | 标段： | 第1页 共1页
序号 | 项目名称 | 计量单位 | 暂定金额(元) | 备注
合 计 |  |  | 0
【清单大师计价软件江苏版V9.61】

## 1.5 表-12-2 材料（工程设备）暂估单价及调整表
材料（工程设备）暂估单价及调整表
工程名称：仓库-土建 | [7 empty] | 标段： | 第1页 共1页
序号 | 材料编码 | 材料(工程设备)名称、规格、型号 | 计量单位 | 数量 |  | 暂估（元） |  | 确认（元） |  | 差额±(元) |  | 备注
|  |  |  | 投标 | 确认 | 单价 | 合价 | 单价 | 合价 | 单价 | 合价
合计
【清单大师计价软件江苏版V9.61】

## 1.6 表-12-3 专业工程暂估价及结算价表
专业工程暂估价及结算价表
工程名称：仓库-土建 |  |  |  | 标段： | 第1页 共1页
序号 | 工程名称 | 工程内容 | 暂估金额(元) | 结算金额(元) | 差额±(元) | 备注
合 计 |  |  | 0
【清单大师计价软件江苏版V9.61】

## 1.7 表-13 规费、税金项目计价表
规费、税金项目计价表
工程名称：仓库-土建 |  |  | 标段： | 第1页 共1页
序号 | 项目名称 | 计算基础 | 计算基数(元) | 计算费率(％) | 金额(元)
1 | 规费 |  |  | 100
1.1 | 社会保险费 | 分部分项工程费+措施项目费+其他项目费-除税工程设备费 |  | 3.2
1.2 | 住房公积金 | 分部分项工程费+措施项目费+其他项目费-除税工程设备费 |  | 0.53
1.3 | 环境保护税 | 分部分项工程费+措施项目费+其他项目费-除税工程设备费 |  | 0
2 | 税金 | 分部分项工程费+措施项目费+其他项目费+规费-除税甲供材料和甲供设备费/1.01 |  | 9
合 计
【清单大师计价软件江苏版V9.61】

## 1.8 表-21 承包人提供主要材料和工程设备一览表（适用于造
承包人提供主要材料和工程设备一览表 （适用造价信息差额调整法）
工程名称：仓库-土建 | [5 empty] | 标段： | 第1页 共1页
序号 | 材料编码 | 名称、规格、型号 | 单位 | 数量 | 风险系数 (%) | 基准单价 (元) | 投标单价 (元) | 发承包人 确认单价 (元) | 备注
【清单大师计价软件江苏版V9.61】

## 2.1 表-08 分部分项工程和单价措施项目清单与计价表
分部分项工程和单价措施项目清单与计价表
工程名称：附房-土建 |  |  |  |  | 标段： | 第1页 共7页
序号 | 项目编码 | 项目名称 | 项目特征描述 | 计量 单位 | 工程量 | 金额（元）
[6 empty] | 综合单价 | 合价 | 其中
暂估价
土方工程
1 | 010101001001 | 平整场地 | 1、土壤类别:一、二类土 | m2 | 76.38
2 | 010101003001 | 挖沟槽土方 | 1、土壤类别:一、二类土 2、挖土深度:1.5m 以内 | m3 | 32.3
3 | 010101004001 | 挖基坑土方 | 1、土壤类别:一、二类土 2、挖土深度:自行考虑 3、弃土运距:自行考虑 | m3 | 35.99
4 | 010103001001 | 回填方 | 1、密实度要求:自行考虑 2、填方材料品种:按图纸要求 3、填方粒径要求:按图纸要求 4、填方来源、运距:自行考虑 | m3 | 45.16
5 | 010103002001 | 余方弃置 | 1、废弃料品种:一、二类土 2、运距:自行考虑 | m3 | 23.13
分部小计
砌筑工程
6 | 010401001001 | 砖基础 | 1、砖品种、规格、强度等级:240厚混凝土实心砖 2、基础类型:条形 3、砂浆强度等级:M10水泥砂浆 具体详见图纸设计 | m3 | 10.66
7 | 010401004001 | 多孔砖墙 | 1、砖品种、规格、强度等级:240厚混凝土多孔砖 2、墙体类型:外墙 3、砂浆强度等级、配合比:M5.0混合砂浆 具体详见图纸设计 | m3 | 14.71
8 | 010402001001 | 砌块墙 | 1、砌块品种、规格、强度等级:240厚A5.0 B05蒸压砂加气混凝土砌块 2、墙体类型:内墙 3、砂浆强度等级:Ma5.0预拌混合砂浆 | m3 | 6.09
分部小计
本页小计
【清单大师计价软件江苏版V9.61】
分部分项工程和单价措施项目清单与计价表
工程名称：附房-土建 |  |  |  |  | 标段： | 第2页 共7页
序号 | 项目编码 | 项目名称 | 项目特征描述 | 计量 单位 | 工程量 | 金额（元）
[6 empty] | 综合单价 | 合价 | 其中
暂估价
混凝土工程
9 | 010501001001 | 垫层 | 1、混凝土种类:商品砼 2、混凝土强度等级:C20 具体详见图纸设计 | m3 | 4.36
10 | 010501002001 | 带形基础 | 1、混凝土种类:商品砼 2、混凝土强度等级:C30 具体详见图纸设计 | m3 | 4.09
11 | 010501003001 | 独立基础 | 1、混凝土种类:商品砼 2、混凝土强度等级:C30 具体详见图纸设计 | m3 | 5.84
12 | 010502001001 | 矩形柱 | 1、混凝土种类:商品砼 2、混凝土强度等级:C30 具体详见图纸设计 | m3 | 5.38
13 | 010502002001 | 构造柱 | 1、混凝土种类:商品砼 2、混凝土强度等级:C25 具体详见图纸设计 | m3 | 2.18
14 | 010503004001 | 地圈梁、窗台梁、系梁等 | 1、混凝土种类:商品砼 2、混凝土强度等级:C25 具体详见图纸设计 | m3 | 2.36
15 | 010503005001 | 过梁 | 1、混凝土种类:商品砼 2、混凝土强度等级:C25 具体详见图纸设计 | m3 | 0.6
16 | 010504001001 | 直形墙 | 1、混凝土种类:商品砼 2、混凝土强度等级:C30 具体详见图纸设计 | m3 | 2.63
17 | 010505001001 | 有梁板 | 1、混凝土种类:商品砼 2、混凝土强度等级:C30 3、板厚：120mm 具体详见图纸设计 | m3 | 12.96
本页小计
【清单大师计价软件江苏版V9.61】
分部分项工程和单价措施项目清单与计价表
工程名称：附房-土建 |  |  |  |  | 标段： | 第3页 共7页
序号 | 项目编码 | 项目名称 | 项目特征描述 | 计量 单位 | 工程量 | 金额（元）
[6 empty] | 综合单价 | 合价 | 其中
暂估价
18 | 010505007001 | 雨蓬 | 1、混凝土种类:商品砼 2、混凝土强度等级:C30 具体详见图纸设计 | m3 | 1.61
19 | 010507001001 | 散水 | 1、20厚1:2.5水泥砂浆压实赶光 2、素水泥一道（内掺建筑胶） 3、60厚C20混凝土面层,撒1:1水泥砂子压实赶光 4、150厚砾石灌M2.5混合砂浆 5、素土夯实,向外坡5％ 具体详见图纸设计 | m2 | 15.94
20 | 010507001002 | 坡道 | 1、20厚水泥豆石抹面 2、150厚C20混凝土，内配φ8@200*200 3、300厚级配碎石 4、素土夯实 具体详见图纸设计 | m2 | 9
21 | 010515001001 | 现浇构件钢筋 | 1、钢筋种类、规格:HPB300，φ12以内 | t | 0.036
22 | 010515001002 | 现浇构件钢筋 | 1、钢筋种类、规格:12内 | t | 2.485
23 | 010515001003 | 现浇构件钢筋 | 1、钢筋种类、规格:25内 | t | 0.98
24 | 010515001004 | 现浇构件钢筋 | 1、钢筋种类、规格:HPB300，φ12以内 2、砌体加固筋 | t | 0.112
25 | 010516004001 | 钢筋电渣压力焊接头 |  | 个 | 64
26 | 010516003001 | 机械连接 | 1、连接方式:直螺纹接头 | 个 | 8
分部小计
屋面及防水工程
27 | 010902001001 | 屋面卷材防水（平屋面） | 1、4.0+4.0厚SBS改性沥青防水卷材 2、2.0厚改性沥青防水涂料 具体详见图纸设计 | m2 | 93.6
本页小计
【清单大师计价软件江苏版V9.61】
分部分项工程和单价措施项目清单与计价表
工程名称：附房-土建 |  |  |  |  | 标段： | 第4页 共7页
序号 | 项目编码 | 项目名称 | 项目特征描述 | 计量 单位 | 工程量 | 金额（元）
[6 empty] | 综合单价 | 合价 | 其中
暂估价
28 | 010902003001 | 屋面刚性层（不上人屋面） | 1、40厚C30细石混凝土,内配φ6@150x150钢筋网片,随打随抹平 2、10厚低标号砂浆隔离层 3、20厚1:3水泥砂浆找平层 4、最薄30厚LC5.0轻集料混凝土找坡层(结构找坡无) 5、防水隔汽膜 具体详见图纸设计 | m2 | 72
29 | 010902003002 | 屋面刚性层（雨蓬） | 1、20厚1:2.5水泥砂浆(内掺5%防水剂) 2、10厚低标号砂浆隔离层 3、1.5厚聚合物水泥基防水涂料 4、6厚聚合物水泥防水砂浆 5、最薄处20厚混凝土1%找坡层 具体详见图纸设计 | m2 | 14.69
分部小计
保温、隔热工程
30 | 011001001001 | 保温隔热屋面 | 1、60厚挤塑聚苯板(XPS)(B1级) 具体详见图纸设计 | m2 | 72
分部小计
楼地面装饰工程
31 | 011102003001 | 块料楼地面 | 1、地砖,干水泥擦缝 2、20厚1:3干硬性水泥砂浆结合层,表面撒水泥粉 3、1.5厚聚合物水泥基防水涂料 4、150厚C30混凝土,随打随抹光。 5、300厚碎砖 6、素土夯实(每层土压实系数>0.94) 具体详见图纸设计 | m2 | 65.2
本页小计
【清单大师计价软件江苏版V9.61】
分部分项工程和单价措施项目清单与计价表
工程名称：附房-土建 |  |  |  |  | 标段： | 第5页 共7页
序号 | 项目编码 | 项目名称 | 项目特征描述 | 计量 单位 | 工程量 | 金额（元）
[6 empty] | 综合单价 | 合价 | 其中
暂估价
32 | 011105001001 | 水泥砂浆踢脚线 | 1、100mm水泥砂浆 2、8厚1:2.5水泥砂浆抹面压实赶光 3、素水泥浆一道 4、10厚1:3水泥砂浆打底划出纹道 具体详见图纸设计 | m | 57.28
分部小计
墙、柱面装饰
33 | 011201001001 | 墙面一般抹灰 | 内墙面 1、8厚1:2.5水泥砂浆压实赶平 2、10厚1:3水泥砂浆打底扫毛 3、水泥浆一道(内掺108建筑胶) 具体详见图纸设计 | m2 | 191.56
34 | 011201001002 | 墙面一般抹灰（外墙） | 1、6厚抗裂砂浆压入耐碱玻纤网格布(首层加铺一层加强耐碱玻纤网格布,每平米重量不小于160g) 2、1.5厚聚合物水泥基防水涂料 3、15厚DPM15砂浆(1:3水泥砂浆)抹平 具体详见图纸设计 | m2 | 146.54
分部小计
天棚工程
35 | 011301001001 | 天棚抹灰 | 1、素水泥浆一道甩毛（内掺建筑胶） 具体详见图纸设计 | m2 | 80
分部小计
油漆、涂料、裱糊工程
36 | 011407001001 | 墙面喷刷涂料（外墙） | 1、真石漆涂料 2、弹性底漆、柔性腻子 具体详见图纸设计 | m2 | 154.38
37 | 011407001002 | 墙面喷刷涂料（内墙） | 1、白色无机涂料两遍(A级),涂饰底涂料 2、白水泥腻子两遍 具体详见图纸设计 | m2 | 191.56
38 | 011407002001 | 天棚喷刷涂料 | 1、白色无机涂料两遍(A级),涂饰底涂料 2、2~3厚面层耐水腻子刮平 具体详见图纸设计 | m2 | 80
本页小计
【清单大师计价软件江苏版V9.61】
分部分项工程和单价措施项目清单与计价表
工程名称：附房-土建 |  |  |  |  | 标段： | 第6页 共7页
序号 | 项目编码 | 项目名称 | 项目特征描述 | 计量 单位 | 工程量 | 金额（元）
[6 empty] | 综合单价 | 合价 | 其中
暂估价
分部小计
门窗工程
39 | 010802001001 | 铝合金推拉门窗 | 1、铝合金门连窗，6厚钢化玻璃 2、含全套五金及配件 具体详见图纸设计 | m2 | 11.61
40 | 010807001001 | 金属窗 | 1、铝合金推拉窗，6厚钢化玻璃 2、含全套五金及配件 具体详见图纸设计 | m2 | 8.1
分部小计
其他
41 | 011503001001 | 滴水线 | 1、混凝土雨篷,窗眉,空调板,凸出墙面挑板,架空层外檐口等,均结合外饰材料或抹灰斜度,做出滴水线。 | m | 26.34
42 | 011503001002 | 金属窗台排水板 | 1、金属窗台排水板 | m | 5.4
分部小计
分部分项工程清单合计
1 | 011701001001 | 综合脚手架 |  | m2 | 76.38
2 | 011703001001 | 垂直运输 |  | 项 | 1
3 | 011702001001 | 垫层模板 | 1、混凝土种类:商品砼 2、混凝土强度等级:C20 | m2 | 4.36
4 | 011702001002 | 带形基础模板 | 1、混凝土种类:商品砼 2、混凝土强度等级:C30 | m2 | 10.23
5 | 011702001003 | 独立基础模板 | 1、混凝土种类:商品砼 2、混凝土强度等级:C30 | m2 | 10.28
6 | 011702002001 | 矩形柱模板 | 1、混凝土种类:商品砼 2、混凝土强度等级:C30 | m2 | 29.91
7 | 011702003001 | 构造柱模板 | 1、混凝土种类:商品砼 2、混凝土强度等级:C25 | m2 | 24.2
本页小计
【清单大师计价软件江苏版V9.61】
分部分项工程和单价措施项目清单与计价表
工程名称：附房-土建 |  |  |  |  | 标段： | 第7页 共7页
序号 | 项目编码 | 项目名称 | 项目特征描述 | 计量 单位 | 工程量 | 金额（元）
[6 empty] | 综合单价 | 合价 | 其中
暂估价
8 | 011702008001 | 地圈梁、窗台梁、系梁等模板 | 1、混凝土种类:商品砼 2、混凝土强度等级:C25 | m2 | 19.66
9 | 011702009001 | 过梁模板 | 1、混凝土种类:商品砼 2、混凝土强度等级:C25 | m2 | 7.2
10 | 011702011001 | 直形墙模板 | 1、混凝土种类:商品砼 2、混凝土强度等级:C30 | m2 | 35.85
11 | 011702014001 | 有梁板模板 | 1、混凝土种类:商品砼 2、混凝土强度等级:C30 3、板厚：120mm | m2 | 104.59
12 | 011702023001 | 雨蓬模板 | 1、混凝土种类:商品砼 2、混凝土强度等级:C30 | m2水平投影面积 | 14.57
单价措施项目清单合计
本页小计
合 计
【清单大师计价软件江苏版V9.61】

## 2.2 表-11 总价措施项目清单与计价表
总价措施项目清单与计价表
工程名称：附房-土建 |  |  |  |  | 标段： | 第1页 共3页
序号 | 项目编码 | 项目名称 | 计算基础 | 费率（%） | 金额（元） | 调整 费率（%） | 调整后 金额（元） | 备注
1 | 011707001001 | 现场安全文明施工 |  | 0
1.1 |  | 基本费 | 分部分项工程费+单价措施项目费-除税工程设备费 | 3.1
1.2 |  | 标化增加费 | 分部分项工程费+单价措施项目费-除税工程设备费 | 0
1.3 |  | 扬尘污染防治增加费 | 分部分项工程费+单价措施项目费-除税工程设备费 | 0.31
2 | 011707010001 | 工程按质论价 | 分部分项工程费+单价措施项目费-除税工程设备费 | 0
3 | 011707002001 | 夜间施工 |  | 0
4 | 011707004001 | 二次搬运 |  | 0
5 | 011707005001 | 冬雨季施工 |  | 0
6 | 011707006001 | 地上、地下设施、建筑物的临时保护设施 |  | 0
7 | 011707007001 | 已完工程及设备保护费 |  | 0
8 | 011707008001 | 临时设施费 |  | 0
9 | 011707009001 | 赶工措施费 |  | 0
10 | 01B001 | 特殊条件下施工增加费 |  | 0
11 | 011707003001 | 非夜间施工照明 |  | 0
12 | 011707011001 | 住宅工程分户验收 |  | 0
13 | 011707012001 | 建筑工人实名制费用 |  | 0
【清单大师计价软件江苏版V9.61】
总价措施项目清单与计价表
工程名称：附房-土建 |  |  |  |  | 标段： | 第2页 共3页
序号 | 项目编码 | 项目名称 | 计算基础 | 费率（%） | 金额（元） | 调整 费率（%） | 调整后 金额（元） | 备注
14 | 011707015001 | 智慧工地费用 |  | 0 |  |  |  | 现场安全隐患排查、人员信息动态管理、扬尘管控视频监控、高处作业防护预警、危大工程监测预警和集成平台等设备、软件和管理费用。
【清单大师计价软件江苏版V9.61】
总价措施项目清单与计价表
工程名称：附房-土建 |  |  |  |  | 标段： | 第3页 共3页
序号 | 项目编码 | 项目名称 | 计算基础 | 费率（%） | 金额（元） | 调整 费率（%） | 调整后 金额（元） | 备注
15 | 011707016001 | 新冠疫情常态化防控 |  | 0 |  |  |  | 1. 防控物资费：口罩、酒精、测温枪、红外体温探测仪、防护服、护目镜、手套、消毒喷壶、电动喷雾器、水银温度计、防疫标语、宣传牌、废弃防疫物资专用回收箱（垃圾桶）等。2.防控人员费：因疫情防控增加的专职消杀人员及现场管理人员的工资。3.防控增加的临时设施费：主要为现场设置的隔离棚、隔离围栏、隔离用集装箱、扩建的工人宿舍等。4.重点人群常态化核酸自费检测费用、交通和时间占用。
合 计
【清单大师计价软件江苏版V9.61】

## 2.3 表-12 其他项目清单与计价汇总表
其他项目清单与计价汇总表
工程名称：附房-土建 |  |  | 标段： | 第1页 共1页
序号 | 项目名称 | 金额(元) | 结算金额(元) | 备注
1 | 暂列金额 | 0
2 | 暂估价 | 0
2.1 | 材料暂估价 | 0
2.2 | 专业工程暂估价 | 0
3 | 计日工 | 0
4 | 总承包服务费 | 0
合 计 |  | 0
【清单大师计价软件江苏版V9.61】

## 2.4 表-12-1 暂列金额明细表
暂列金额明细表
工程名称：附房-土建 |  |  | 标段： | 第1页 共1页
序号 | 项目名称 | 计量单位 | 暂定金额(元) | 备注
合 计 |  |  | 0
【清单大师计价软件江苏版V9.61】

## 2.5 表-12-2 材料（工程设备）暂估单价及调整表
材料（工程设备）暂估单价及调整表
工程名称：附房-土建 | [7 empty] | 标段： | 第1页 共1页
序号 | 材料编码 | 材料(工程设备)名称、规格、型号 | 计量单位 | 数量 |  | 暂估（元） |  | 确认（元） |  | 差额±(元) |  | 备注
|  |  |  | 投标 | 确认 | 单价 | 合价 | 单价 | 合价 | 单价 | 合价
1 | 28111311 | 三向圆脊 M-D | 块 | 单价: 48.57
合计
【清单大师计价软件江苏版V9.61】

## 2.6 表-12-3 专业工程暂估价及结算价表
专业工程暂估价及结算价表
工程名称：附房-土建 |  |  |  | 标段： | 第1页 共1页
序号 | 工程名称 | 工程内容 | 暂估金额(元) | 结算金额(元) | 差额±(元) | 备注
合 计 |  |  | 0
【清单大师计价软件江苏版V9.61】

## 2.7 表-13 规费、税金项目计价表
规费、税金项目计价表
工程名称：附房-土建 |  |  | 标段： | 第1页 共1页
序号 | 项目名称 | 计算基础 | 计算基数(元) | 计算费率(％) | 金额(元)
1 | 规费 |  |  | 100
1.1 | 社会保险费 | 分部分项工程费+措施项目费+其他项目费-除税工程设备费 |  | 3.2
1.2 | 住房公积金 | 分部分项工程费+措施项目费+其他项目费-除税工程设备费 |  | 0.53
1.3 | 环境保护税 | 分部分项工程费+措施项目费+其他项目费-除税工程设备费 |  | 0
2 | 税金 | 分部分项工程费+措施项目费+其他项目费+规费-除税甲供材料和甲供设备费/1.01 |  | 9
合 计
【清单大师计价软件江苏版V9.61】

## 2.8 表-21 承包人提供主要材料和工程设备一览表（适用于造
承包人提供主要材料和工程设备一览表 （适用造价信息差额调整法）
工程名称：附房-土建 | [5 empty] | 标段： | 第1页 共1页
序号 | 材料编码 | 名称、规格、型号 | 单位 | 数量 | 风险系数 (%) | 基准单价 (元) | 投标单价 (元) | 发承包人 确认单价 (元) | 备注
【清单大师计价软件江苏版V9.61】

## 3.1 表-08 分部分项工程和单价措施项目清单与计价表
分部分项工程和单价措施项目清单与计价表
工程名称：传达室-土建 |  |  |  |  | 标段： | 第1页 共6页
序号 | 项目编码 | 项目名称 | 项目特征描述 | 计量 单位 | 工程量 | 金额（元）
[6 empty] | 综合单价 | 合价 | 其中
暂估价
土方工程
1 | 010101001001 | 平整场地 | 1、土壤类别:一、二类土 | m2 | 23.34
2 | 010101003001 | 挖沟槽土方 | 1、土壤类别:一、二类土 2、挖土深度:1.5m 以内 | m3 | 31.95
3 | 010103001001 | 回填方 | 1、密实度要求:自行考虑 2、填方材料品种:按图纸要求 3、填方粒径要求:按图纸要求 4、填方来源、运距:自行考虑 | m3 | 21.68
4 | 010103002001 | 余方弃置 | 1、废弃料品种:一、二类土 2、运距:自行考虑 | m3 | 10.27
分部小计
砌筑工程
5 | 010401001001 | 砖基础 | 1、砖品种、规格、强度等级:240厚混凝土实心砖 2、基础类型:条形 3、砂浆强度等级:M10水泥砂浆 具体详见图纸设计 | m3 | 5.05
6 | 010401004001 | 多孔砖墙 | 1、砖品种、规格、强度等级:240厚混凝土多孔砖 2、墙体类型:外墙 3、砂浆强度等级、配合比:M5.0混合砂浆 具体详见图纸设计 | m3 | 7.55
7 | 010402001001 | 砌块墙 | 1、砌块品种、规格、强度等级:240厚A5.0 B05蒸压砂加气混凝土砌块 2、墙体类型:内墙 3、砂浆强度等级:Ma5.0预拌混合砂浆 | m3 | 1.78
8 | 010402001002 | 砌块墙 | 1、砌块品种、规格、强度等级:100厚A5.0 B05蒸压砂加气混凝土砌块 2、墙体类型:内墙 3、砂浆强度等级:Ma5.0预拌混合砂浆 | m3 | 1.22
本页小计
【清单大师计价软件江苏版V9.61】
分部分项工程和单价措施项目清单与计价表
工程名称：传达室-土建 |  |  |  |  | 标段： | 第2页 共6页
序号 | 项目编码 | 项目名称 | 项目特征描述 | 计量 单位 | 工程量 | 金额（元）
[6 empty] | 综合单价 | 合价 | 其中
暂估价
分部小计
混凝土工程
9 | 010501001001 | 垫层 | 1、混凝土种类:商品砼 2、混凝土强度等级:C20 具体详见图纸设计 | m3 | 1.74
10 | 010501002001 | 带形基础 | 1、混凝土种类:商品砼 2、混凝土强度等级:C30 具体详见图纸设计 | m3 | 3.51
11 | 010502002001 | 构造柱 | 1、混凝土种类:商品砼 2、混凝土强度等级:C25 具体详见图纸设计 | m3 | 3.54
12 | 010503004001 | 地圈梁、窗台梁、系梁等 | 1、混凝土种类:商品砼 2、混凝土强度等级:C25 具体详见图纸设计 | m3 | 2.67
13 | 010503005001 | 过梁 | 1、混凝土种类:商品砼 2、混凝土强度等级:C25 具体详见图纸设计 | m3 | 0.35
14 | 010504001001 | 直形墙 | 1、混凝土种类:商品砼 2、混凝土强度等级:C30 具体详见图纸设计 | m3 | 1.4
15 | 010505003001 | 平板 | 1、混凝土种类:商品砼 2、混凝土强度等级:C30 3、板厚：120mm 具体详见图纸设计 | m3 | 2.16
16 | 010505007001 | 雨蓬 | 1、混凝土种类:商品砼 2、混凝土强度等级:C30 具体详见图纸设计 | m3 | 0.82
本页小计
【清单大师计价软件江苏版V9.61】
分部分项工程和单价措施项目清单与计价表
工程名称：传达室-土建 |  |  |  |  | 标段： | 第3页 共6页
序号 | 项目编码 | 项目名称 | 项目特征描述 | 计量 单位 | 工程量 | 金额（元）
[6 empty] | 综合单价 | 合价 | 其中
暂估价
17 | 010507001001 | 散水 | 1、20厚1:2.5水泥砂浆压实赶光 2、素水泥一道（内掺建筑胶） 3、60厚C20混凝土面层,撒1:1水泥砂子压实赶光 4、150厚砾石灌M2.5混合砂浆 5、素土夯实,向外坡5％ 具体详见图纸设计 | m2 | 11.62
18 | 010507001002 | 坡道 | 1、20厚水泥豆石抹面 2、150厚C20混凝土，内配φ8@200*200 3、300厚级配碎石 4、素土夯实 具体详见图纸设计 | m2 | 4.54
19 | 010515001001 | 现浇构件钢筋 | 1、钢筋种类、规格:HPB300，φ12以内 | t | 0.018
20 | 010515001002 | 现浇构件钢筋 | 1、钢筋种类、规格:12内 | t | 0.924
21 | 010515001003 | 现浇构件钢筋 | 1、钢筋种类、规格:25内 | t | 0.202
22 | 010515001004 | 现浇构件钢筋 | 1、钢筋种类、规格:HPB300，φ12以内 2、砌体加固筋 | t | 0.061
分部小计
屋面及防水工程
23 | 010902001001 | 屋面卷材防水（平屋面） | 1、4.0+4.0厚SBS改性沥青防水卷材 2、2.0厚改性沥青防水涂料 具体详见图纸设计 | m2 | 32.4
24 | 010902003001 | 屋面刚性层（不上人屋面） | 1、40厚C30细石混凝土,内配φ6@150x150钢筋网片,随打随抹平 2、10厚低标号砂浆隔离层 3、20厚1:3水泥砂浆找平层 4、最薄30厚LC5.0轻集料混凝土找坡层(结构找坡无) 5、防水隔汽膜 具体详见图纸设计 | m2 | 21
本页小计
【清单大师计价软件江苏版V9.61】
分部分项工程和单价措施项目清单与计价表
工程名称：传达室-土建 |  |  |  |  | 标段： | 第4页 共6页
序号 | 项目编码 | 项目名称 | 项目特征描述 | 计量 单位 | 工程量 | 金额（元）
[6 empty] | 综合单价 | 合价 | 其中
暂估价
25 | 010902003002 | 屋面刚性层（雨蓬） | 1、20厚1:2.5水泥砂浆(内掺5%防水剂) 2、10厚低标号砂浆隔离层 3、1.5厚聚合物水泥基防水涂料 4、6厚聚合物水泥防水砂浆 5、最薄处20厚混凝土1%找坡层 具体详见图纸设计 | m2 | 8.23
分部小计
保温、隔热工程
26 | 011001001001 | 保温隔热屋面 | 1、60厚挤塑聚苯板(XPS)(B1级) 具体详见图纸设计 | m2 | 21
分部小计
楼地面装饰工程
27 | 011102003001 | 块料楼地面 | 1、地砖,干水泥擦缝 2、20厚1:3干硬性水泥砂浆结合层,表面撒水泥粉 3、1.5厚聚合物水泥基防水涂料 4、150厚C30混凝土,随打随抹光。 5、300厚碎砖 6、素土夯实(每层土压实系数>0.94) 具体详见图纸设计 | m2 | 17.66
28 | 011105001001 | 水泥砂浆踢脚线 | 1、100mm水泥砂浆 2、8厚1:2.5水泥砂浆抹面压实赶光 3、素水泥浆一道 4、10厚1:3水泥砂浆打底划出纹道 具体详见图纸设计 | m | 29.36
分部小计
墙、柱面装饰
29 | 011201001001 | 墙面一般抹灰 | 内墙面 1、8厚1:2.5水泥砂浆压实赶平 2、10厚1:3水泥砂浆打底扫毛 3、水泥浆一道(内掺108建筑胶) 具体详见图纸设计 | m2 | 90.49
本页小计
【清单大师计价软件江苏版V9.61】
分部分项工程和单价措施项目清单与计价表
工程名称：传达室-土建 |  |  |  |  | 标段： | 第5页 共6页
序号 | 项目编码 | 项目名称 | 项目特征描述 | 计量 单位 | 工程量 | 金额（元）
[6 empty] | 综合单价 | 合价 | 其中
暂估价
30 | 011201001002 | 墙面一般抹灰（外墙） | 1、6厚抗裂砂浆压入耐碱玻纤网格布(首层加铺一层加强耐碱玻纤网格布,每平米重量不小于160g) 2、1.5厚聚合物水泥基防水涂料 3、15厚DPM15砂浆(1:3水泥砂浆)抹平 具体详见图纸设计 | m2 | 75.97
分部小计
天棚工程
31 | 011301001001 | 天棚抹灰 | 1、素水泥浆一道甩毛（内掺建筑胶） 具体详见图纸设计 | m2 | 25.89
分部小计
油漆、涂料、裱糊工程
32 | 011407001001 | 墙面喷刷涂料（外墙） | 1、真石漆涂料 2、弹性底漆、柔性腻子 具体详见图纸设计 | m2 | 82.68
33 | 011407001002 | 墙面喷刷涂料（内墙） | 1、白色无机涂料两遍(A级),涂饰底涂料 2、白水泥腻子两遍 具体详见图纸设计 | m2 | 90.49
34 | 011407002001 | 天棚喷刷涂料 | 1、白色无机涂料两遍(A级),涂饰底涂料 2、2~3厚面层耐水腻子刮平 具体详见图纸设计 | m2 | 25.89
分部小计
门窗工程
35 | 010802001001 | 铝合金推拉门窗 | 1、铝合金门连窗，6厚钢化玻璃 2、含全套五金及配件 具体详见图纸设计 | m2 | 4.32
36 | 010807001001 | 金属窗 | 1、铝合金推拉窗，6厚钢化玻璃 2、含全套五金及配件 具体详见图纸设计 | m2 | 7.2
本页小计
【清单大师计价软件江苏版V9.61】
分部分项工程和单价措施项目清单与计价表
工程名称：传达室-土建 |  |  |  |  | 标段： | 第6页 共6页
序号 | 项目编码 | 项目名称 | 项目特征描述 | 计量 单位 | 工程量 | 金额（元）
[6 empty] | 综合单价 | 合价 | 其中
暂估价
37 | 010802001002 | 金属门 | 1、铝合金平开门，6厚钢化玻璃 2、含全套五金及配件 具体详见图纸设计 | m2 | 3.96
分部小计
分部分项工程清单合计
1 | 011701001001 | 综合脚手架 |  | m2 | 23.34
2 | 011702001001 | 垫层模板 | 1、混凝土种类:商品砼 2、混凝土强度等级:C20 | m2 | 1.74
3 | 011702001002 | 带形基础模板 | 1、混凝土种类:商品砼 2、混凝土强度等级:C30 | m2 | 8.78
4 | 011702003001 | 构造柱模板 | 1、混凝土种类:商品砼 2、混凝土强度等级:C25 | m2 | 39.29
5 | 011702008001 | 地圈梁、窗台梁、系梁等模板 | 1、混凝土种类:商品砼 2、混凝土强度等级:C25 | m2 | 22.24
6 | 011702009001 | 过梁模板 | 1、混凝土种类:商品砼 2、混凝土强度等级:C25 | m2 | 4.2
7 | 011702011001 | 直形墙模板 | 1、混凝土种类:商品砼 2、混凝土强度等级:C30 | m2 | 19.08
8 | 011702023001 | 雨蓬模板 | 1、混凝土种类:商品砼 2、混凝土强度等级:C30 | m2水平投影面积 | 8.23
9 | 011702014001 | 平板模板 | 1、混凝土种类:商品砼 2、混凝土强度等级:C30 3、板厚：120mm 具体详见图纸设计 | m2 | 17.37
单价措施项目清单合计
本页小计
合 计
【清单大师计价软件江苏版V9.61】

## 3.2 表-11 总价措施项目清单与计价表
总价措施项目清单与计价表
工程名称：传达室-土建 |  |  |  |  | 标段： | 第1页 共1页
序号 | 项目编码 | 项目名称 | 计算基础 | 费率（%） | 金额（元） | 调整 费率（%） | 调整后 金额（元） | 备注
1 | 011707001001 | 现场安全文明施工 |  | 0
1.1 |  | 基本费 | 分部分项工程费+单价措施项目费-除税工程设备费 | 3.1
1.2 |  | 标化增加费(省一星级) | 分部分项工程费+单价措施项目费-除税工程设备费 | 0
1.3 |  | 扬尘污染防治增加费 | 分部分项工程费+单价措施项目费-除税工程设备费 | 0.31
2 | 011707010001 | 工程按质论价(市优) | 分部分项工程费+单价措施项目费-除税工程设备费 | 0
3 | 011707002001 | 夜间施工 |  | 0
4 | 011707004001 | 二次搬运 |  | 0
5 | 011707005001 | 冬雨季施工 |  | 0
6 | 011707006001 | 地上、地下设施、建筑物的临时保护设施 |  | 0
7 | 011707007001 | 已完工程及设备保护费 |  | 0
8 | 011707008001 | 临时设施费 |  | 0
9 | 011707009001 | 赶工措施费 |  | 0
10 | 01B001 | 特殊条件下施工增加费 |  | 0
11 | 011707003001 | 非夜间施工照明 |  | 0
12 | 011707011001 | 住宅工程分户验收 |  | 0
合 计
【清单大师计价软件江苏版V9.61】

## 3.3 表-12 其他项目清单与计价汇总表
其他项目清单与计价汇总表
工程名称：传达室-土建 |  |  | 标段： | 第1页 共1页
序号 | 项目名称 | 金额(元) | 结算金额(元) | 备注
1 | 暂列金额 | 0
2 | 暂估价 | 0
2.1 | 材料暂估价 | 0
2.2 | 专业工程暂估价 | 0
3 | 计日工 | 0
4 | 总承包服务费 | 0
合 计 |  | 0
【清单大师计价软件江苏版V9.61】

## 3.4 表-12-1 暂列金额明细表
暂列金额明细表
工程名称：传达室-土建 |  |  | 标段： | 第1页 共1页
序号 | 项目名称 | 计量单位 | 暂定金额(元) | 备注
合 计 |  |  | 0
【清单大师计价软件江苏版V9.61】

## 3.5 表-12-2 材料（工程设备）暂估单价及调整表
材料（工程设备）暂估单价及调整表
工程名称：传达室-土建 | [7 empty] | 标段： | 第1页 共1页
序号 | 材料编码 | 材料(工程设备)名称、规格、型号 | 计量单位 | 数量 |  | 暂估（元） |  | 确认（元） |  | 差额±(元) |  | 备注
|  |  |  | 投标 | 确认 | 单价 | 合价 | 单价 | 合价 | 单价 | 合价
1 | 28111311 | 三向圆脊 M-D | 块 | 单价: 48.57
合计
【清单大师计价软件江苏版V9.61】

## 3.6 表-12-3 专业工程暂估价及结算价表
专业工程暂估价及结算价表
工程名称：传达室-土建 |  |  |  | 标段： | 第1页 共1页
序号 | 工程名称 | 工程内容 | 暂估金额(元) | 结算金额(元) | 差额±(元) | 备注
合 计 |  |  | 0
【清单大师计价软件江苏版V9.61】

## 3.7 表-13 规费、税金项目计价表
规费、税金项目计价表
工程名称：传达室-土建 |  |  | 标段： | 第1页 共1页
序号 | 项目名称 | 计算基础 | 计算基数(元) | 计算费率(％) | 金额(元)
1 | 规费 |  |  | 100
1.1 | 社会保险费 | 分部分项工程费+措施项目费+其他项目费-除税工程设备费 |  | 3.2
1.2 | 住房公积金 | 分部分项工程费+措施项目费+其他项目费-除税工程设备费 |  | 0.53
1.3 | 环境保护税 | 分部分项工程费+措施项目费+其他项目费-除税工程设备费 |  | 0
2 | 税金 | 分部分项工程费+措施项目费+其他项目费+规费-除税甲供材料和甲供设备费/1.01 |  | 9
合 计
【清单大师计价软件江苏版V9.61】

## 3.8 表-21 承包人提供主要材料和工程设备一览表（适用于造
承包人提供主要材料和工程设备一览表 （适用造价信息差额调整法）
工程名称：传达室-土建 | [5 empty] | 标段： | 第1页 共1页
序号 | 材料编码 | 名称、规格、型号 | 单位 | 数量 | 风险系数 (%) | 基准单价 (元) | 投标单价 (元) | 发承包人 确认单价 (元) | 备注
【清单大师计价软件江苏版V9.61】

## 4.1 表-08 分部分项工程和单价措施项目清单与计价表
分部分项工程和单价措施项目清单与计价表
工程名称：室外-土建 |  |  |  |  | 标段： | 第1页 共4页
序号 | 项目编码 | 项目名称 | 项目特征描述 | 计量 单位 | 工程量 | 金额（元）
[6 empty] | 综合单价 | 合价 | 其中
暂估价
围墙
1 | 010101003001 | 挖沟槽土方 | 1、土壤类别:一、二类土 2、挖土深度:1m 以内 | m3 | 69.72
2 | 010101004001 | 挖基坑土方 | 1、土壤类别:一、二类土 2、挖土深度:1.5m 以内 | m3 | 30.24
3 | 010103001001 | 回填方 | 1、密实度要求:按规范要求 | m3 | 68.88
4 | 010404001001 | 垫层 | 1、垫层材料种类、配合比、厚度:100厚C15混凝土 | m3 | 8.4
5 | 010501002001 | 带形基础 | 1、混凝土种类:商品砼 2、混凝土强度等级:C25 具体详见图纸设计 | m3 | 10.71
6 | 010501003001 | 独立基础 | 1、混凝土种类:商品砼 2、混凝土强度等级:C25 具体详见图纸设计 | m3 | 4.2
7 | 010401001001 | 砖基础 | 1、砖品种、规格、强度等级:混凝土实心砖 2、砂浆强度等级:水泥M5.0 具体详见图纸设计 | m3 | 17.43
8 | 010401005001 | 空心砖墙 | 1、砖品种、规格、强度等级:混凝土空心砖 2、墙体类型:围墙 3、砂浆强度等级、配合比:混合M5.0 具体详见图纸设计 | m3 | 53.34
9 | 010507005001 | 压顶 | 1、混凝土种类:商品砼 2、混凝土强度等级:C25 具体详见图纸设计 | m3 | 7.42
10 | 010515001001 | 现浇构件钢筋 | 1、钢筋种类、规格:三级钢Φ12以内 | t | 0.84
本页小计
【清单大师计价软件江苏版V9.61】
分部分项工程和单价措施项目清单与计价表
工程名称：室外-土建 |  |  |  |  | 标段： | 第2页 共4页
序号 | 项目编码 | 项目名称 | 项目特征描述 | 计量 单位 | 工程量 | 金额（元）
[6 empty] | 综合单价 | 合价 | 其中
暂估价
11 | 011201001001 | 墙面一般抹灰 | 1、墙体类型:砖墙柱 2、 12厚1:2.5水泥砂浆找平。 3、刷素水泥浆一道(内掺水重5%建筑胶)。 4、5厚1:3水泥砂浆打底,扫毛划出纹道。 5、刷聚合物水泥浆一道. 具体详见图纸设计 | m2 | 560.55
12 | 011406001001 | 真石漆 | 1、基层类型:一般抹灰面 2、弹性底漆、柔性腻子 3、真石漆，具体颜色详见图纸设计 具体详见图纸设计 | m2 | 560.55
分部小计
厂区道路
13 | 040203007001 | 水泥混凝土 | 1、200mmC30混凝土 2、300mm碎砖,分层夯实 3、素土夯实,压实系数不低于0.94 4、含模板、伸缩缝、养生等 具体详见图纸设计 | m2 | 804.91
14 | 040205006001 | 标线 | 1、材料品种:热溶型反光涂料 2、具体详见图纸 | m | 45.7
分部小计
雨污水
15 | 040501004001 | 塑料管 | 1、雨水连接管 2、材质及规格:UPVC实壁管DN200，SN8 3、连接形式:胶圈接口 | m | 29.27
16 | 040501004002 | 塑料管 | 1、雨水管 2、材质及规格:UPVC实壁管DN300，SN8 3、连接形式:胶圈接口 | m | 75.82
本页小计
【清单大师计价软件江苏版V9.61】
分部分项工程和单价措施项目清单与计价表
工程名称：室外-土建 |  |  |  |  | 标段： | 第3页 共4页
序号 | 项目编码 | 项目名称 | 项目特征描述 | 计量 单位 | 工程量 | 金额（元）
[6 empty] | 综合单价 | 合价 | 其中
暂估价
17 | 040501004003 | 塑料管 | 1、污水管 2、材质及规格:UPVC实壁管DN200，SN8 3、连接形式:胶圈接口 4、管道检验及试验要求:闭水试验 | m | 57.25
18 | 040504001001 | 砌筑井 | 1、φ700圆形砖砌雨水检查井 2、参苏S01-2004，采用重型球墨铸铁防盗防弹消音井盖座 具体详见图纸设计 | 座 | 3
19 | 040504001002 | 砌筑井 | 1、φ700圆形砖砌流槽污水检查井 2、参苏S01-2004，采用重型球墨铸铁防盗防弹消音井盖座 具体详见图纸设计 | 座 | 2
20 | 040504008001 | 整体化粪池 | 1、采用玻璃钢化粪池,详见14SS706,YJBH-11-Ⅰ型化粪池2m3 2、具体详见图纸设计 | 座 | 1
21 | 040504009001 | 雨水口 | 1、采用平篦式单篦铸铁盖雨水口 2、做法见《江苏省排水工程通用图》9-77 具体详见图纸设计 | 座 | 6
22 | 040101002001 | 挖沟槽土方 | 1、土壤类别:一、二类土 2、挖土深度:1.5m 以内 | m3 | 97.31
23 | 040103001001 | 回填方 | 1、密实度要求:符合现行相关规范要求 2、填方材料品种:原土回填 | m3 | 89.24
分部小计
分部分项工程清单合计
1 | 011701002001 | 脚手架 |  | 项 | 1
2 | 011702001001 | 带形基础模板 | 1、混凝土种类:商品砼 2、混凝土强度等级:C25 | m2 | 26.78
本页小计
【清单大师计价软件江苏版V9.61】
分部分项工程和单价措施项目清单与计价表
工程名称：室外-土建 |  |  |  |  | 标段： | 第4页 共4页
序号 | 项目编码 | 项目名称 | 项目特征描述 | 计量 单位 | 工程量 | 金额（元）
[6 empty] | 综合单价 | 合价 | 其中
暂估价
3 | 011702001002 | 独立基础模板 | 1、混凝土种类:商品砼 2、混凝土强度等级:C25 | m2 | 7.39
4 | 011702025001 | 压顶模板 | 1、混凝土种类:商品砼 2、混凝土强度等级:C25 | m2 | 82.36
单价措施项目清单合计
本页小计
合 计
【清单大师计价软件江苏版V9.61】

## 4.2 表-11 总价措施项目清单与计价表
总价措施项目清单与计价表
工程名称：室外-土建 |  |  |  |  | 标段： | 第1页 共2页
序号 | 项目编码 | 项目名称 | 计算基础 | 费率（%） | 金额（元） | 调整 费率（%） | 调整后 金额（元） | 备注
1 | 011707001001 | 现场安全文明施工 |  | 0
1.1 |  | 基本费 | 分部分项工程费+单价措施项目费-除税工程设备费 | 3.1
1.2 |  | 标化增加费 | 分部分项工程费+单价措施项目费-除税工程设备费 | 0
1.3 |  | 扬尘污染防治增加费 | 分部分项工程费+单价措施项目费-除税工程设备费 | 0.31
2 | 011707010001 | 工程按质论价 | 分部分项工程费+单价措施项目费-除税工程设备费 | 0
3 | 011707002001 | 夜间施工 |  | 0
4 | 011707004001 | 二次搬运 |  | 0
5 | 011707005001 | 冬雨季施工 |  | 0
6 | 011707006001 | 地上、地下设施、建筑物的临时保护设施 |  | 0
7 | 011707007001 | 已完工程及设备保护费 |  | 0
8 | 011707008001 | 临时设施费 |  | 0
9 | 011707009001 | 赶工措施费 |  | 0
10 | 01B001 | 特殊条件下施工增加费 |  | 0
11 | 011707003001 | 非夜间施工照明 |  | 0
12 | 011707011001 | 住宅工程分户验收 |  | 0
13 | 011707012001 | 建筑工人实名制费用 |  | 0
【清单大师计价软件江苏版V9.61】
总价措施项目清单与计价表
工程名称：室外-土建 |  |  |  |  | 标段： | 第2页 共2页
序号 | 项目编码 | 项目名称 | 计算基础 | 费率（%） | 金额（元） | 调整 费率（%） | 调整后 金额（元） | 备注
14 | 011707015001 | 智慧工地费用 |  | 0 |  |  |  | 现场安全隐患排查、人员信息动态管理、扬尘管控视频监控、高处作业防护预警、危大工程监测预警和集成平台等设备、软件和管理费用。
合 计
【清单大师计价软件江苏版V9.61】

## 4.3 表-12 其他项目清单与计价汇总表
其他项目清单与计价汇总表
工程名称：室外-土建 |  |  | 标段： | 第1页 共1页
序号 | 项目名称 | 金额(元) | 结算金额(元) | 备注
1 | 暂列金额 | 0
2 | 暂估价 | 0
2.1 | 材料暂估价 | 0
2.2 | 专业工程暂估价 | 0
3 | 计日工 | 0
4 | 总承包服务费 | 0
合 计 |  | 0
【清单大师计价软件江苏版V9.61】

## 4.4 表-12-1 暂列金额明细表
暂列金额明细表
工程名称：室外-土建 |  |  | 标段： | 第1页 共1页
序号 | 项目名称 | 计量单位 | 暂定金额(元) | 备注
合 计 |  |  | 0
【清单大师计价软件江苏版V9.61】

## 4.5 表-12-2 材料（工程设备）暂估单价及调整表
材料（工程设备）暂估单价及调整表
工程名称：室外-土建 | [7 empty] | 标段： | 第1页 共1页
序号 | 材料编码 | 材料(工程设备)名称、规格、型号 | 计量单位 | 数量 |  | 暂估（元） |  | 确认（元） |  | 差额±(元) |  | 备注
|  |  |  | 投标 | 确认 | 单价 | 合价 | 单价 | 合价 | 单价 | 合价
合计
【清单大师计价软件江苏版V9.61】

## 4.6 表-12-3 专业工程暂估价及结算价表
专业工程暂估价及结算价表
工程名称：室外-土建 |  |  |  | 标段： | 第1页 共1页
序号 | 工程名称 | 工程内容 | 暂估金额(元) | 结算金额(元) | 差额±(元) | 备注
合 计 |  |  | 0
【清单大师计价软件江苏版V9.61】

## 4.7 表-13 规费、税金项目计价表
规费、税金项目计价表
工程名称：室外-土建 |  |  | 标段： | 第1页 共1页
序号 | 项目名称 | 计算基础 | 计算基数(元) | 计算费率(％) | 金额(元)
1 | 规费 |  |  | 100
1.1 | 社会保险费 | 分部分项工程费+措施项目费+其他项目费-除税工程设备费 |  | 3.2
1.2 | 住房公积金 | 分部分项工程费+措施项目费+其他项目费-除税工程设备费 |  | 0.53
1.3 | 环境保护税 | 分部分项工程费+措施项目费+其他项目费-除税工程设备费 |  | 0
2 | 税金 | 分部分项工程费+措施项目费+其他项目费+规费-除税甲供材料和甲供设备费/1.01 |  | 9
合 计
【清单大师计价软件江苏版V9.61】

## 4.8 表-21 承包人提供主要材料和工程设备一览表（适用于造
承包人提供主要材料和工程设备一览表 （适用造价信息差额调整法）
工程名称：室外-土建 | [5 empty] | 标段： | 第1页 共1页
序号 | 材料编码 | 名称、规格、型号 | 单位 | 数量 | 风险系数 (%) | 基准单价 (元) | 投标单价 (元) | 发承包人 确认单价 (元) | 备注
【清单大师计价软件江苏版V9.61】

## 5.1 表-08 分部分项工程和单价措施项目清单与计价表
分部分项工程和单价措施项目清单与计价表
工程名称：仓库安装工程 |  |  |  |  | 标段： | 第1页 共4页
序号 | 项目编码 | 项目名称 | 项目特征描述 | 计量 单位 | 工程量 | 金额（元）
[6 empty] | 综合单价 | 合价 | 其中
暂估价
电气系统
1 | 030411003001 | 桥架 | 1、名称:防火线槽（含盖板） 2、规格:MR100 3、材质:热镀锌 | m | 42.81
2 | 030413001001 | 铁构件 | 1、名称:桥架支架（含刷油） 2、材质:型钢 | kg | 32.11
3 | 030408008001 | 防火堵洞 | 1、名称:防火封堵 2、材质:按设计 | 处 | 1
4 | 030411001001 | 配管 | 1、名称:电气配管 2、材质:紧定式薄壁钢管 3、规格:DN20 4、配置形式:砖、混凝土结构暗配 | m | 305.64
5 | 030408006001 | 电力电缆头 | 1、名称:无端子外部接线 2、规格:2.5mm2 3、材质、类型:铜芯 | 个 | 18
6 | 030408001001 | 电力电缆 | 1、名称:电力电缆 2、型号、规格:YJV-5*2.5 3、敷设方式、部位:管内、桥架内敷设 | m | 61.48
7 | 030411004001 | 配线（超高） | 1、名称:照明线路 2、配线形式:管内穿线 3、型号、规格:BV-2.5 | m | 558.48
8 | 030411004002 | 配线 | 1、名称:照明线路 2、配线形式:管内穿线 3、型号、规格:ZN-RVS-2*2.5 | m | 114.28
9 | 030412004001 | 装饰灯 | 1、名称:应急标志灯具单面标志灯（LED） 2、规格:36V,1X2W 3、安装形式:H=0.5m | 套 | 8
10 | 030412004002 | 装饰灯 | 1、名称:应急标志灯具安全出口（LED） 2、规格:36V,1X2W 3、安装形式:门框上方0.15m挂装 | 套 | 2
本页小计
【清单大师计价软件江苏版V9.61】
分部分项工程和单价措施项目清单与计价表
工程名称：仓库安装工程 |  |  |  |  | 标段： | 第2页 共4页
序号 | 项目编码 | 项目名称 | 项目特征描述 | 计量 单位 | 工程量 | 金额（元）
[6 empty] | 综合单价 | 合价 | 其中
暂估价
11 | 030412004003 | 装饰灯 | 1、名称:壁挂应急照明灯（LED） 2、规格:36V,5W 3、安装形式:壁挂 | 套 | 10
12 | 030412001001 | 普通灯具（超高） | 1、名称:LED天棚灯（吸顶或吊杆） 2、类型:80W | 套 | 28
13 | 030404034001 | 照明开关 | 1、名称:二位单控开关 2、规格:250V，10A 3、安装方式:暗装 | 个 | 2
14 | 030411006001 | 接线盒 | 1、名称:接线盒 2、材质:铁质 3、规格:86型 4、安装形式:暗装 | 个 | 50
15 | 030411006002 | 接线盒 | 1、名称:开关盒 2、材质:铁质 3、规格:86型 4、安装形式:暗装 | 个 | 6
分部小计
防雷接地系统
16 | 030409005001 | 避雷网 | 1、名称:避雷网 2、材质:热镀锌圆钢 3、规格:φ10 4、安装形式:沿折板敷设 | m | 133.5
17 | 030409002001 | 接地母线 | 1、名称:接地母线 2、材质:热镀锌扁铁 3、规格:-40*4 4、安装部位:户内 | m | 96.87
18 | 030409004001 | 均压环 | 1、名称:接地网 2、规格:利用圈梁钢筋 | m | 128.62
19 | 030409008001 | 等电位端子箱、测试板 | 1、名称:总等电位联结端子箱 2、规格:400*200*120 | 台 | 1
20 | 030409003001 | 避雷引下线 | 1、名称:引下线 2、规格:利用建筑物2根不小于10的主筋引下焊接 | m | 234.9
21 | 030414011001 | 接地装置 | 1、名称:接地网调试 | 系统 | 1
分部小计
雨水系统
本页小计
【清单大师计价软件江苏版V9.61】
分部分项工程和单价措施项目清单与计价表
工程名称：仓库安装工程 |  |  |  |  | 标段： | 第3页 共4页
序号 | 项目编码 | 项目名称 | 项目特征描述 | 计量 单位 | 工程量 | 金额（元）
[6 empty] | 综合单价 | 合价 | 其中
暂估价
22 | 031001006001 | 塑料管 | 1、安装部位:室内 2、介质:雨水 3、材质、规格:UPVC排水管（防紫外线） De110 4、连接形式:粘接 5、雨水斗DN100 | m | 66.3
分部小计
消防系统
23 | 031001001001 | 镀锌钢管 | 1、安装部位:室内 2、介质:消防给水 3、规格、压力等级:内外壁热镀锌钢管 DN65（含管件） 4、连接形式:沟槽连接 5、压力试验及吹、洗设计要求:消毒冲洗 | m | 25.19
24 | 031001001002 | 镀锌钢管 | 1、安装部位:室内 2、介质:消防给水 3、规格、压力等级:内外壁热镀锌钢管 DN100（含管件） 4、连接形式:沟槽连接 5、压力试验及吹、洗设计要求:消毒冲洗 | m | 74.05
25 | 030901010001 | 室内消火栓 | 1、名称:室内消火栓 2、型号、规格:薄型单栓,SN65消火栓一只，QZ19水枪一支，L=25m麻质内衬胶水龙带，消防按钮及指示灯各一个，另配灭火器（ABC3*2） | 套 | 4
26 | 031003003001 | 焊接法兰阀门 | 1、名称:闸阀 2、规格、压力等级:DN100,1.6MPa 3、连接形式:法兰连接 | 个 | 2
27 | 031003001001 | 螺纹阀门 | 1、类型:自动排气阀 2、规格、压力等级:DN20 3、连接形式:螺纹连接 | 个 | 1
本页小计
【清单大师计价软件江苏版V9.61】
分部分项工程和单价措施项目清单与计价表
工程名称：仓库安装工程 |  |  |  |  | 标段： | 第4页 共4页
序号 | 项目编码 | 项目名称 | 项目特征描述 | 计量 单位 | 工程量 | 金额（元）
[6 empty] | 综合单价 | 合价 | 其中
暂估价
28 | 031003001002 | 螺纹阀门 | 1、类型:截止阀 2、规格、压力等级:DN20 3、连接形式:螺纹连接 | 个 | 1
29 | 030601002001 | 压力仪表 | 1、名称:压力表 | 台 | 1
30 | 031002003001 | 套管 | 1、名称、类型:刚性防水套管 2、穿管规格:DN65 | 个 | 4
31 | 031201001001 | 管道刷油 | 1、油漆品种:防锈漆一道，调和漆二道 | m2 | 1.54
32 | 031202002001 | 管道防腐蚀 | 1、材料:三油两毯 | m2 | 30.95
33 | 031208007001 | 防潮层、保护层 | 1、材料:双导铝箔胶带 2、厚度:0.5mm | m2 | 24.26
34 | 031002001001 | 管道支架 | 1、材质:型钢 | kg | 7.75
35 | 031201003001 | 金属结构刷油 | 1、除锈级别:轻锈 2、油漆品种:樟丹二道，调和漆二道 | kg | 7.75
36 | 040903002001 | 阀门井 | 1、名称：阀门井 2、规格：按图纸要求 | 个 | 1
37 | 040903002002 | 新旧管碰头 |  | 处 | 2
38 | 010101003001 | 挖沟槽土方 | 1、名称:机械挖土 | m3 | 21.49
39 | 010103001001 | 回填方 | 1、名称:回填方 | m3 | 21.49
分部小计
分部分项工程清单合计
1 | 031301017001 | 脚手架搭拆 |  | 项 | 1
2 | 031302007001 | 高层施工增加 |  | 项 | 1
3 | 031302007002 | 施工超高增加费 |  | 项 | 1
单价措施项目清单合计
本页小计
合 计
【清单大师计价软件江苏版V9.61】

## 5.2 表-11 总价措施项目清单与计价表
总价措施项目清单与计价表
工程名称：仓库安装工程 |  |  |  |  | 标段： | 第1页 共1页
序号 | 项目编码 | 项目名称 | 计算基础 | 费率（%） | 金额（元） | 调整 费率（%） | 调整后 金额（元） | 备注
1 | 031302001001 | 现场安全文明施工 |  | 0
1.1 |  | 基本费 | 分部分项工程费+单价措施项目费-除税工程设备费 | 1.5
1.2 |  | 标化增加费 | 分部分项工程费+单价措施项目费-除税工程设备费 | 0
1.3 |  | 扬尘污染防治增加费 | 分部分项工程费+单价措施项目费-除税工程设备费 | 0.21
2 | 031302010001 | 工程按质论价 | 分部分项工程费+单价措施项目费-除税工程设备费 | 0
3 | 031302002001 | 夜间施工 |  | 0
4 | 031302004001 | 二次搬运 |  | 0
5 | 031302005001 | 冬雨季施工 |  | 0
6 | 03B001 | 地上、地下设施、建筑物的临时保护设施 |  | 0
7 | 031302006001 | 已完工程及设备保护费 |  | 0
8 | 031302008001 | 临时设施费 |  | 0
9 | 031302009001 | 赶工措施费 |  | 0
10 | 03B002 | 特殊条件下施工增加费 |  | 0
11 | 031302003001 | 非夜间施工照明 |  | 0
12 | 031302011001 | 住宅工程分户验收 |  | 0
13 | 031302012001 | 建筑工人实名制费用 |  | 0
14 | 031302015001 | 智慧工地费用 |  | 0
15 | 011707017001 | 新冠疫情常态化防控费用 |  | 0
合 计
【清单大师计价软件江苏版V9.61】

## 5.3 表-12 其他项目清单与计价汇总表
其他项目清单与计价汇总表
工程名称：仓库安装工程 |  |  | 标段： | 第1页 共1页
序号 | 项目名称 | 金额(元) | 结算金额(元) | 备注
1 | 暂列金额 | 0
2 | 暂估价 | 0
2.1 | 材料暂估价 | 0
2.2 | 专业工程暂估价 | 0
3 | 计日工 | 0
4 | 总承包服务费 | 0
合 计 |  | 0
【清单大师计价软件江苏版V9.61】

## 5.4 表-12-1 暂列金额明细表
暂列金额明细表
工程名称：仓库安装工程 |  |  | 标段： | 第1页 共1页
序号 | 项目名称 | 计量单位 | 暂定金额(元) | 备注
合 计 |  |  | 0
【清单大师计价软件江苏版V9.61】

## 5.5 表-12-2 材料（工程设备）暂估单价及调整表
材料（工程设备）暂估单价及调整表
工程名称：仓库安装工程 | [7 empty] | 标段： | 第1页 共1页
序号 | 材料编码 | 材料(工程设备)名称、规格、型号 | 计量单位 | 数量 |  | 暂估（元） |  | 确认（元） |  | 差额±(元) |  | 备注
|  |  |  | 投标 | 确认 | 单价 | 合价 | 单价 | 合价 | 单价 | 合价
合计
【清单大师计价软件江苏版V9.61】

## 5.6 表-12-3 专业工程暂估价及结算价表
专业工程暂估价及结算价表
工程名称：仓库安装工程 |  |  |  | 标段： | 第1页 共1页
序号 | 工程名称 | 工程内容 | 暂估金额(元) | 结算金额(元) | 差额±(元) | 备注
合 计 |  |  | 0
【清单大师计价软件江苏版V9.61】

## 5.7 表-13 规费、税金项目计价表
规费、税金项目计价表
工程名称：仓库安装工程 |  |  | 标段： | 第1页 共1页
序号 | 项目名称 | 计算基础 | 计算基数(元) | 计算费率(％) | 金额(元)
1 | 规费 |  |  | 100
1.1 | 社会保险费 | 分部分项工程费+措施项目费+其他项目费-除税工程设备费 |  | 2.4
1.2 | 住房公积金 | 分部分项工程费+措施项目费+其他项目费-除税工程设备费 |  | 0.42
1.3 | 环境保护税 | 分部分项工程费+措施项目费+其他项目费-除税工程设备费 |  | 0
2 | 税金 | 分部分项工程费+措施项目费+其他项目费+规费-除税甲供材料和甲供设备费/1.01 |  | 9
合 计
【清单大师计价软件江苏版V9.61】

## 5.8 表-21 承包人提供主要材料和工程设备一览表（适用于造
承包人提供主要材料和工程设备一览表 （适用造价信息差额调整法）
工程名称：仓库安装工程 | [5 empty] | 标段： | 第1页 共1页
序号 | 材料编码 | 名称、规格、型号 | 单位 | 数量 | 风险系数 (%) | 基准单价 (元) | 投标单价 (元) | 发承包人 确认单价 (元) | 备注
【清单大师计价软件江苏版V9.61】

## 6.1 表-08 分部分项工程和单价措施项目清单与计价表
分部分项工程和单价措施项目清单与计价表
工程名称：附房安装工程 |  |  |  |  | 标段： | 第1页 共3页
序号 | 项目编码 | 项目名称 | 项目特征描述 | 计量 单位 | 工程量 | 金额（元）
[6 empty] | 综合单价 | 合价 | 其中
暂估价
电气系统
1 | 030404016001 | 控制箱 | 1、名称:配电箱ALC 2、型号:按设计要求 3、安装方式:挂墙明装 | 台 | 1
2 | 030404017001 | 配电箱 | 1、名称:应急照明集中控制箱配电箱1ALE 2、接线端子材质、规格:无端子外部接线 3、安装方式:H=1.5m | 台 | 1
3 | 030411001001 | 配管 | 1、名称:电气配管 2、材质:紧定式薄壁钢管 3、规格:DN20 4、配置形式:砖、混凝土结构暗配 | m | 36.45
4 | 030411001002 | 配管 | 1、名称:电气配管 2、材质:紧定式薄壁钢管 3、规格:DN25 4、配置形式:砖、混凝土结构暗配 | m | 71.47
5 | 030408006001 | 无端子接线 | 1、名称:无端子外部接线 2、规格:2.5mm2 3、材质、类型:铜芯 | 个 | 9
6 | 030408006002 | 无端子接线 | 1、名称:无端子外部接线 2、规格:4mm2 3、材质、类型:铜芯 | 个 | 18
7 | 030411004001 | 配线 | 1、名称:照明线路 2、配线形式:管内穿线 3、型号、规格:BV-2.5 | m | 111.09
8 | 030411004002 | 配线 | 1、名称:照明线路 2、配线形式:管内穿线 3、型号、规格:WDZN-BYJ-2.5 | m | 9.66
9 | 030411004003 | 配线 | 1、名称:照明线路 2、配线形式:管内穿线 3、型号、规格:BV-4 | m | 232.92
本页小计
【清单大师计价软件江苏版V9.61】
分部分项工程和单价措施项目清单与计价表
工程名称：附房安装工程 |  |  |  |  | 标段： | 第2页 共3页
序号 | 项目编码 | 项目名称 | 项目特征描述 | 计量 单位 | 工程量 | 金额（元）
[6 empty] | 综合单价 | 合价 | 其中
暂估价
10 | 030411004004 | 配线 | 1、名称:照明线路 2、配线形式:管内穿线 3、型号、规格:ZBN-BV4 | m | 9.69
11 | 030412001001 | 普通灯具 | 1、名称LED支架灯（吸顶，吊杆或线槽安装） 2、类型:40W | 套 | 6
12 | 030404034001 | 照明开关 | 1、名称:二位单控开关 2、规格:250V，10A 3、安装方式:暗装 | 个 | 3
13 | 030404035001 | 插座 | 1、名称:单相二、三孔暗装插座(安全型) 2、规格:10A | 个 | 11
14 | 030404035002 | 插座 | 1、名称:壁挂式空调机插座 2、规格:20A | 个 | 3
15 | 030411006001 | 接线盒 | 1、名称:接线盒 2、材质:铁质 3、规格:86型 4、安装形式:暗装 | 个 | 6
16 | 030411006002 | 接线盒 | 1、名称:开关盒 2、材质:铁质 3、规格:86型 4、安装形式:暗装 | 个 | 17
分部小计
防雷接地系统
17 | 030409005001 | 避雷网 | 1、名称:避雷网 2、材质:热镀锌圆钢 3、规格:φ10 4、安装形式:沿折板敷设 | m | 38.12
18 | 030409002001 | 接地母线 | 1、名称:接地母线 2、材质:热镀锌扁铁 3、规格:-40*4 4、安装部位:户内 | m | 2.84
19 | 030409004001 | 均压环 | 1、名称:接地网 2、规格:利用圈梁钢筋 | m | 36
20 | 030409008001 | 等电位端子箱、测试板 | 1、名称:总等电位联结端子箱 2、规格:400*200*120 | 台 | 1
本页小计
【清单大师计价软件江苏版V9.61】
分部分项工程和单价措施项目清单与计价表
工程名称：附房安装工程 |  |  |  |  | 标段： | 第3页 共3页
序号 | 项目编码 | 项目名称 | 项目特征描述 | 计量 单位 | 工程量 | 金额（元）
[6 empty] | 综合单价 | 合价 | 其中
暂估价
21 | 030409003001 | 避雷引下线 | 1、名称:引下线 2、规格:利用建筑物2根不小于10的主筋引下焊接 | m | 41.6
22 | 030414011001 | 接地装置 | 1、名称:接地网调试 | 系统 | 1
分部小计
雨水系统
23 | 031001006001 | 塑料管 | 1、安装部位:室内 2、介质:雨水 3、材质、规格:UPVC排水管（防紫外线） De110 4、连接形式:粘接 5、雨水斗DN100 | m | 7.3
分部小计
消防系统
24 | 030901010001 | 灭火器 | 1、名称:2A级磷酸氨盐干粉灭火器 2、型号、规格:MF/ABC3 | 套 | 3
分部小计
分部分项工程清单合计
1 | 031301017001 | 脚手架搭拆 |  | 项 | 1
2 | 031302007001 | 高层施工增加 |  | 项 | 1
单价措施项目清单合计
本页小计
合 计
【清单大师计价软件江苏版V9.61】

## 6.2 表-11 总价措施项目清单与计价表
总价措施项目清单与计价表
工程名称：附房安装工程 |  |  |  |  | 标段： | 第1页 共1页
序号 | 项目编码 | 项目名称 | 计算基础 | 费率（%） | 金额（元） | 调整 费率（%） | 调整后 金额（元） | 备注
1 | 031302001001 | 现场安全文明施工 |  | 0
1.1 |  | 基本费 | 分部分项工程费+单价措施项目费-除税工程设备费 | 1.5
1.2 |  | 标化增加费 | 分部分项工程费+单价措施项目费-除税工程设备费 | 0
1.3 |  | 扬尘污染防治增加费 | 分部分项工程费+单价措施项目费-除税工程设备费 | 0.21
2 | 031302010001 | 工程按质论价 | 分部分项工程费+单价措施项目费-除税工程设备费 | 0
3 | 031302002001 | 夜间施工 |  | 0
4 | 031302004001 | 二次搬运 |  | 0
5 | 031302005001 | 冬雨季施工 |  | 0
6 | 03B001 | 地上、地下设施、建筑物的临时保护设施 |  | 0
7 | 031302006001 | 已完工程及设备保护费 |  | 0
8 | 031302008001 | 临时设施费 |  | 0
9 | 031302009001 | 赶工措施费 |  | 0
10 | 03B002 | 特殊条件下施工增加费 |  | 0
11 | 031302003001 | 非夜间施工照明 |  | 0
12 | 031302011001 | 住宅工程分户验收 |  | 0
13 | 031302012001 | 建筑工人实名制费用 |  | 0
14 | 031302015001 | 智慧工地费用 |  | 0
15 | 011707017001 | 新冠疫情常态化防控费用 |  | 0
合 计
【清单大师计价软件江苏版V9.61】

## 6.3 表-12 其他项目清单与计价汇总表
其他项目清单与计价汇总表
工程名称：附房安装工程 |  |  | 标段： | 第1页 共1页
序号 | 项目名称 | 金额(元) | 结算金额(元) | 备注
1 | 暂列金额 | 0
2 | 暂估价 | 0
2.1 | 材料暂估价 | 0
2.2 | 专业工程暂估价 | 0
3 | 计日工 | 0
4 | 总承包服务费 | 0
合 计 |  | 0
【清单大师计价软件江苏版V9.61】

## 6.4 表-12-1 暂列金额明细表
暂列金额明细表
工程名称：附房安装工程 |  |  | 标段： | 第1页 共1页
序号 | 项目名称 | 计量单位 | 暂定金额(元) | 备注
合 计 |  |  | 0
【清单大师计价软件江苏版V9.61】

## 6.5 表-12-2 材料（工程设备）暂估单价及调整表
材料（工程设备）暂估单价及调整表
工程名称：附房安装工程 | [7 empty] | 标段： | 第1页 共1页
序号 | 材料编码 | 材料(工程设备)名称、规格、型号 | 计量单位 | 数量 |  | 暂估（元） |  | 确认（元） |  | 差额±(元) |  | 备注
|  |  |  | 投标 | 确认 | 单价 | 合价 | 单价 | 合价 | 单价 | 合价
合计
【清单大师计价软件江苏版V9.61】

## 6.6 表-12-3 专业工程暂估价及结算价表
专业工程暂估价及结算价表
工程名称：附房安装工程 |  |  |  | 标段： | 第1页 共1页
序号 | 工程名称 | 工程内容 | 暂估金额(元) | 结算金额(元) | 差额±(元) | 备注
合 计 |  |  | 0
【清单大师计价软件江苏版V9.61】

## 6.7 表-13 规费、税金项目计价表
规费、税金项目计价表
工程名称：附房安装工程 |  |  | 标段： | 第1页 共1页
序号 | 项目名称 | 计算基础 | 计算基数(元) | 计算费率(％) | 金额(元)
1 | 规费 |  |  | 100
1.1 | 社会保险费 | 分部分项工程费+措施项目费+其他项目费-除税工程设备费 |  | 2.4
1.2 | 住房公积金 | 分部分项工程费+措施项目费+其他项目费-除税工程设备费 |  | 0.42
1.3 | 环境保护税 | 分部分项工程费+措施项目费+其他项目费-除税工程设备费 |  | 0
2 | 税金 | 分部分项工程费+措施项目费+其他项目费+规费-除税甲供材料和甲供设备费/1.01 |  | 9
合 计
【清单大师计价软件江苏版V9.61】

## 6.8 表-21 承包人提供主要材料和工程设备一览表（适用于造
承包人提供主要材料和工程设备一览表 （适用造价信息差额调整法）
工程名称：附房安装工程 | [5 empty] | 标段： | 第1页 共1页
序号 | 材料编码 | 名称、规格、型号 | 单位 | 数量 | 风险系数 (%) | 基准单价 (元) | 投标单价 (元) | 发承包人 确认单价 (元) | 备注
【清单大师计价软件江苏版V9.61】

## 7.1 表-08 分部分项工程和单价措施项目清单与计价表
分部分项工程和单价措施项目清单与计价表
工程名称：传达室安装工程 |  |  |  |  | 标段： | 第1页 共4页
序号 | 项目编码 | 项目名称 | 项目特征描述 | 计量 单位 | 工程量 | 金额（元）
[6 empty] | 综合单价 | 合价 | 其中
暂估价
电气系统
1 | 030404016001 | 控制箱 | 1、名称:配电箱AL-MW 2、型号:按设计要求 3、安装方式:挂墙明装 | 台 | 1
2 | 030411001001 | 配管 | 1、名称:电气配管 2、材质:紧定式薄壁钢管 3、规格:DN20 4、配置形式:砖、混凝土结构暗配 | m | 21.59
3 | 030411001002 | 配管 | 1、名称:电气配管 2、材质:紧定式薄壁钢管 3、规格:DN25 4、配置形式:砖、混凝土结构暗配 | m | 28.17
4 | 030411001003 | 配管 | 1、名称:电气配管 2、材质:钢管 3、规格:DN25 4、配置形式:砖、混凝土结构暗配 | m | 38.07
5 | 030408006001 | 无端子接线 | 1、名称:无端子外部接线 2、规格:2.5mm2 3、材质、类型:铜芯 | 个 | 9
6 | 030408006002 | 无端子接线 | 1、名称:无端子外部接线 2、规格:4mm2 3、材质、类型:铜芯 | 个 | 9
7 | 030408001001 | 电力电缆 | 1、名称:电力电缆 2、型号、规格:YJV-3*2.5 3、敷设方式、部位:管内、桥架内敷设 | m | 41.49
8 | 030411004001 | 配线 | 1、名称:照明线路 2、配线形式:管内穿线 3、型号、规格:BV-2.5 | m | 59.52
9 | 030411004002 | 配线 | 1、名称:照明线路 2、配线形式:管内穿线 3、型号、规格:BV-4 | m | 92.91
本页小计
【清单大师计价软件江苏版V9.61】
分部分项工程和单价措施项目清单与计价表
工程名称：传达室安装工程 |  |  |  |  | 标段： | 第2页 共4页
序号 | 项目编码 | 项目名称 | 项目特征描述 | 计量 单位 | 工程量 | 金额（元）
[6 empty] | 综合单价 | 合价 | 其中
暂估价
10 | 030412001001 | 普通灯具 | 1、名称LED支架灯（吸顶，吊杆或线槽安装） 2、类型:40W | 套 | 2
11 | 030412001002 | 普通灯具 | 1、名称：LED圆盘吸顶灯 2、类型:12W | 套 | 2
12 | 030404034001 | 照明开关 | 1、名称:一位单控开关 2、规格:250V，10A 3、安装方式:暗装 | 个 | 2
13 | 030404034002 | 照明开关 | 1、名称:二位单控开关 2、规格:250V，10A 3、安装方式:暗装 | 个 | 1
14 | 030404035001 | 插座 | 1、名称:单相二、三孔暗装插座(安全型) 2、规格:10A | 个 | 4
15 | 030404035002 | 插座 | 1、名称:壁挂式空调机插座 2、规格:20A | 个 | 2
16 | 030411006001 | 接线盒 | 1、名称:接线盒 2、材质:铁质 3、规格:86型 4、安装形式:暗装 | 个 | 4
17 | 030411006002 | 接线盒 | 1、名称:开关盒 2、材质:铁质 3、规格:86型 4、安装形式:暗装 | 个 | 9
分部小计
防雷接地系统
18 | 030409002001 | 接地母线 | 1、名称:接地母线 2、材质:热镀锌扁铁 3、规格:-40*4 4、安装部位:户内 | m | 28.07
19 | 030409004001 | 均压环 | 1、名称:接地网 2、规格:利用圈梁钢筋 | m | 18.88
20 | 030409008001 | 等电位端子箱、测试板 | 1、名称:总等电位联结端子箱 2、规格:400*200*120 | 台 | 1
21 | 030409008002 | 等电位端子箱、测试板 | 1、名称：接地电阻测试箱 | 块 | 1
分部小计
给排水系统
本页小计
【清单大师计价软件江苏版V9.61】
分部分项工程和单价措施项目清单与计价表
工程名称：传达室安装工程 |  |  |  |  | 标段： | 第3页 共4页
序号 | 项目编码 | 项目名称 | 项目特征描述 | 计量 单位 | 工程量 | 金额（元）
[6 empty] | 综合单价 | 合价 | 其中
暂估价
22 | 031001006001 | 塑料管 | 1、安装部位:室内 2、材质、规格:PP-R给水管 De25（含管件） 3、连接形式:热熔连接 | m | 7.2
23 | 031001006002 | 塑料管 | 1、安装部位:室内 2、材质、规格:PP-R给水管 De20（含管件） 3、连接形式:热熔连接 | m | 8.84
24 | 031003005001 | 塑料阀门 | 1、规格:截止阀 DN20 2、连接形式:法兰 | 个 | 2
25 | 031003005002 | 水表 | 1、规格:水表DN20 | 个 | 1
26 | 031208002001 | 管道绝热 | 1、绝热材料品种:玻璃棉管壳 2、绝热厚度:30mm 3、管道外径:De25 | m3 | 0.04
27 | 031208007001 | 防潮层、保护层 | 1、材料:双导铝箔胶带 2、厚度:0.5mm | m2 | 2.34
28 | 031002003001 | 套管 | 1、名称、类型:刚性防水套管 2、规格:DN32 | 个 | 1
29 | 031001006003 | 塑料管 | 1、安装部位:室内 2、介质:排水 3、材质、规格:UPVC De50（含管件） 4、连接形式:粘接 | m | 3.96
30 | 031001006004 | 塑料管 | 1、安装部位:室内 2、介质:排水 3、材质、规格:UPVC De110（含管件） 4、连接形式:粘接 | m | 3.5
31 | 031004014001 | 给、排水附（配）件 | 1、名称:地漏 2、材质:PVC 3、型号、规格:DN50 4、安装方式:暗装 | 个 | 1
32 | 031002003002 | 套管 | 1、名称、类型:刚性防水套管 2、穿管规格:DN150 | 个 | 1
33 | 031004003001 | 洗脸盆 | 1、型号：自闭式冲洗阀洗手盆 | 组 | 1
34 | 031004006001 | 大便器 | 1：型号：低水箱座便器 | 组 | 1
本页小计
【清单大师计价软件江苏版V9.61】
分部分项工程和单价措施项目清单与计价表
工程名称：传达室安装工程 |  |  |  |  | 标段： | 第4页 共4页
序号 | 项目编码 | 项目名称 | 项目特征描述 | 计量 单位 | 工程量 | 金额（元）
[6 empty] | 综合单价 | 合价 | 其中
暂估价
35 | 031004007001 | 小便器 | 1、感应式小便斗 | 组 | 1
36 | 010101003001 | 挖沟槽土方 | 1、名称:人工挖土 | m3 | 1.79
37 | 010103001001 | 回填方 | 1、名称:回填方 | m3 | 1.79
分部小计
雨水系统
38 | 031001006005 | 塑料管 | 1、安装部位:室内 2、介质:雨水 3、材质、规格:UPVC排水管（防紫外线） De110 4、连接形式:粘接 5、雨水斗DN100 | m | 3.65
分部小计
消防系统
39 | 030901010001 | 灭火器 | 1、名称:2A级磷酸氨盐干粉灭火器 2、型号、规格:MF/ABC3 | 套 | 1
分部小计
通风系统
40 | 030108006001 | 其他风机 | 1、名称：排气扇PQS1（含防雨软管） 2、型号：BPT10-23A 风量150m3/h ；全压100Pa；功率40W | 台 | 1
分部小计
分部分项工程清单合计
1 | 031301017001 | 脚手架搭拆 |  | 项 | 1
2 | 031302007001 | 高层施工增加 |  | 项 | 1
单价措施项目清单合计
本页小计
合 计
【清单大师计价软件江苏版V9.61】

## 7.2 表-11 总价措施项目清单与计价表
总价措施项目清单与计价表
工程名称：传达室安装工程 |  |  |  |  | 标段： | 第1页 共1页
序号 | 项目编码 | 项目名称 | 计算基础 | 费率（%） | 金额（元） | 调整 费率（%） | 调整后 金额（元） | 备注
1 | 031302001001 | 现场安全文明施工 |  | 0
1.1 |  | 基本费 | 分部分项工程费+单价措施项目费-除税工程设备费 | 1.5
1.2 |  | 标化增加费 | 分部分项工程费+单价措施项目费-除税工程设备费 | 0
1.3 |  | 扬尘污染防治增加费 | 分部分项工程费+单价措施项目费-除税工程设备费 | 0.21
2 | 031302010001 | 工程按质论价 | 分部分项工程费+单价措施项目费-除税工程设备费 | 0
3 | 031302002001 | 夜间施工 |  | 0
4 | 031302004001 | 二次搬运 |  | 0
5 | 031302005001 | 冬雨季施工 |  | 0
6 | 03B001 | 地上、地下设施、建筑物的临时保护设施 |  | 0
7 | 031302006001 | 已完工程及设备保护费 |  | 0
8 | 031302008001 | 临时设施费 |  | 0
9 | 031302009001 | 赶工措施费 |  | 0
10 | 03B002 | 特殊条件下施工增加费 |  | 0
11 | 031302003001 | 非夜间施工照明 |  | 0
12 | 031302011001 | 住宅工程分户验收 |  | 0
13 | 031302012001 | 建筑工人实名制费用 |  | 0
14 | 031302015001 | 智慧工地费用 |  | 0
15 | 011707017001 | 新冠疫情常态化防控费用 |  | 0
合 计
【清单大师计价软件江苏版V9.61】

## 7.3 表-12 其他项目清单与计价汇总表
其他项目清单与计价汇总表
工程名称：传达室安装工程 |  |  | 标段： | 第1页 共1页
序号 | 项目名称 | 金额(元) | 结算金额(元) | 备注
1 | 暂列金额 | 0
2 | 暂估价 | 0
2.1 | 材料暂估价 | 0
2.2 | 专业工程暂估价 | 0
3 | 计日工 | 0
4 | 总承包服务费 | 0
合 计 |  | 0
【清单大师计价软件江苏版V9.61】

## 7.4 表-12-1 暂列金额明细表
暂列金额明细表
工程名称：传达室安装工程 |  |  | 标段： | 第1页 共1页
序号 | 项目名称 | 计量单位 | 暂定金额(元) | 备注
合 计 |  |  | 0
【清单大师计价软件江苏版V9.61】

## 7.5 表-12-2 材料（工程设备）暂估单价及调整表
材料（工程设备）暂估单价及调整表
工程名称：传达室安装工程 | [7 empty] | 标段： | 第1页 共1页
序号 | 材料编码 | 材料(工程设备)名称、规格、型号 | 计量单位 | 数量 |  | 暂估（元） |  | 确认（元） |  | 差额±(元) |  | 备注
|  |  |  | 投标 | 确认 | 单价 | 合价 | 单价 | 合价 | 单价 | 合价
合计
【清单大师计价软件江苏版V9.61】

## 7.6 表-12-3 专业工程暂估价及结算价表
专业工程暂估价及结算价表
工程名称：传达室安装工程 |  |  |  | 标段： | 第1页 共1页
序号 | 工程名称 | 工程内容 | 暂估金额(元) | 结算金额(元) | 差额±(元) | 备注
合 计 |  |  | 0
【清单大师计价软件江苏版V9.61】

## 7.7 表-13 规费、税金项目计价表
规费、税金项目计价表
工程名称：传达室安装工程 |  |  | 标段： | 第1页 共1页
序号 | 项目名称 | 计算基础 | 计算基数(元) | 计算费率(％) | 金额(元)
1 | 规费 |  |  | 100
1.1 | 社会保险费 | 分部分项工程费+措施项目费+其他项目费-除税工程设备费 |  | 2.4
1.2 | 住房公积金 | 分部分项工程费+措施项目费+其他项目费-除税工程设备费 |  | 0.42
1.3 | 环境保护税 | 分部分项工程费+措施项目费+其他项目费-除税工程设备费 |  | 0
2 | 税金 | 分部分项工程费+措施项目费+其他项目费+规费-除税甲供材料和甲供设备费/1.01 |  | 9
合 计
【清单大师计价软件江苏版V9.61】

## 7.8 表-21 承包人提供主要材料和工程设备一览表（适用于造
承包人提供主要材料和工程设备一览表 （适用造价信息差额调整法）
工程名称：传达室安装工程 | [5 empty] | 标段： | 第1页 共1页
序号 | 材料编码 | 名称、规格、型号 | 单位 | 数量 | 风险系数 (%) | 基准单价 (元) | 投标单价 (元) | 发承包人 确认单价 (元) | 备注
【清单大师计价软件江苏版V9.61】

## 8.1 表-08 分部分项工程和单价措施项目清单与计价表
分部分项工程和单价措施项目清单与计价表
工程名称：室外安装工程 |  |  |  |  | 标段： | 第1页 共1页
序号 | 项目编码 | 项目名称 | 项目特征描述 | 计量 单位 | 工程量 | 金额（元）
[6 empty] | 综合单价 | 合价 | 其中
暂估价
室外电气系统
1 | 030411001001 | 配管 | 1、名称:SC管 2、材质:镀锌钢管 3、规格:DN50 4、配置形式:埋地 | m | 57.69
2 | 030411001002 | 配管 | 1、名称:SC管 2、材质:镀锌钢管 3、规格:DN100 4、配置形式:埋地 | m | 86.82
3 | 030408001001 | 电力电缆 | 1、名称:电力电缆 2、型号:YJV-4*35 4、配置形式:穿管或桥架敷设 | m | 92.06
4 | 030408006001 | 电力电缆头 | 1、名称:电力电缆头 2、型号:YJV-4*35 | 个 | 2
5 | 030408001002 | 电力电缆 | 1、名称:电力电缆 2、型号:YJV-4*10 4、配置形式:穿管或桥架敷设 | m | 62.21
6 | 030408006002 | 电力电缆头 | 1、名称:电力电缆头 2、型号:YJV-4*10 | 个 | 2
7 | 040903002001 | 手孔井 | 1、名称：电气手孔井 2、规格：按图纸要求 | 个 | 4
8 | 010101003001 | 挖沟槽土方 | 1、名称:机械挖土 | m3 | 43.36
9 | 010103001001 | 回填方 | 1、名称:回填方 | m3 | 43.36
分部小计
室外给水系统
10 | 031001006001 | 塑料管 | 1、安装部位:室外 2、材质、规格:PP-R给水管 De25（含管件） 3、连接形式:热熔连接 | m | 35.5
11 | 010101003002 | 挖沟槽土方 | 1、名称:机械挖土 | m3 | 8.52
12 | 010103001002 | 回填方 | 1、名称:回填方 | m3 | 8.52
分部小计
分部分项工程清单合计
单价措施项目清单合计
本页小计
合 计
【清单大师计价软件江苏版V9.61】

## 8.2 表-11 总价措施项目清单与计价表
总价措施项目清单与计价表
工程名称：室外安装工程 |  |  |  |  | 标段： | 第1页 共2页
序号 | 项目编码 | 项目名称 | 计算基础 | 费率（%） | 金额（元） | 调整 费率（%） | 调整后 金额（元） | 备注
1 | 031302001001 | 现场安全文明施工 |  | 0
1.1 |  | 基本费 | 分部分项工程费+单价措施项目费-除税工程设备费 | 1.5
1.2 |  | 标化增加费 | 分部分项工程费+单价措施项目费-除税工程设备费 | 0
1.3 |  | 扬尘污染防治增加费 | 分部分项工程费+单价措施项目费-除税工程设备费 | 0.21
2 | 031302010001 | 工程按质论价 | 分部分项工程费+单价措施项目费-除税工程设备费 | 0
3 | 031302002001 | 夜间施工 |  | 0
4 | 031302004001 | 二次搬运 |  | 0
5 | 031302005001 | 冬雨季施工 |  | 0
6 | 03B001 | 地上、地下设施、建筑物的临时保护设施 |  | 0
7 | 031302006001 | 已完工程及设备保护费 |  | 0
8 | 031302008001 | 临时设施费 |  | 0
9 | 031302009001 | 赶工措施费 |  | 0
10 | 03B002 | 特殊条件下施工增加费 |  | 0
11 | 031302003001 | 非夜间施工照明 |  | 0
12 | 031302011001 | 住宅工程分户验收 |  | 0
13 | 031302012001 | 建筑工人实名制费用 |  | 0
【清单大师计价软件江苏版V9.61】
总价措施项目清单与计价表
工程名称：室外安装工程 |  |  |  |  | 标段： | 第2页 共2页
序号 | 项目编码 | 项目名称 | 计算基础 | 费率（%） | 金额（元） | 调整 费率（%） | 调整后 金额（元） | 备注
14 | 031302015001 | 智慧工地费用 |  | 0 |  |  |  | 现场安全隐患排查、人员信息动态管理、扬尘管控视频监控、高处作业防护预警、危大工程监测预警和集成平台等设备、软件和管理费用。
合 计
【清单大师计价软件江苏版V9.61】

## 8.3 表-12 其他项目清单与计价汇总表
其他项目清单与计价汇总表
工程名称：室外安装工程 |  |  | 标段： | 第1页 共1页
序号 | 项目名称 | 金额(元) | 结算金额(元) | 备注
1 | 暂列金额 | 0
2 | 暂估价 | 0
2.1 | 材料暂估价 | 0
2.2 | 专业工程暂估价 | 0
3 | 计日工 | 0
4 | 总承包服务费 | 0
合 计 |  | 0
【清单大师计价软件江苏版V9.61】

## 8.4 表-12-1 暂列金额明细表
暂列金额明细表
工程名称：室外安装工程 |  |  | 标段： | 第1页 共1页
序号 | 项目名称 | 计量单位 | 暂定金额(元) | 备注
合 计 |  |  | 0
【清单大师计价软件江苏版V9.61】

## 8.5 表-12-2 材料（工程设备）暂估单价及调整表
材料（工程设备）暂估单价及调整表
工程名称：室外安装工程 | [7 empty] | 标段： | 第1页 共1页
序号 | 材料编码 | 材料(工程设备)名称、规格、型号 | 计量单位 | 数量 |  | 暂估（元） |  | 确认（元） |  | 差额±(元) |  | 备注
|  |  |  | 投标 | 确认 | 单价 | 合价 | 单价 | 合价 | 单价 | 合价
合计
【清单大师计价软件江苏版V9.61】

## 8.6 表-12-3 专业工程暂估价及结算价表
专业工程暂估价及结算价表
工程名称：室外安装工程 |  |  |  | 标段： | 第1页 共1页
序号 | 工程名称 | 工程内容 | 暂估金额(元) | 结算金额(元) | 差额±(元) | 备注
合 计 |  |  | 0
【清单大师计价软件江苏版V9.61】

## 8.7 表-13 规费、税金项目计价表
规费、税金项目计价表
工程名称：室外安装工程 |  |  | 标段： | 第1页 共1页
序号 | 项目名称 | 计算基础 | 计算基数(元) | 计算费率(％) | 金额(元)
1 | 规费 |  |  | 100
1.1 | 社会保险费 | 分部分项工程费+措施项目费+其他项目费-除税工程设备费 |  | 2.4
1.2 | 住房公积金 | 分部分项工程费+措施项目费+其他项目费-除税工程设备费 |  | 0.42
1.3 | 环境保护税 | 分部分项工程费+措施项目费+其他项目费-除税工程设备费 |  | 0
2 | 税金 | 分部分项工程费+措施项目费+其他项目费+规费-除税甲供材料和甲供设备费/1.01 |  | 9
合 计
【清单大师计价软件江苏版V9.61】

## 8.8 表-21 承包人提供主要材料和工程设备一览表（适用于造
承包人提供主要材料和工程设备一览表 （适用造价信息差额调整法）
工程名称：室外安装工程 | [5 empty] | 标段： | 第1页 共1页
序号 | 材料编码 | 名称、规格、型号 | 单位 | 数量 | 风险系数 (%) | 基准单价 (元) | 投标单价 (元) | 发承包人 确认单价 (元) | 备注
【清单大师计价软件江苏版V9.61】