## 3.1表-08 分部分项工程和单价措施项目清单与计价表
服务内容清单
服务名称：拆除服务 | [5 empty] | 第1页 共1页
序 号 | 项目编码 | 项目名称 | 项目特征描述 | 计量 单位 | 服务量 | 金 额(元)
[6 empty] | 综合单价 | 合价 | 其中
暂估价
|  | A.1 栏杆油漆 |  |  | 1
1 | 011608001001 | 铲除金属油漆面 | 1.铲除金属油漆面 2.垃圾清理归堆 | m2 | 1349.06
|  | A.1 楼梯通道门 |  |  | 1
2 | 011610001001 | 楼梯木制通道门拆除 | 1.木门拆除 1.76*2.4m 2.循序拆除，清理拆卸材料运至校内集中点 3.分类堆放整齐，垃圾清理归堆 4.如遇影响施工产生拆除及恢复的费用投标人自行踏勘现场报价时自行考虑 | 樘 | 26
3 | 040103002001 | 余方弃置 | 余方弃置 1.装车外运，载重5立方米/车 2.弃置距离、装卸方式投标人自行考虑 3.含渣土弃置、消纳、保洁费等一切费用 | 车 | 1
分部分项合计
本页小计
合 计
2025年7月8日
表-08

## 3.2表-12 其他项目清单与计价汇总表
其他项目清单与计价汇总表
服务名称：拆除服务 |  | 标段： |  | 第1页 共1页
序号 | 项 目 名 称 | 金额(元) | 结算金额(元) |  | 备注
1 | 暂列金额 | 624.85 |  |  | 明细详见表-12-1
2 | 暂估价 | 0.00
2.1 | 材料(服务设备)暂估价 | — |  |  | 明细详见表-12-2
2.2 | 专业服务暂估价 | 0.00 |  |  | 明细详见表-12-3
3 | 计日工 |  |  |  | 明细详见表-12-4
4 | 总承包服务费 |  |  |  | 明细详见表-12-5
合 计 |  |  |  |  | —
2025年7月8日
表-12

## 4.1表-08 分部分项工程和单价措施项目清单与计价表
服务内容清单
服务名称：土建改造服务 | [5 empty] | 第1页 共1页
序 号 | 项目编码 | 项目名称 | 项目特征描述 | 计量 单位 | 服务量 | 金 额(元)
[6 empty] | 综合单价 | 合价 | 其中
暂估价
|  | A.1 栏杆油漆 |  |  | 1
1 | 011405001001 | 金属面油漆 | 1.金属面喷涂氟碳漆 2.打磨、清扫、喷涂底漆一道、喷涂防锈中间漆一道、批补原子灰腻子、打磨、喷涂氟碳面漆两道。 | m2 | 1349.06
|  | A.1 楼梯通道门 |  |  | 1
2 | 011203001001 | 零星项目一般抹灰 | 1. 8厚混合砂浆1:1:4抹面 2. 12厚混合砂浆1:1:6打底 | m2 | 40.93
3 | 011204003003 | 块料墙面 | 1.300*300墙砖白水泥擦缝 2.2-3厚建筑陶瓷胶粘剂 3.6厚1:0.1:2.5混合砂浆结合层 4.12厚1:3水泥砂浆打底找平 | m2 | 16.85
|  | A.1 人车分流服务 |  |  | 1
4 | 011503001001 | 304不锈钢栏杆 | 304不锈钢栏杆（高1.8米） 304不锈钢立柱 100*3mm轻微拉丝面 304不锈钢横管：30*2mm轻微拉丝面 50*3mm轻微拉丝面 304不锈钢格栅立杆：30*2mm轻微拉丝面 50*3mm轻微拉丝面 | m | 3.1
5 | 010401012001 | 零星砌砖 | 1.砖品种、规格、强度等级:混凝土标准砖 2.砂浆强度等级、配合比:M5.0混合砂浆 | m3 | 0.4
6 | 011204003004 | 块料墙面 | 1.300*300墙砖白水泥擦缝 2.2-3厚建筑陶瓷胶粘剂 3.6厚1:0.1:2.5混合砂浆结合层 4.12厚1:3水泥砂浆打底找平 | m2 | 2
分部分项合计
本页小计
合 计
2025年7月8日
表-08

## 4.2表-12 其他项目清单与计价汇总表
其他项目清单与计价汇总表
服务名称：土建改造服务 |  | 标段： |  | 第1页 共1页
序号 | 项 目 名 称 | 金额(元) | 结算金额(元) |  | 备注
1 | 暂列金额 | 10513.54 |  |  | 明细详见表-12-1
2 | 暂估价 | 0.00
2.1 | 材料(服务设备)暂估价 | — |  |  | 明细详见表-12-2
2.2 | 专业服务暂估价 | 0.00 |  |  | 明细详见表-12-3
3 | 计日工 |  |  |  | 明细详见表-12-4
4 | 总承包服务费 |  |  |  | 明细详见表-12-5
合 计 |  |  |  |  | —
2025年7月8日
表-12

## 4.3表-12-1 暂列金额明细表
暂列金额明细表
服务名称：土建改造服务 |  | 标段： |  | 第1页 共1页
序号 | 项 目 名 称 | 计量单位 | 暂定金额(元) |  | 备注
1 | 暂列金 | 元 | 10513.54
合 计 |  |  | 10513.54 |  | —
2025年7月8日
表-12-1

## 5.1表-08 分部分项工程和单价措施项目清单与计价表
服务内容清单
服务名称：车牌识别一体机道闸 | [5 empty] | 第1页 共1页
序 号 | 项目编码 | 项目名称 | 项目特征描述 | 计量 单位 | 服务量 | 金 额(元)
[6 empty] | 综合单价 | 合价 | 其中
暂估价
|  | C.5.7 出入口管理系统（一卡通）服务 |  |  | 1
1 | 030507016001 | 车牌智能识别/云中云/数字高清 | JD-800K TI 工业级主芯片，1/3”逐行扫描传感器，最低服度彩色0.2LuxBF1.2、黑白0.1Lux@F1.2，供电DC12V/5A，毫米感应波触发抓拍，识别正确率 100%，嵌入式识别，摄像机直接开闸、可连接显示屏:网络一体相机:800万像素，内置6.8算法，4颗补光灯，电动调焦镜头，大角度识别，LED灯亮度自动调节，识别车辆进出捕捉车牌 | 台 | 2
2 | 030507016002 | 云中云变焦镜头 | JD-WM105 自动变焦 3.3~12.5nm | 片 | 2
3 | 030507016003 | 室外防护罩 | 室外防护罩 JD-HZ18 | 个 | 2
4 | 030507016004 | 专用电源 | JD-Y1205 专用电源 | 个 | 2
5 | 030507016005 | LED 显示屏 | 横屏四行显示屏，含喇叭，可以脱机播报语音可以显示剩余车位、车牌号、收费金额、有 效期、欢迎语、广告语等信息 | 个 | 2
6 | 030507016006 | 独立 APP | 包含摄像机控制VED 显示屏控制\服务器数据实时接收与上传\数据查询与统计。 | 套 | 1
7 | 030507016007 | 工业网络交换机 | 工业网络交换机 5口 网络端口,数据交换 | 个 | 1
8 | 030507016008 | 永磁栅栏道闸 | 永磁栅栏道闸 | 台 | 2
9 | 030507016009 | 毫米感应波 | 过车防砸。感应波动精确到毫米，防碑车功能、车过自动落杆 | 个 | 2
10 | 030507016010 | 数字感应片 | 配抓拍使用:感应车辆，装于机箱内侧 | 个 | 2
分部分项合计
本页小计
合 计
2025年7月8日
表-08

## 5.2表-12 其他项目清单与计价汇总表
其他项目清单与计价汇总表
服务名称：车牌识别一体机道闸 |  | 标段： |  | 第1页 共1页
序号 | 项 目 名 称 | 金额(元) | 结算金额(元) |  | 备注
1 | 暂列金额 | 2200.5 |  |  | 明细详见表-12-1
2 | 暂估价 | 0.00
2.1 | 材料(服务设备)暂估价 | — |  |  | 明细详见表-12-2
2.2 | 专业服务暂估价 | 0.00 |  |  | 明细详见表-12-3
3 | 计日工 |  |  |  | 明细详见表-12-4
4 | 总承包服务费 |  |  |  | 明细详见表-12-5
合 计 |  |  |  |  | —
2025年7月8日
表-12

## 7.1表-08 分部分项工程和单价措施项目清单与计价表
服务内容清单
服务名称：拆除服务 | [5 empty] | 第1页 共1页
序 号 | 项目编码 | 项目名称 | 项目特征描述 | 计量 单位 | 服务量 | 金 额(元)
[6 empty] | 综合单价 | 合价 | 其中
暂估价
|  | A.1 防水服务 |  |  | 1
1 | 011607002001 | 屋面卷材防水拆除 | 1.屋面卷材防水拆除 2.清理拆卸材料运至30米内，分类堆放整齐，垃圾清理归堆 | m2 | 641
2 | 010904004002 | 窗户周边原胶铲除 | 1.窗户周边原胶铲除 | m | 300
3 | 011612001001 | 雨水管道拆除 | 1.原PVC150mm雨水管拆除 | m | 72
4 | 040103002002 | 余方弃置 | 余方弃置 1.装车外运，载重5立方米/车 2.弃置距离、装卸方式投标人自行考虑 3.含渣土弃置、消纳、保洁费等一切费用 | 车 | 1
|  | A.1 教学楼粉刷 |  |  | 1
5 | 011608002001 | 铲除真石漆 | 1.铲除外墙腻子、真石漆层 2.循序拆除，清理拆卸材料运至校内集中点 3.分类堆放整齐，垃圾清理归堆 4.如遇影响施工产生拆除及恢复的费用投标人自行踏勘现场报价时自行考虑 | m2 | 1720
6 | 040103002004 | 余方弃置 | 余方弃置 1.装车外运，载重5立方米/车 2.弃置距离、装卸方式投标人自行考虑 3.含渣土弃置、消纳、保洁费等一切费用 | 车 | 1
分部分项合计
本页小计
合 计
2025年7月8日
表-08

## 7.2表-12 其他项目清单与计价汇总表
其他项目清单与计价汇总表
服务名称：拆除服务 |  | 标段： |  | 第1页 共1页
序号 | 项 目 名 称 | 金额(元) | 结算金额(元) |  | 备注
1 | 暂列金额 | 1640.83 |  |  | 明细详见表-12-1
2 | 暂估价 | 0.00
2.1 | 材料(服务设备)暂估价 | — |  |  | 明细详见表-12-2
2.2 | 专业服务暂估价 | 0.00 |  |  | 明细详见表-12-3
3 | 计日工 |  |  |  | 明细详见表-12-4
4 | 总承包服务费 |  |  |  | 明细详见表-12-5
合 计 |  |  |  |  | —
2025年7月8日
表-12

## 7.4表-12-4 计日工表
计 日 工 表
服务名称：拆除服务 |  |  |  | 标段： |  | 第1页 共1页
编号 | 项目名称 | 单位 | 暂定数量 | 实际数量 | 综合单价 (元) | 合价(元)
[6 empty] | 暂定 | 实际
一 | 人工
人工小计
二 | 材料
材料小计
三 | 施工机械
施工机械小计
四、企业管理费和利润
总 计
2025年7月8日
表-12-4

## 8.1表-08 分部分项工程和单价措施项目清单与计价表
服务内容清单
服务名称：土建改造服务 | [5 empty] | 第1页 共1页
序 号 | 项目编码 | 项目名称 | 项目特征描述 | 计量 单位 | 服务量 | 金 额(元)
[6 empty] | 综合单价 | 合价 | 其中
暂估价
|  | A.1 防水服务 |  |  | 1
1 | 010902001001 | 屋面卷材防水 | 4mmSBS聚脂胎乙烯膜卷材 1.卷材品种、规格、厚度 4mmSBS聚脂胎乙烯膜卷材, 2.防水层数 单层 3.防水层做法 满足规范要求 | m2 | 641
2 | 010904004001 | 窗户周边硅铜耐候胶 | 1.窗户周边桐硅铜耐候胶 | m | 300
3 | 031001006001 | 塑料管 | 1.材质、规格:承插塑料排水管DN160 2.连接形式:零件粘接 | m | 72
|  | A.1 教学楼粉刷 |  |  | 1
4 | 011207001001 | 真石漆 | 外墙真石漆 1.喷涂天然真石漆两遍，涂刷罩光面漆两遍 2.封闭底涂(一道)(颜色接近真石漆) 3.柔性耐水腻子二道 | m2 | 1720
|  | A.1 防腐木栏杆服务 |  |  | 1
5 | 010801001001 | 防腐木对开门 | 1.成品防腐木对开门安装 | m2 | 2.75
6 | 040601016001 | 防腐木栏杆 | 1.成品防腐木栏杆安装，高1.5米 | m | 3.6
7 | 040601016002 | 防腐木条安装(0.8*4.2cm) | 1.防腐木条安装(0.8*4.2cm) | m | 80
8 | 010101003001 | 挖沟槽土方 | 1.土壤类别:综合 2.挖土深度:符合设计规范要求 | m3 | 2
9 | 010501001001 | 垫层 | 1.混凝土种类:商品混凝土 2.混凝土强度等级:C20 | m3 | 2
分部分项合计
10 | 011701002001 | 脚手架 | 1.墙柱面活动脚手架 2.脚手架材质投标人根据服务实际情况按照国家现行标准《建筑施工扣件式钢管脚手架安全技术规范》JGJ 130、《建筑施工附着升降脚手架管理暂行规定》(建建[2000]230号)等规范自行确定。 | m2 | 210
11 | 011701002002 | 脚手架 | 1.搭设方式:自行考虑 2.搭设高度:20米以内 3.脚手架材质:投标人根据服务实际情况按照国家现行标准《建筑施工扣件式钢管脚手架安全技术规范》JGJ 130、《建筑施工附着升降脚手架管理暂行规定》(建建[2000]230号)等规范自行确定。 | m2 | 1720
单价措施合计
本页小计
合 计
2025年7月8日
表-08

## 8.2表-12 其他项目清单与计价汇总表
其他项目清单与计价汇总表
服务名称：土建改造服务 |  | 标段： |  | 第1页 共1页
序号 | 项 目 名 称 | 金额(元) | 结算金额(元) |  | 备注
1 | 暂列金额 | 17030.03 |  |  | 明细详见表-12-1
2 | 暂估价 | 0.00
2.1 | 材料(服务设备)暂估价 | — |  |  | 明细详见表-12-2
2.2 | 专业服务暂估价 | 0.00 |  |  | 明细详见表-12-3
3 | 计日工 |  |  |  | 明细详见表-12-4
4 | 总承包服务费 |  |  |  | 明细详见表-12-5
合 计 |  |  |  |  | —
2025年7月8日
表-12

## 10.1表-08 分部分项工程和单价措施项目清单与计价表
服务内容清单
服务名称：拆除服务 | [5 empty] | 第1页 共1页
序 号 | 项目编码 | 项目名称 | 项目特征描述 | 计量 单位 | 服务量 | 金 额(元)
[6 empty] | 综合单价 | 合价 | 其中
暂估价
|  | A.1 室外服务 |  |  | 1
1 | 011609001001 | 栏杆、栏板拆除 | 1.拆除金属栏杆 | m | 50.66
2 | 011604002001 | 立面抹灰层拆除 | 1.20mm水泥砂浆粉刷层拆除 | m2 | 129.48
3 | 040103002001 | 余方弃置 | 余方弃置 1.装车外运，载重5立方米/车 2.弃置距离、装卸方式投标人自行考虑 3.含渣土弃置、消纳、保洁费等一切费用 | 车 | 6
分部分项合计
本页小计
合 计
2025年7月8日
表-08

## 10.2表-12 其他项目清单与计价汇总表
其他项目清单与计价汇总表
服务名称：拆除服务 |  | 标段： |  | 第1页 共1页
序号 | 项 目 名 称 | 金额(元) | 结算金额(元) |  | 备注
1 | 暂列金额 | 511.16 |  |  | 明细详见表-12-1
2 | 暂估价 | 0.00
2.1 | 材料(服务设备)暂估价 | — |  |  | 明细详见表-12-2
2.2 | 专业服务暂估价 | 0.00 |  |  | 明细详见表-12-3
3 | 计日工 |  |  |  | 明细详见表-12-4
4 | 总承包服务费 |  |  |  | 明细详见表-12-5
合 计 |  |  |  |  | —
2025年7月8日
表-12

## 11.1表-08 分部分项工程和单价措施项目清单与计价表
服务内容清单
服务名称：土建服务 | [5 empty] | 第1页 共2页
序 号 | 项目编码 | 项目名称 | 项目特征描述 | 计量 单位 | 服务量 | 金 额(元)
[6 empty] | 综合单价 | 合价 | 其中
暂估价
|  | A.1 室外服务 |  |  | 1
1 | 010101003002 | 挖沟槽土方 | 挖沟槽深度小于1.5m 1.土壤类别:综合 2.:不考虑装车 3.:外运另计 | m3 | 49.84
2 | 010103001001 | 回填方 | 1.密实度要求:符合设计规范要求 2.填方材料品种:素土 3.填方粒径要求:符合设计规范要求 4.填方来源、运距:自行考虑 | m3 | 32.35
3 | 010501001002 | 混凝土垫层 | 1.混凝土种类:商品混凝土 2.混凝土强度等级:C20 | m3 | 4.75
4 | 010515001001 | 现浇构件钢筋 | 1.钢筋种类、规格: HRB400螺纹钢Φ12mm内 | t | 0.3
5 | 010401001001 | 砖基础 | 1.砖品种、规格、强度等级:混凝土标准砖 2.基础类型:条形 3.砂浆强度等级:水泥M5.0 | m3 | 12.72
6 | 011201001001 | 墙面一般抹灰 | 1.墙体类型:围墙 2.底层厚度、砂浆配合比:12mm 1:3水泥砂浆 3.面层厚度、砂浆配合比:8mm 1:2.5水泥砂浆 | m2 | 290.78
7 | 010401010001 | 多孔砖柱 | 1.砖品种、规格、强度等级:240×115×90mm多孔砖KP1 2.柱类型:矩形 3.砂浆强度等级、配合比:M5混合砂浆 | m3 | 8.13
8 | 010401008002 | 空心砖砖砌围墙 | 1.砖品种、规格、强度等级:190×190×90mm多孔砖 2.墙体类型:围墙 3.砂浆强度等级、配合比:混合M5.0 | m3 | 11.25
9 | 011407001001 | 外墙真石漆 | 外墙真石漆 1.喷涂天然真石漆两遍，涂刷罩光面漆两遍 2.封闭底涂(一道)(颜色接近真石漆) 3.柔性耐水腻子二道 | m2 | 290.78
10 | 011503001001 | 围墙栏杆 | 1.304不锈钢栏杆（高1.8米） | m | 50.66
分部分项合计
11 | 011701002002 | 脚手架 | 1.墙柱面活动脚手架 2.投标人根据服务实际情况按照国家现行标准《建筑施工扣件式钢管脚手架安全技术规范》JGJ 130、《建筑施工附着升降脚手架管理暂行规定》(建建[2000]230号)等规范自行确定。 | m2 | 290
本页小计
合 计
2025年7月8日
表-08
服务内容清单
服务名称：土建服务 | [5 empty] | 第2页 共2页
序 号 | 项目编码 | 项目名称 | 项目特征描述 | 计量 单位 | 服务量 | 金 额(元)
[6 empty] | 综合单价 | 合价 | 其中
暂估价
12 | 011705001001 | 大型机械设备进出场及安拆 | 1.大型机械设备进出场及安拆 | 项 | 1
单价措施合计
本页小计
合 计
2025年7月8日
表-08

## 11.2表-12 其他项目清单与计价汇总表
其他项目清单与计价汇总表
服务名称：土建服务 |  | 标段： |  | 第1页 共1页
序号 | 项 目 名 称 | 金额(元) | 结算金额(元) |  | 备注
1 | 暂列金额 | 7459.03 |  |  | 明细详见表-12-1
2 | 暂估价 | 0.00
2.1 | 材料(服务设备)暂估价 | — |  |  | 明细详见表-12-2
2.2 | 专业服务暂估价 | 0.00 |  |  | 明细详见表-12-3
3 | 计日工 |  |  |  | 明细详见表-12-4
4 | 总承包服务费 |  |  |  | 明细详见表-12-5
合 计 |  |  |  |  | —
2025年7月8日
表-12

## 13.1表-08 分部分项工程和单价措施项目清单与计价表
服务内容清单
服务名称：拆除服务 | [5 empty] | 第1页 共4页
序 号 | 项目编码 | 项目名称 | 项目特征描述 | 计量 单位 | 服务量 | 金 额(元)
[6 empty] | 综合单价 | 合价 | 其中
暂估价
|  | A.1 小仓库后墙维修 |  |  | 1
1 | 011609002003 | 原彩钢夹芯板拆除 | 1.拆除彩钢夹心板隔断 2.清理拆卸材料运至30米内，分类堆放整齐，垃圾清理归堆 | m2 | 54.25
2 | 011604002001 | 立面抹灰层拆除 | 1.20mm水泥砂浆粉刷层拆除 | m2 | 10
3 | 040103002003 | 余方弃置 | 余方弃置 1.装车外运，载重5立方米/车 2.弃置距离、装卸方式投标人自行考虑 3.含渣土弃置、消纳、保洁费等一切费用 | 车 | 1
|  | A.1 楼梯走廊地面 |  |  | 1
4 | 011605001002 | 原楼梯水磨石地面拆除 | 1.原楼梯水磨石地面拆除 2.清理垃圾运至30米内，垃圾清理归堆 | m2 | 207.88
5 | 040103002004 | 余方弃置 | 余方弃置 1.装车外运，载重5立方米/车 2.弃置距离、装卸方式投标人自行考虑 3.含渣土弃置、消纳、保洁费等一切费用 | 车 | 2
|  | A.1 教室讲台及内墙粉刷 |  |  | 1
6 | 011605001003 | 地砖拆除 | 1.铲除地砖及找平层拆除 2.循序拆除，清理拆卸材料运至校内集中点 3.分类堆放整齐，垃圾清理归堆 4.如遇影响施工产生拆除及恢复的费用投标人自行踏勘现场报价时自行考虑 | m2 | 80.39
7 | 011406001001 | 乳胶漆铲除 | 1.铲除墙面腻子、涂料层 2.循序拆除，清理拆卸材料运至校内集中点 3.分类堆放整齐，垃圾清理归堆 4.如遇影响施工产生拆除及恢复的费用投标人自行踏勘现场报价时自行考虑 | m2 | 1828.34
8 | 011606001001 | 原复合地板拆除 | 1.拆除木地板 | m2 | 92.17
9 | 011609001001 | 拆除木踢脚板 | 1.拆除木踢脚板 | m | 68.98
10 | 040103002005 | 余方弃置 | 余方弃置 1.装车外运，载重5立方米/车 2.弃置距离、装卸方式投标人自行考虑 3.含渣土弃置、消纳、保洁费等一切费用 | 车 | 2
|  | A.1 围墙服务 |  |  | 1
11 | 011604002002 | 立面抹灰层拆除 | 1.20mm水泥砂浆粉刷层拆除 | m2 | 289.06
12 | 040103002006 | 余方弃置 | 余方弃置 1.装车外运，载重5立方米/车 2.弃置距离、装卸方式投标人自行考虑 3.含渣土弃置、消纳、保洁费等一切费用 | 车 | 1
|  | A.1 食堂改造服务 |  |  | 1
13 | 011605001001 | 地砖拆除 | 1.铲除地砖及找平层拆除 2.循序拆除，清理拆卸材料运至校内集中点 3.分类堆放整齐，垃圾清理归堆 4.如遇影响施工产生拆除及恢复的费用投标人自行踏勘现场报价时自行考虑 | m2 | 210.58
14 | 011602001001 | 混凝土地面拆除 | 1.拆除混凝土地坪厚15cm 2.循序拆除，清理拆卸材料运至校内集中点 3.分类堆放整齐，垃圾清理归堆 4.如遇影响施工产生拆除及恢复的费用投标人自行踏勘现场报价时自行考虑 | m2 | 27.88
15 | 011606003001 | 天棚面龙骨及饰面拆除 | 1.集成吊顶、石膏板吊顶、矿棉板龙骨、吊筋拆除 2.循序拆除，清理拆卸材料运至校内集中点 3.分类堆放整齐，垃圾清理归堆 4.如遇影响施工产生拆除及恢复的费用投标人自行踏勘现场报价时自行考虑 | m2 | 848.91
16 | 011610001001 | 木门拆除 | 1.木质门拆除（0.9*2米） 2.循序拆除，清理拆卸材料运至校内集中点 3.分类堆放整齐，垃圾清理归堆 4.如遇影响施工产生拆除及恢复的费用投标人自行踏勘现场报价时自行考虑 | 樘 | 4
17 | 011610001002 | 塑钢窗拆除 | 1.塑钢窗拆除 2.循序拆除，清理拆卸材料运至校内集中点 3.分类堆放整齐，垃圾清理归堆 4.如遇影响施工产生拆除及恢复的费用投标人自行踏勘现场报价时自行考虑 | 樘 | 2
18 | 011609002002 | 塑钢隔断拆除 | 1.塑钢隔断拆除 2.循序拆除，清理拆卸材料运至校内集中点 3.分类堆放整齐，垃圾清理归堆 4.如遇影响施工产生拆除及恢复的费用投标人自行踏勘现场报价时自行考虑 | m2 | 156.95
19 | 011613001001 | 灯具拆除 | 1.拆除吊杆灯 2.循序拆除，清理拆卸材料运至校内集中点 3.分类堆放整齐，垃圾清理归堆 4.如遇影响施工产生拆除及恢复的费用投标人自行踏勘现场报价时自行考虑 | 套 | 2
20 | 011613001002 | 灯具拆除 | 1.拆除吸顶灯 2.循序拆除，清理拆卸材料运至校内集中点 3.分类堆放整齐，垃圾清理归堆 4.如遇影响施工产生拆除及恢复的费用投标人自行踏勘现场报价时自行考虑 | 套 | 82
21 | 011601001002 | 开门洞 | 1.整砖墙上拆开门窗洞口，含粉刷修饰 | m3 | 0.79
22 | 011612002001 | 置物架、壁扇、开水器、水池拆除 | 1.置物架、壁扇、开水器、水池拆除 2.循序拆除，清理拆卸材料运至校内集中点 3.分类堆放整齐，垃圾清理归堆 4.如遇影响施工产生拆除及恢复的费用投标人自行踏勘现场报价时自行考虑 | 个 | 21
23 | 011612002002 | 清理树木人工 | 1.清理树木人工 | 工日 | 0
24 | 011612002003 | 食堂设备搬运 | 1.食堂设备搬运人工 | 工日 | 0
25 | 011614002001 | 柜体拆除 | 1.柜体拆除 2.循序拆除，清理拆卸材料运至校内集中点 3.分类堆放整齐，垃圾清理归堆 4.如遇影响施工产生拆除及恢复的费用投标人自行踏勘现场报价时自行考虑 | m2 | 6.73
26 | 011614004001 | 造型木制门套拆除 | 1.造型木制门套拆除 2.循序拆除，清理拆卸材料运至校内集中点 3.分类堆放整齐，垃圾清理归堆 4.如遇影响施工产生拆除及恢复的费用投标人自行踏勘现场报价时自行考虑 | m | 8.7
27 | 040103002007 | 余方弃置 | 余方弃置 1.装车外运，载重5立方米/车 2.弃置距离、装卸方式投标人自行考虑 3.含渣土弃置、消纳、保洁费等一切费用 | 车 | 5
分部分项合计
本页小计
合 计
2025年7月8日
表-08

## 13.2表-12 其他项目清单与计价汇总表
其他项目清单与计价汇总表
服务名称：拆除服务 |  | 标段： |  | 第1页 共1页
序号 | 项 目 名 称 | 金额(元) | 结算金额(元) |  | 备注
1 | 暂列金额 | 4378.2 |  |  | 明细详见表-12-1
2 | 暂估价 | 0.00
2.1 | 材料(服务设备)暂估价 | — |  |  | 明细详见表-12-2
2.2 | 专业服务暂估价 | 0.00 |  |  | 明细详见表-12-3
3 | 计日工 |  |  |  | 明细详见表-12-4
4 | 总承包服务费 |  |  |  | 明细详见表-12-5
合 计 |  |  |  |  | —
2025年7月8日
表-12

## 13.4表-12-4 计日工表
计 日 工 表
服务名称：拆除服务 |  |  |  | 标段： |  | 第1页 共1页
编号 | 项目名称 | 单位 | 暂定数量 | 实际数量 | 综合单价 (元) | 合价(元)
[6 empty] | 暂定 | 实际
一 | 人工
1 | 点工：清理树木人工 | 工日 | 1
2 | 点工：食堂设备搬运 | 工日 | 10
人工小计
二 | 材料
材料小计
三 | 施工机械
施工机械小计
四、企业管理费和利润
总 计
2025年7月8日
表-12-4

## 14.1表-08 分部分项工程和单价措施项目清单与计价表
服务内容清单
服务名称：土建改造服务 | [5 empty] | 第1页 共4页
序 号 | 项目编码 | 项目名称 | 项目特征描述 | 计量 单位 | 服务量 | 金 额(元)
[6 empty] | 综合单价 | 合价 | 其中
暂估价
|  | A.1 修建板房 |  |  | 1
1 | 010501004001 | 满堂基础 | 1.混凝土种类:商品混凝土 2.混凝土强度等级:C20 3.:含模板 | m3 | 9.1
2 | 010515001001 | 现浇构件钢筋 | 1.现浇砼构件钢筋三级钢Φ≤25 | t | 0.728
|  | A.1 小仓库后墙维修 |  |  | 1
3 | 011210002001 | 镀锌方管 | 1.80*40*3镀锌方管制作安装 | t | 0.586
4 | 010901001002 | 树脂瓦片 | 1、3mm树脂瓦片 | m2 | 54.25
5 | 010101003001 | 挖沟槽土方 | 挖沟槽深度小于1.5m 1.土壤类别:投标人自行踏勘现场 2.:不考虑装车 3.:外运另计 | m3 | 3.56
6 | 010103001001 | 回填方 | 1.密实度要求:符合设计规范要求 2.填方材料品种:素土 3.填方粒径要求:符合设计规范要求 4.填方来源、运距:自行考虑 | m3 | 2.01
7 | 010501001001 | 混凝土垫层 | 1.混凝土种类:商品混凝土 2.混凝土强度等级:C20 3.:含模板 | m3 | 0.51
8 | 010401001001 | 砖基础 | 1.砖品种、规格、强度等级:混凝土标准砖 2.基础类型:条形 3.砂浆强度等级:水泥M5.0 | m3 | 1.04
9 | 011201004001 | 水泥砂浆找平 | 1.20mm1:3水泥砂浆找平 | m2 | 22
10 | 010401008001 | 空心砖砖砌围墙 | 1.砖品种、规格、强度等级:190×190×90mm多孔砖 2.墙体类型:围墙 3.砂浆强度等级、配合比:混合M5.0 | m3 | 0.99
11 | 040103002001 | 余方弃置 | 余方弃置 1.装车外运 ，载重5立方米/车 2.弃置距离、装卸方式投标人自行考虑 3.含渣土弃置、消纳、保洁费等一切费用 | 车 | 2
|  | A.1 楼梯走廊地面 |  |  | 1
12 | 011103004001 | 塑胶地面 | 1.水泥基自流平砂浆地面 2.2.0mmPVC塑胶地面 | m2 | 477.46
13 | 011103004002 | 楼梯塑胶地面 | 1.水泥基自流平砂浆地面 2.2.0mmPVC塑胶地面 | m2 | 207.88
14 | 011101006001 | 平面砂浆找平层 | 1.找平层厚度、砂浆配合比:20mm厚1：3水泥砂浆 | m2 | 207.88
15 | 011502001001 | 教学楼踏步压边条 | 1.线条材料品种、规格、颜色:3mm厚防滑铜条，宽40mm | m | 358
16 | 011102003001 | 块料楼地面 | 1、600*600地砖 2、30mm干硬性水泥砂浆 | m2 | 80.39
17 | 011407001001 | 墙面乳胶漆 | 1.基层类型:基层处理 2.腻子种类:混合腻子 3.刮腻子遍数:二遍 4.油漆品种、刷漆遍数:白色乳胶漆二遍 | m2 | 894.5
18 | 011407002001 | 天棚乳胶漆 | 1.基层类型:基层处理 2.腻子种类:混合腻子 3.刮腻子遍数:二遍 4.油漆品种、刷漆遍数:白色乳胶漆二遍 5.天棚面 | m2 | 933.84
19 | 011104002001 | 复合地板 | 1.楼地面基层清理 2.复合地板泡沫垫 3.12厚强化复合地板 | m2 | 92.17
20 | 011105005001 | 木质踢脚线 | 1.成品木踢脚线，100mm高 | m | 68.98
|  | A.1 围墙服务 |  |  | 1
21 | 011201004002 | 水泥砂浆找平 | 1.20mm厚1:3水泥砂浆找平 | m2 | 289.06
22 | 011201004003 | 网格布一道 | 1.玻璃纤维网格布铺贴 | m2 | 289.06
23 | 011207001001 | 真石漆 | 外墙真石漆 1.喷涂天然真石漆两遍，涂刷罩光面漆两遍 2.封闭底涂(一道)(颜色接近真石漆) 3.柔性耐水腻子二道 | m2 | 289.06
24 | 011405001001 | 金属面油漆 | 1.金属面喷涂氟碳漆 2.打磨、清扫、喷涂底漆一道、喷涂防锈中间漆一道、批补原子灰腻子、打磨、喷涂氟碳面漆两道。 | m2 | 100.2
|  | A.1 食堂改造服务 |  |  | 1
25 | 010902008001 | 据缝 | 1.锯缝机锯缝 | m | 85.9
26 | 010101003002 | 挖沟槽土方 | 挖沟槽深度小于1.5m 1.土壤类别:投标人自行踏勘现场 2.:不考虑装车 3.:外运另计 | m3 | 12.15
27 | 010501001002 | 混凝土垫层 | 1.混凝土种类:商品混凝土 2.混凝土强度等级:C20 3.:含模板 | m3 | 4.68
28 | 010402001001 | 空心砖砌水沟 | 1.砌块品种、规格、强度等级:混凝土标准砖 2.墙体类型:砖地沟 3.砂浆强度等级:混合M5.0 | m3 | 6.08
29 | 011101006002 | 零星项目抹水泥砂浆 | 1、20mm厚1：3水泥砂浆抹面 | m2 | 40.5
30 | 010512008001 | 不锈钢沟盖板 | 1.不锈钢篦盖(成品) | m2 | 49
31 | 011302001001 | 吊顶天棚 | 1、天棚吊筋H=750mmΦ8 2、专用轻钢龙骨 3、600*600*12mm矿棉板 | m2 | 638.33
32 | 011102003002 | 块料楼地面 | 1、600*600地砖 2、30mm干硬性水泥砂浆 | m2 | 210.58
33 | 011302001002 | 吊顶天棚 | 1、天棚吊筋H=750mmΦ8 2、专用轻钢龙骨 3、600×600×0.8 铝合金板 | m2 | 210.58
34 | 011207001002 | 石膏板隔墙 | 1.9.5mm双面石膏板墙面 2.隔墙轻钢龙骨 3.批腻子三遍、刷乳胶漆3遍 | m2 | 16.4
35 | 011207001003 | 塑木栏板 | 1.塑木栏板：80*80*1.5铝合金立柱，间距1.5米，中间夹双层2.5厚塑木板 | m2 | 39.07
36 | 011502002002 | 护墙板收边条 | 1.护墙板收边条 | m | 29.3
37 | 010802004001 | 防盗门 | 1、304不锈钢防盗门及五金门锁安装 | m2 | 2.58
38 | 010807001001 | 断桥隔热铝合金窗 | 1.断桥隔热铝合金窗 5+12+5玻璃 | m2 | 2.31
39 | 010807004001 | 金属纱窗 | 1.铝合金纱窗安装 | m2 | 1.16
40 | 011210005001 | 铝合金玻璃隔断 | 1.白色8cm铝合金框架，厚1.2mm 2.上部12mm单层钢化玻璃 | m2 | 156.95
41 | 011502003001 | 60*60挡水条 | 1、60*60石材挡水条 | m | 54.12
42 | 010802001001 | 铝合金隔断平开门 | 1.铝合金隔断平开门 | m2 | 13.23
43 | 010802003001 | 钢质防火门 | 钢质防火门，含五金门锁安装 | m2 | 3.3
44 | 010809004001 | 石材窗台板 | 1、20mm厚1:3水泥砂浆粘贴大理石窗台板 2、石材线条倒角 | m2 | 0.36
45 | 011203001001 | 门边粉刷 | 1. 8厚混合砂浆1:1:4抹面 2. 12厚混合砂浆1:1:6打底 | m2 | 1.39
46 | 010401005001 | 空心砖墙 | 1.砖品种、规格、强度等级:240×115×90KP1砖 2.墙体类型:内墙 3.砂浆强度等级、配合比:混合M5.0 | m3 | 0.79
47 | 011101001001 | 水泥砂浆楼地面 | 1、25mm1:2水泥砂浆搓牙做在地面混凝土斜坡 | m2 | 3.6
48 | 011502001002 | 120*50*厚2.5不锈钢方管304 | 1、120*50*厚2.5不锈钢方管304 | m | 18
49 | 011701002002 | 脚手架 | 1.墙柱面活动脚手架 2.投标人根据服务实际情况按照国家现行标准《建筑施工扣件式钢管脚手架安全技术规范》JGJ 130、《建筑施工附着升降脚手架管理暂行规定》(建建[2000]230号)等规范自行确定。 | m2 | 2179.9
单价措施合计
本页小计
合 计
2025年7月8日
表-08

## 14.2表-12 其他项目清单与计价汇总表
其他项目清单与计价汇总表
服务名称：土建改造服务 |  | 标段： |  | 第1页 共1页
序号 | 项 目 名 称 | 金额(元) | 结算金额(元) |  | 备注
1 | 暂列金额 | 46118.09 |  |  | 明细详见表-12-1
2 | 暂估价 | 118300.00
2.1 | 材料(服务设备)暂估价 | — |  |  | 明细详见表-12-2
2.2 | 专业服务暂估价 | 118300 |  |  | 明细详见表-12-3
3 | 计日工 |  |  |  | 明细详见表-12-4
4 | 总承包服务费 |  |  |  | 明细详见表-12-5
合 计 |  |  |  |  | —
2025年7月8日
表-12

## 15.1表-08 分部分项工程和单价措施项目清单与计价表
服务内容清单
服务名称：水电安装服务 | [5 empty] | 第1页 共4页
序 号 | 项目编码 | 项目名称 | 项目特征描述 | 计量 单位 | 服务量 | 金 额(元)
[6 empty] | 综合单价 | 合价 | 其中
暂估价
|  | A.1 修建板房安装服务 |  |  | 1
1 | 030404035001 | 5孔插座 | 1.名称:五孔插座 2.材质:PVC 3.规格:86 4.安装方式:暗装 | 个 | 8
2 | 030404034001 | 漏电保护开关 | 1.漏电保护开关 2.NXB-63 2P C63 | 个 | 1
3 | 030404034002 | 漏电保护开关 | 1.漏电保护开关 2.NXB-63 1P C25 | 个 | 3
4 | 030404034003 | 漏电保护开关 | 1.漏电保护开关 2.NXB-63 1P C16 | 个 | 2
5 | 030404034004 | 漏电保护开关 | 1.漏电保护开关 2.NXBLE-40 1P+N C25 | 个 | 3
6 | 030404034005 | 单开开关 | 1.名称:单联开关 2.材质:PVC 3.规格:86 4.安装方式:暗装 | 个 | 4
7 | 030411004005 | 配线 | 1.名称：配线 2.超六类网线 | m | 80
8 | 030404017001 | 配电箱2AL1 | 1.名称：正泰13回路电箱（明箱255*140） 2.型号： 3.安装方式：悬挂式明装，下口距地1.5m | 台 | 1
9 | 030411006001 | 灯头盒 | 1.名称：灯头盒 2.规格：86HS50 3.安装形式：暗装 | 个 | 12
10 | 030411004006 | 配线 | 1.名称:照明线路 2.配线形式:管内穿线 3.型号:BV 4.规格:2.5mm2 5.材质:铜质 | m | 210
11 | 030411004007 | 配线 | 1.名称:照明线路 2.配线形式:管内穿线 3.型号:BV 4.规格:4mm2 5.材质:铜质 | m | 90
12 | 030411004008 | 配线 | 1.名称:照明线路 2.配线形式:管内穿线 3.型号:BV 4.规格:6mm2 5.材质:铜质 | m | 90
13 | 030408001001 | 电力电缆 | 1.名称：电力电缆 2.型号：ZC-YJY 3.规格：4*10mm2 4.材质：铜质 5.敷设方式、部位： 6.电压等级（kV）：1Kv | m | 20
14 | 030411001001 | 配管 | 1.名称:电气配管 2.材质:PVC 3.规格dn25线管明配 | m | 70
15 | 030411002001 | 线槽 | 30*15明线槽 | m | 30
16 | 030412004001 | 吸顶灯 | 吸顶灯（36W直径400*59mm) | 套 | 4
|  | C.10 食堂改造服务 |  |  | 1
17 | 030404017002 | 24回路配电箱 | 1.名称：24回路电箱 2.型号：非标 3.安装方式：悬挂式明装，下口距地1.5m | 台 | 1
18 | 030404017003 | 24回路电箱单排524*250 | 1.名称：24回路电箱单排524*250 2.型号：非标 3.安装方式：悬挂式明装，下口距地1.5m | 台 | 1
19 | 030404017004 | 32回路电箱双排376*405 | 1.名称：32回路电箱双排376*405 2.型号：非标 3.安装方式：悬挂式明装，下口距地1.5m | 台 | 1
20 | 030404017005 | 12回路电箱 | 1.名称：12回路电箱 2.型号：非标 3.安装方式：悬挂式明装，下口距地1.5m | 台 | 1
21 | 030404034006 | 100A总开 | 1.总开关 2.100A | 个 | 1
22 | 030404034007 | 60A总开 | 1.总开关 2.60A | 个 | 2
23 | 030404034008 | 空气开关 | 1.空气开关 2.10A | 个 | 22
24 | 030404034009 | 10A漏保 | 1.漏电保护开关 2.10A漏保 | 个 | 8
25 | 030404034010 | 16A漏保 | 1.漏电保护开关 2.16A漏保 | 个 | 3
26 | 030404034011 | 漏电保护开关 | 1.漏电保护开关 2.32A | 个 | 8
27 | 030411004009 | 配线 | 1.名称:照明线路 2.配线形式:管内穿线 3.型号:BV 4.规格:2.5mm2 5.材质:铜质 | m | 4386
28 | 030411004010 | 配线 | 1.名称:照明线路 2.配线形式:管内穿线 3.型号:BV 4.规格:4mm2 5.材质:铜质 | m | 292
29 | 030411006005 | 铜线B16平方 | 压铜接线端子导线截面16mm2 | 个 | 6
30 | 030408001002 | 电力电缆 | 1.名称：电力电缆 2.型号：NH-YJY 3.规格：4*16mm2 4.材质：铜质 5.敷设方式、部位： 6.电压等级（kV）：1Kv | m | 60
31 | 030408001003 | 电力电缆 | 1.名称：电力电缆 2.型号：WDZ-YJY 3.规格：4*50+1*35mm2 4.材质：铜质 5.敷设方式、部位： 6.电压等级（kV）：1Kv | m | 20
32 | 030411001002 | 配管 | 1.名称:电气配管 2.材质:PVC 3.规格dn25线管明配 | m | 1425
33 | 030411001003 | 配管 | 1.名称:电气配管 2.材质:PVC 3.规格dn32线管明配 | m | 18
34 | 030411006003 | 八角盒 | 1.名称：八角盒 2.材质：塑料 3.安装形式：暗装 | 个 | 163
35 | 030411006004 | 开关盒 | 1.名称:开关盒 2.材质:pvc 3.规格:86 4.安装形式:暗装 | 个 | 69
36 | 030411001004 | DN20软管 | DN20金属软管 | m | 536
37 | 030404035002 | 5孔插座 | 1.名称 带保护门二、三眼插座(安全型） 2.规格 220V-10A(86型) 3.安装方式 暗装 | 个 | 62
38 | 030404035003 | 插座防水罩 | 插座防水罩 | 个 | 12
39 | 030404034012 | 单开开关 | 单联扳式暗开关安装(单控) | 个 | 7
40 | 031001006001 | 排水管 | 1.安装部位 室内 2.介质 冷水 3.材质、规格 PVC50 排水管 4.连接形式 粘接 | m | 6
41 | 031001006008 | 排水管 | 1.安装部位 室内 2.介质 冷水 3.材质、规格 PVC110 排水管 4.连接形式 粘接 | m | 12
42 | 031001006002 | 排水管 | 1.安装部位 室内 2.介质 冷水 3.材质、规格 PVC160排水管 4.连接形式 粘接 | m | 35
43 | 031001006003 | 给水管 | 1.安装部位 室内 2.介质 冷水 3.材质、规格 PP-R/De25 4.连接形式 热溶 5.阻火圈设计要求 管道压力试验消毒冲洗 | m | 45
44 | 031001006006 | 给水管 | 1.安装部位 室内 2.介质 冷水 3.材质、规格 PP-R/De32 4.连接形式 热溶 5.阻火圈设计要求 管道压力试验消毒冲洗 | m | 65
45 | 031001006007 | 给水管 | 1.安装部位 室内 2.介质 冷水 3.材质、规格 PP-R/De50 4.连接形式 热溶 5.阻火圈设计要求 管道压力试验消毒冲洗 | m | 65
46 | 031004003001 | 304不锈钢洗手池 | 304不锈钢水槽1000*750*800（含龙头下水厚1.2） | 个 | 17
47 | 030412004002 | 600*600格栅灯 | 1.名称: 600*600格栅灯 2.安装形式: 嵌入式 | 套 | 86
48 | 030404033001 | 风扇 | 吊风扇安装 | 台 | 26
49 | 030413003001 | 打洞（孔） | 砖墙打孔 50mm以内 | 个 | 20
50 | 030413003002 | 打洞（孔） | 砖墙打孔 200mm以内 | 个 | 2
51 | 031004014002 | 全铜地漏 | 1.名称全铜地漏 2.规格：100mm*100mm | 个 | 5
分部分项合计
52 | 031301017001 | 脚手架搭拆 | 1.名称：脚手架搭拆 2.结合现自行考虑 | 项 | 1
单价措施合计
本页小计
合 计
2025年7月8日
表-08

## 15.2表-12 其他项目清单与计价汇总表
其他项目清单与计价汇总表
服务名称：水电安装服务 |  | 标段： |  | 第1页 共1页
序号 | 项 目 名 称 | 金额(元) | 结算金额(元) |  | 备注
1 | 暂列金额 | 11120.68 |  |  | 明细详见表-12-1
2 | 暂估价 | 0.00
2.1 | 材料(服务设备)暂估价 | — |  |  | 明细详见表-12-2
2.2 | 专业服务暂估价 | 0.00 |  |  | 明细详见表-12-3
3 | 计日工 |  |  |  | 明细详见表-12-4
4 | 总承包服务费 |  |  |  | 明细详见表-12-5
合 计 |  |  |  |  | —
2025年7月8日
表-12

## 17.1表-08 分部分项工程和单价措施项目清单与计价表
服务内容清单
服务名称：拆除服务 | [5 empty] | 第1页 共1页
序 号 | 项目编码 | 项目名称 | 项目特征描述 | 计量 单位 | 服务量 | 金 额(元)
[6 empty] | 综合单价 | 合价 | 其中
暂估价
|  | A.1 教学楼内墙面修补 |  |  | 1
1 | 011406001001 | 乳胶漆铲除 | 1.铲除墙面腻子、涂料层 2.循序拆除，清理拆卸材料运至校内集中点 3.分类堆放整齐，垃圾清理归堆 4.如遇影响施工产生拆除及恢复的费用投标人自行踏勘现场报价时自行考虑 | m2 | 705.8
2 | 011606002001 | 护墙板拆除 | 1.护墙板拆除 2.循序拆除，清理拆卸材料运至校内集中点 3.分类堆放整齐，垃圾清理归堆 4.如遇影响施工产生拆除及恢复的费用投标人自行踏勘现场报价时自行考虑 | m2 | 17.92
3 | 040103002005 | 余方弃置 | 余方弃置 1.装车外运，载重5立方米/车 2.弃置距离、装卸方式投标人自行考虑 3.含渣土弃置、消纳、保洁费等一切费用 | 车 | 1
|  | A.1 食堂修补服务 |  |  | 1
4 | 011605002001 | 墙砖拆除 | 1.墙砖及结合层铲除 2.循序拆除，清理拆卸材料运至校内集中点 3.分类堆放整齐，垃圾清理归堆 4.如遇影响施工产生拆除及恢复的费用投标人自行踏勘现场报价时自行考虑 | m2 | 57.3
5 | 011613002001 | 玻璃拆除 | 1.拆除玻璃天棚 2.循序拆除，清理拆卸材料运至校内集中点 3.分类堆放整齐，垃圾清理归堆 4.如遇影响施工产生拆除及恢复的费用投标人自行踏勘现场报价时自行考虑 | m2 | 7.08
分部分项合计
本页小计
合 计
2025年7月8日
表-08

## 17.2表-12 其他项目清单与计价汇总表
其他项目清单与计价汇总表
服务名称：拆除服务 |  | 标段： |  | 第1页 共1页
序号 | 项 目 名 称 | 金额(元) | 结算金额(元) |  | 备注
1 | 暂列金额 | 451.14 |  |  | 明细详见表-12-1
2 | 暂估价 | 0.00
2.1 | 材料(服务设备)暂估价 | — |  |  | 明细详见表-12-2
2.2 | 专业服务暂估价 | 0.00 |  |  | 明细详见表-12-3
3 | 计日工 |  |  |  | 明细详见表-12-4
4 | 总承包服务费 |  |  |  | 明细详见表-12-5
合 计 |  |  |  |  | —
2025年7月8日
表-12

## 18.1表-08 分部分项工程和单价措施项目清单与计价表
服务内容清单
服务名称：土建改造服务 | [5 empty] | 第1页 共2页
序 号 | 项目编码 | 项目名称 | 项目特征描述 | 计量 单位 | 服务量 | 金 额(元)
[6 empty] | 综合单价 | 合价 | 其中
暂估价
|  | A.1 空调外机架维修 |  |  | 1
1 | 011101006001 | 零星项目抹水泥砂浆 | 20mm厚1：3水泥砂浆 | m2 | 6
2 | 011406001001 | 外墙乳胶漆 | 1.基层类型:一般抹灰面 2.腻子种类:白水泥腻子 3.刮腻子遍数:2遍 4.油漆品种、刷漆遍数:刷弹性涂料2遍 5.部位:外墙 | m2 | 12
|  | A.1 教学楼内墙面修补 |  |  | 1
3 | 011407001001 | 墙面乳胶漆 | 1.基层类型:基层处理 2.腻子种类:混合腻子 3.刮腻子遍数:二遍 4.油漆品种、刷漆遍数:白色乳胶漆二遍 | m2 | 705.8
4 | 011207001004 | 塑木栏板 | 1.塑木栏板：80*80*1.5铝合金立柱，间距1.5米，中间夹双层2.5厚塑木板 | m2 | 109.2
5 | 011502002001 | 护墙板收边条 | 1.护墙板收边条 | m | 29.3
6 | 011207001003 | 内墙面竹木纤维板护墙板 | 1、18mm细木工板基层 2、竹木纤维板护墙板 3、刷防火涂料2遍 | m2 | 109.2
|  | A.1 更换生活坊玻璃 |  |  | 1
7 | 011506003001 | 顶面5+5夹胶玻璃 | 1、拆换玻璃（顶面5+5夹胶玻璃） 2、1.5*1.5m | 个 | 1
|  | A.1 食堂改造服务 |  |  | 1
8 | 011302001001 | 吊顶天棚 | 1、天棚吊筋H=750mmΦ8 2、专用轻钢龙骨 3、600*600*0.8mm铝板吊顶 | m2 | 17.9
9 | 011204003001 | 块料墙面 | 1.300*300墙砖白水泥擦缝 2.2-3厚建筑陶瓷胶粘剂 3.6厚1:2.5水泥砂浆结合层 4.12厚1:3水泥砂浆打底找平 | m2 | 57.3
10 | 010807001001 | 防火玻璃平开窗（5mm单层） | 1、防火玻璃平开窗 2、5mm厚、单层 | m2 | 1.48
11 | 010802001001 | 平开门防火玻璃（5+12+5中空玻璃） | 1、平开门防火玻璃 2、5+12+5防火玻璃 | m2 | 1.2
12 | 010807001002 | 不锈钢框内安装固定防火窗（甲级、1.2厚钢质框、5+12+5中空玻璃） | 1、不锈钢框内安装固定防火窗甲级 2、1.2厚钢质框、5+12+5中空玻璃 | m2 | 4.41
13 | 011701002002 | 脚手架 | 1.墙柱面活动脚手架 2.投标人根据服务实际情况按照国家现行标准《建筑施工扣件式钢管脚手架安全技术规范》JGJ 130、《建筑施工附着升降脚手架管理暂行规定》(建建[2000]230号)等规范自行确定。 | m2 | 780.3
单价措施合计
本页小计
合 计
2025年7月8日
表-08

## 18.2表-12 其他项目清单与计价汇总表
其他项目清单与计价汇总表
服务名称：土建改造服务 |  | 标段： |  | 第1页 共1页
序号 | 项 目 名 称 | 金额(元) | 结算金额(元) |  | 备注
1 | 暂列金额 | 6878.09 |  |  | 明细详见表-12-1
2 | 暂估价 | 0.00
2.1 | 材料(服务设备)暂估价 | — |  |  | 明细详见表-12-2
2.2 | 专业服务暂估价 | 0.00 |  |  | 明细详见表-12-3
3 | 计日工 |  |  |  | 明细详见表-12-4
4 | 总承包服务费 |  |  |  | 明细详见表-12-5
合 计 |  |  |  |  | —
2025年7月8日
表-12

## 19.1表-08 分部分项工程和单价措施项目清单与计价表
服务内容清单
服务名称：水电安装服务 | [5 empty] | 第1页 共1页
序 号 | 项目编码 | 项目名称 | 项目特征描述 | 计量 单位 | 服务量 | 金 额(元)
[6 empty] | 综合单价 | 合价 | 其中
暂估价
|  | C.10 空调外机架维修 |  |  | 1
1 | 031001006001 | 排水管 | 1.安装部位 室内 2.介质 冷水 3.材质、规格 PVC50 排水管 4.连接形式 粘接 | m | 6
2 | 030413003001 | 打洞（孔） | 砖墙打孔 200mm以内 | 个 | 2
|  | C.10 食堂改造服务 |  |  | 1
3 | 030412004002 | 300*300LED平板灯 | 1.名称：300*300LED平板灯 2.型号：LED-16W，3500K | 套 | 4
分部分项合计
4 | 031301017001 | 脚手架搭拆 | 1.名称：脚手架搭拆 2.结合现自行考虑 | 项 | 1
单价措施合计
本页小计
合 计
2025年7月8日
表-08

## 19.2表-12 其他项目清单与计价汇总表
其他项目清单与计价汇总表
服务名称：水电安装服务 |  | 标段： |  | 第1页 共1页
序号 | 项 目 名 称 | 金额(元) | 结算金额(元) |  | 备注
1 | 暂列金额 | 66.68 |  |  | 明细详见表-12-1
2 | 暂估价 | 0.00
2.1 | 材料(服务设备)暂估价 | — |  |  | 明细详见表-12-2
2.2 | 专业服务暂估价 | 0.00 |  |  | 明细详见表-12-3
3 | 计日工 |  |  |  | 明细详见表-12-4
4 | 总承包服务费 |  |  |  | 明细详见表-12-5
合 计 |  |  |  |  | —
2025年7月8日
表-12

## 21.1表-08 分部分项工程和单价措施项目清单与计价表
服务内容清单
服务名称：拆除服务 | [5 empty] | 第1页 共2页
序 号 | 项目编码 | 项目名称 | 项目特征描述 | 计量 单位 | 服务量 | 金 额(元)
[6 empty] | 综合单价 | 合价 | 其中
暂估价
|  | A.9.1 屋面瓦更换 |  |  | 1
1 | 011607001001 | 原屋面瓦拆除 | 1.屋面瓦拆除 2.循序拆除，清理拆卸材料运至校内集中点 3.分类堆放整齐，垃圾清理归堆 4.如遇影响施工产生拆除及恢复的费用投标人自行踏勘现场报价时自行考虑 | m2 | 69
2 | 011607001002 | 原五厘板、油毡、挂瓦条、顺水条拆除 | 1.原五厘板、油毡拆除 2.循序拆除，清理拆卸材料运至校内集中点 3.分类堆放整齐，垃圾清理归堆 4.如遇影响施工产生拆除及恢复的费用投标人自行踏勘现场报价时自行考虑 | m2 | 69
3 | 011607001003 | 原木橼条、杉木檀条拆除 | 1.原木橼条、杉木檀条拆除 2.循序拆除，清理拆卸材料运至校内集中点 3.分类堆放整齐，垃圾清理归堆 4.如遇影响施工产生拆除及恢复的费用投标人自行踏勘现场报价时自行考虑 | m2 | 69
4 | 040103002007 | 余方弃置 | 余方弃置 1.装车外运，载重5立方米/车 2.弃置距离、装卸方式投标人自行考虑 3.含渣土弃置、消纳、保洁费等一切费用 | 车 | 2
|  | A.9.1 男小便池改造 |  |  | 1
5 | 011612002001 | 小便斗拆除 | 1.小便斗拆除 2.循序拆除，清理拆卸材料运至校内集中点 3.分类堆放整齐，垃圾清理归堆 4.如遇影响施工产生拆除及恢复的费用投标人自行踏勘现场报价时自行考虑 | 个 | 12
6 | 040103002009 | 余方弃置 | 余方弃置 1.装车外运，载重5立方米/车 2.弃置距离、装卸方式投标人自行考虑 3.含渣土弃置、消纳、保洁费等一切费用 | 车 | 1
|  | A.9.1 门卫室改造 |  |  | 1
7 | 011606001002 | 原复合地板拆除 | 1.原复合地板拆除 2.循序拆除，清理拆卸材料运至校内集中点 3.分类堆放整齐，垃圾清理归堆 4.如遇影响施工产生拆除及恢复的费用投标人自行踏勘现场报价时自行考虑 | m2 | 19.94
本页小计
合 计
2025年7月8日
表-08
服务内容清单
服务名称：拆除服务 | [5 empty] | 第2页 共2页
序 号 | 项目编码 | 项目名称 | 项目特征描述 | 计量 单位 | 服务量 | 金 额(元)
[6 empty] | 综合单价 | 合价 | 其中
暂估价
8 | 011609001001 | 拆除木踢脚板 | 1.拆除木踢脚板 2.循序拆除，清理拆卸材料运至校内集中点 3.分类堆放整齐，垃圾清理归堆 4.如遇影响施工产生拆除及恢复的费用投标人自行踏勘现场报价时自行考虑 | m | 22.73
9 | 040103002011 | 余方弃置 | 余方弃置 1.装车外运，载重5立方米/车 2.弃置距离、装卸方式投标人自行考虑 3.含渣土弃置、消纳、保洁费等一切费用 | 车 | 0
分部分项合计
本页小计
合 计
2025年7月8日
表-08

## 21.2表-12 其他项目清单与计价汇总表
其他项目清单与计价汇总表
服务名称：拆除服务 |  | 标段： |  | 第1页 共1页
序号 | 项 目 名 称 | 金额(元) | 结算金额(元) |  | 备注
1 | 暂列金额 | 307.23 |  |  | 明细详见表-12-1
2 | 暂估价 | 0.00
2.1 | 材料(服务设备)暂估价 | — |  |  | 明细详见表-12-2
2.2 | 专业服务暂估价 | 0.00 |  |  | 明细详见表-12-3
3 | 计日工 |  |  |  | 明细详见表-12-4
4 | 总承包服务费 |  |  |  | 明细详见表-12-5
合 计 |  |  |  |  | —
2025年7月8日
表-12

## 22.1表-08 分部分项工程和单价措施项目清单与计价表
服务内容清单
服务名称：土建改造服务 | [5 empty] | 第1页 共1页
序 号 | 项目编码 | 项目名称 | 项目特征描述 | 计量 单位 | 服务量 | 金 额(元)
[6 empty] | 综合单价 | 合价 | 其中
暂估价
|  | A.1 厨房屋顶换瓦 |  |  | 1
1 | 010901001001 | 瓦屋面 | 1、七道杉木檀条（直径16cm) 2、木橼条（5*10cm,间距24cm) 3、五厘板 4、刷防火涂料3遍，刷防腐油1遍 5、油毛毡 6、顺水条（6*24cm，间距400） 7、挂瓦条(2.5*3CM,间距32cm) 8、陶瓷瓦面安装（40*24cm） 9、屋脊瓦铺贴（水泥砂浆） | m2 | 69
|  | A.1 门卫室改造 |  |  | 1
2 | 011104002002 | 复合地板 | 1.楼地面基层清理 2.复合地板泡沫垫 3.12厚强化复合地板 | m2 | 19.94
3 | 011105005001 | 木质踢脚线 | 1.成品木踢脚线安装，h=100mm | m | 22.73
4 | 011207001004 | 内墙面竹木纤维板护墙板 | 1、18mm细木工板基层钉在木楔上 2、竹木纤维板护墙板 3、刷防火涂料2遍 | m2 | 65.31
5 | 011302001003 | 吊顶天棚 | 1、天棚吊筋H=750mmΦ8 2、专用轻钢龙骨 3、600×600×0.8 铝合金板 | m2 | 19.76
6 | 011102001001 | 门槛石楼地面 | 1.20厚大理石门槛石 2.撒素水泥面（洒适量清水） 3.30厚1:2干硬性水泥砂浆结合层 4.基层处理 | m2 | 0.28
分部分项合计
7 | 011701002001 | 脚手架 | 1.墙柱面活动脚手架 2.投标人根据服务实际情况按照国家现行标准《建筑施工扣件式钢管脚手架安全技术规范》JGJ 130、《建筑施工附着升降脚手架管理暂行规定》(建建[2000]230号)等规范自行确定。 | m2 | 134
单价措施合计
本页小计
合 计
2025年7月8日
表-08

## 22.2表-12 其他项目清单与计价汇总表
其他项目清单与计价汇总表
服务名称：土建改造服务 |  | 标段： |  | 第1页 共1页
序号 | 项 目 名 称 | 金额(元) | 结算金额(元) |  | 备注
1 | 暂列金额 | 3932.76 |  |  | 明细详见表-12-1
2 | 暂估价 | 0.00
2.1 | 材料(服务设备)暂估价 | — |  |  | 明细详见表-12-2
2.2 | 专业服务暂估价 | 0.00 |  |  | 明细详见表-12-3
3 | 计日工 |  |  |  | 明细详见表-12-4
4 | 总承包服务费 |  |  |  | 明细详见表-12-5
合 计 |  |  |  |  | —
2025年7月8日
表-12

## 23.1表-08 分部分项工程和单价措施项目清单与计价表
服务内容清单
服务名称：水电安装服务 | [5 empty] | 第1页 共1页
序 号 | 项目编码 | 项目名称 | 项目特征描述 | 计量 单位 | 服务量 | 金 额(元)
[6 empty] | 综合单价 | 合价 | 其中
暂估价
|  | C.10 男小便池改造服务 |  |  | 1
1 | 031004007001 | 儿童陶瓷小便器 | 儿童陶瓷小便器 | 组 | 12
|  | C.10 门卫改造服务 |  |  | 1
2 | 030412004003 | 300*300LED平板灯 | 1.名称：300*300LED平板灯 2.型号：LED-16W，3500K | 套 | 2
分部分项合计
3 | 031301017001 | 脚手架搭拆 | 1.名称：脚手架搭拆 2.结合现自行考虑 | 项 | 1
单价措施合计
本页小计
合 计
2025年7月8日
表-08

## 23.2表-12 其他项目清单与计价汇总表
其他项目清单与计价汇总表
服务名称：水电安装服务 |  | 标段： |  | 第1页 共1页
序号 | 项 目 名 称 | 金额(元) | 结算金额(元) |  | 备注
1 | 暂列金额 | 522.13 |  |  | 明细详见表-12-1
2 | 暂估价 | 0.00
2.1 | 材料(服务设备)暂估价 | — |  |  | 明细详见表-12-2
2.2 | 专业服务暂估价 | 0.00 |  |  | 明细详见表-12-3
3 | 计日工 |  |  |  | 明细详见表-12-4
4 | 总承包服务费 |  |  |  | 明细详见表-12-5
合 计 |  |  |  |  | —
2025年7月8日
表-12

## 25.1表-08 分部分项工程和单价措施项目清单与计价表
服务内容清单
服务名称：拆除服务 | [5 empty] | 第1页 共1页
序 号 | 项目编码 | 项目名称 | 项目特征描述 | 计量 单位 | 服务量 | 金 额(元)
[6 empty] | 综合单价 | 合价 | 其中
暂估价
|  | A.9.1 花塘幼儿园改造 |  |  | 1
1 | 011606001002 | 原复合地板拆除 | 1.原复合地板拆除 2.循序拆除，清理拆卸材料运至校内集中点 3.分类堆放整齐，垃圾清理归堆 4.如遇影响施工产生拆除及恢复的费用投标人自行踏勘现场报价时自行考虑 | m2 | 360.08
2 | 011609001001 | 拆除木踢脚板 | 1.拆除木踢脚板 2.循序拆除，清理拆卸材料运至校内集中点 3.分类堆放整齐，垃圾清理归堆 4.如遇影响施工产生拆除及恢复的费用投标人自行踏勘现场报价时自行考虑 | m | 249.25
3 | 011610001001 | 木门拆除 | 1.木质门拆除（0.9*2米） 2.循序拆除，清理拆卸材料运至校内集中点 3.分类堆放整齐，垃圾清理归堆 4.如遇影响施工产生拆除及恢复的费用投标人自行踏勘现场报价时自行考虑 | 樘 | 21
4 | 040103002011 | 余方弃置 | 余方弃置 1.装车外运，载重5立方米/车 2.弃置距离、装卸方式投标人自行考虑 3.含渣土弃置、消纳、保洁费等一切费用 | 车 | 2
分部分项合计
本页小计
合 计
2025年7月8日
表-08

## 25.2表-12 其他项目清单与计价汇总表
其他项目清单与计价汇总表
服务名称：拆除服务 |  | 标段： |  | 第1页 共1页
序号 | 项 目 名 称 | 金额(元) | 结算金额(元) |  | 备注
1 | 暂列金额 | 606.27 |  |  | 明细详见表-12-1
2 | 暂估价 | 0.00
2.1 | 材料(服务设备)暂估价 | — |  |  | 明细详见表-12-2
2.2 | 专业服务暂估价 | 0.00 |  |  | 明细详见表-12-3
3 | 计日工 |  |  |  | 明细详见表-12-4
4 | 总承包服务费 |  |  |  | 明细详见表-12-5
合 计 |  |  |  |  | —
2025年7月8日
表-12

## 26.1表-08 分部分项工程和单价措施项目清单与计价表
服务内容清单
服务名称：土建改造服务 | [5 empty] | 第1页 共1页
序 号 | 项目编码 | 项目名称 | 项目特征描述 | 计量 单位 | 服务量 | 金 额(元)
[6 empty] | 综合单价 | 合价 | 其中
暂估价
|  | A.1 花塘幼儿园改造服务 |  |  | 1
1 | 011104002002 | 复合地板 | 1.楼地面基层清理 2.复合地板泡沫垫 3.12厚强化复合地板 | m2 | 360.08
2 | 011105005001 | 木质踢脚线 | 1.成品木踢脚线安装，h=100mm | m | 249.25
3 | 010904004001 | 打硅铜耐候胶 | 1.硅铜耐候胶 | m | 60
4 | 010508904002 | 车棚铝合金压条加固 | 1、2mm厚成品铝合金压条 | m | 38
5 | 010801002001 | 实木套装门 | 1.实木套装门 0.9*2.1m 2.含门套及五金配件、门锁 | 樘 | 21
分部分项合计
本页小计
合 计
2025年7月8日
表-08

## 26.2表-12 其他项目清单与计价汇总表
其他项目清单与计价汇总表
服务名称：土建改造服务 |  | 标段： |  | 第1页 共1页
序号 | 项 目 名 称 | 金额(元) | 结算金额(元) |  | 备注
1 | 暂列金额 | 8131.53 |  |  | 明细详见表-12-1
2 | 暂估价 | 0.00
2.1 | 材料(服务设备)暂估价 | — |  |  | 明细详见表-12-2
2.2 | 专业服务暂估价 | 0.00 |  |  | 明细详见表-12-3
3 | 计日工 |  |  |  | 明细详见表-12-4
4 | 总承包服务费 |  |  |  | 明细详见表-12-5
合 计 |  |  |  |  | —
2025年7月8日
表-12

## 28.1表-08 分部分项工程和单价措施项目清单与计价表
服务内容清单
服务名称：拆除服务 | [5 empty] | 第1页 共1页
序 号 | 项目编码 | 项目名称 | 项目特征描述 | 计量 单位 | 服务量 | 金 额(元)
[6 empty] | 综合单价 | 合价 | 其中
暂估价
|  | A.1 教学楼内墙面修补 |  |  | 1
1 | 011406001001 | 乳胶漆铲除 | 1.铲除墙面腻子、涂料层 2.循序拆除，清理拆卸材料运至校内集中点 3.分类堆放整齐，垃圾清理归堆 4.如遇影响施工产生拆除及恢复的费用投标人自行踏勘现场报价时自行考虑 | m2 | 1750
2 | 011609001001 | 栏杆、栏板拆除 | 1.金属栏杆拆除 高度1.2m | m | 5.7
3 | 040103002005 | 余方弃置 | 余方弃置 1.装车外运 ，载重5立方米/车 2.弃置距离、装卸方式投标人自行考虑 3.含渣土弃置、消纳、保洁费等一切费用 | 车 | 1
分部分项合计
本页小计
合 计
2025年7月8日
表-08

## 28.2表-12 其他项目清单与计价汇总表
其他项目清单与计价汇总表
服务名称：拆除服务 |  | 标段： |  | 第1页 共1页
序号 | 项 目 名 称 | 金额(元) | 结算金额(元) |  | 备注
1 | 暂列金额 | 734.23 |  |  | 明细详见表-12-1
2 | 暂估价 | 0.00
2.1 | 材料(服务设备)暂估价 | — |  |  | 明细详见表-12-2
2.2 | 专业服务暂估价 | 0.00 |  |  | 明细详见表-12-3
3 | 计日工 |  |  |  | 明细详见表-12-4
4 | 总承包服务费 |  |  |  | 明细详见表-12-5
合 计 |  |  |  |  | —
2025年7月8日
表-12

## 29.1表-08 分部分项工程和单价措施项目清单与计价表
服务内容清单
服务名称：土建改造服务 | [5 empty] | 第1页 共1页
序 号 | 项目编码 | 项目名称 | 项目特征描述 | 计量 单位 | 服务量 | 金 额(元)
[6 empty] | 综合单价 | 合价 | 其中
暂估价
|  | A.1 外墙出新服务 |  |  | 1
1 | 011207001001 | 真石漆 | 外墙真石漆 1.喷涂天然真石漆两遍，涂刷罩光面漆两遍 2.封闭底涂(一道)(颜色接近真石漆) 3.柔性耐水腻子二道 | m2 | 1750
2 | 011506003001 | 铝合金活动百叶罩 | 1.铝合金空调外机罩110*80*60cm，展开面积共2.5m2 | 个 | 20
3 | 010802001001 | 铝合金隔断平开门 | 1.铝合金隔断平开门 | m2 | 1.65
4 | 011503001001 | 304不锈钢栏杆 | 1、304不锈钢栏杆（高1.2米） | m | 5.7
|  | A.1 教学展示柜 |  |  | 1
5 | 011501001001 | 教学展示柜 | 1.教学展示柜 | m2 | 86.4
6 | 011501001002 | 教学展示柜磁吸白板移门 | 1.教学展示柜磁吸白板移门，含轨道 | m2 | 64.8
分部分项合计
7 | 011701002001 | 脚手架 | 1.搭设方式:自行考虑 2.搭设高度:12米以内 3.脚手架材质:投标人根据服务实际情况按照国家现行标准《建筑施工扣件式钢管脚手架安全技术规范》JGJ 130、《建筑施工附着升降脚手架管理暂行规定》(建建[2000]230号)等规范自行确定。 | m2 | 1750
单价措施合计
本页小计
合 计
2025年7月8日
表-08

## 29.2表-12 其他项目清单与计价汇总表
其他项目清单与计价汇总表
服务名称：土建改造服务 |  | 标段： |  | 第1页 共1页
序号 | 项 目 名 称 | 金额(元) | 结算金额(元) |  | 备注
1 | 暂列金额 | 21877.43 |  |  | 明细详见表-12-1
2 | 暂估价 | 0.00
2.1 | 材料(服务设备)暂估价 | — |  |  | 明细详见表-12-2
2.2 | 专业服务暂估价 | 0.00 |  |  | 明细详见表-12-3
3 | 计日工 |  |  |  | 明细详见表-12-4
4 | 总承包服务费 |  |  |  | 明细详见表-12-5
合 计 |  |  |  |  | —
2025年7月8日
表-12

## 31.1表-08 分部分项工程和单价措施项目清单与计价表
服务内容清单
服务名称：拆除服务 | [5 empty] | 第1页 共1页
序 号 | 项目编码 | 项目名称 | 项目特征描述 | 计量 单位 | 服务量 | 金 额(元)
[6 empty] | 综合单价 | 合价 | 其中
暂估价
|  | A.1 综合楼楼梯及走廊改造 |  |  | 1
1 | 011605002001 | 墙砖拆除 | 1.墙砖及结合层铲除 2.循序拆除，清理拆卸材料运至校内集中点 3.分类堆放整齐，垃圾清理归堆 4.如遇影响施工产生拆除及恢复的费用投标人自行踏勘现场报价时自行考虑 | m2 | 53.76
2 | 011609001001 | 原包管拆除（0.25*0.25） | 1.原包管拆除（0.25*0.25） | m | 69
3 | 040103002001 | 余方弃置 | 余方弃置 1.装车外运，载重5立方米/车 2.弃置距离、装卸方式投标人自行考虑 3.含渣土弃置、消纳、保洁费等一切费用 | 车 | 1
分部分项合计
本页小计
合 计
2025年7月8日
表-08

## 31.2表-12 其他项目清单与计价汇总表
其他项目清单与计价汇总表
服务名称：拆除服务 |  | 标段： |  | 第1页 共1页
序号 | 项 目 名 称 | 金额(元) | 结算金额(元) |  | 备注
1 | 暂列金额 | 226.36 |  |  | 明细详见表-12-1
2 | 暂估价 | 0.00
2.1 | 材料(服务设备)暂估价 | — |  |  | 明细详见表-12-2
2.2 | 专业服务暂估价 | 0.00 |  |  | 明细详见表-12-3
3 | 计日工 |  |  |  | 明细详见表-12-4
4 | 总承包服务费 |  |  |  | 明细详见表-12-5
合 计 |  |  |  |  | —
2025年7月8日
表-12

## 32.1表-08 分部分项工程和单价措施项目清单与计价表
服务内容清单
服务名称：土建改造服务 | [5 empty] | 第1页 共1页
序 号 | 项目编码 | 项目名称 | 项目特征描述 | 计量 单位 | 服务量 | 金 额(元)
[6 empty] | 综合单价 | 合价 | 其中
暂估价
|  | A.1 综合楼楼梯及走廊改造 |  |  | 1
1 | 011204003001 | 块料墙面 | 1.300*300墙砖白水泥擦缝 2.2-3厚建筑陶瓷胶粘剂 3.6厚1:2.5水泥砂浆结合层 4.12厚1:3水泥砂浆打底找平 | m2 | 53.76
2 | 011502006001 | 瓷砖阳角条 | 1.瓷砖阳角条 | m | 39.82
3 | 011207001001 | 墙面装饰板 | 1、2.5mm氟碳漆铝板 2、18mm木工板基层，防火漆三遍 | m2 | 51.75
分部分项合计
本页小计
合 计
2025年7月8日
表-08

## 32.2表-12 其他项目清单与计价汇总表
其他项目清单与计价汇总表
服务名称：土建改造服务 |  | 标段： |  | 第1页 共1页
序号 | 项 目 名 称 | 金额(元) | 结算金额(元) |  | 备注
1 | 暂列金额 | 2983.84 |  |  | 明细详见表-12-1
2 | 暂估价 | 0.00
2.1 | 材料(服务设备)暂估价 | — |  |  | 明细详见表-12-2
2.2 | 专业服务暂估价 | 0.00 |  |  | 明细详见表-12-3
3 | 计日工 |  |  |  | 明细详见表-12-4
4 | 总承包服务费 |  |  |  | 明细详见表-12-5
合 计 |  |  |  |  | —
2025年7月8日
表-12

## 34.1表-08 分部分项工程和单价措施项目清单与计价表
服务内容清单
服务名称：拆除服务 | [5 empty] | 第1页 共1页
序 号 | 项目编码 | 项目名称 | 项目特征描述 | 计量 单位 | 服务量 | 金 额(元)
[6 empty] | 综合单价 | 合价 | 其中
暂估价
|  | A.1 清修村办点外墙改造 |  |  | 1
1 | 011604002001 | 立面抹灰层拆除 | 1.铲除墙、柱梁面混合砂浆底、面 2.循序拆除，清理拆卸材料运至校内集中点 3.分类堆放整齐，垃圾清理归堆 4.如遇影响施工产生拆除及恢复的费用投标人自行踏勘现场报价时自行考虑 | m2 | 707.75
2 | 011613001001 | 开关拆除 | 1.拆除明开关 2.循序拆除，清理拆卸材料运至校内集中点 3.分类堆放整齐，垃圾清理归堆 4.如遇影响施工产生拆除及恢复的费用投标人自行踏勘现场报价时自行考虑 | 套 | 40
3 | 040103002001 | 余方弃置 | 余方弃置 1.装车外运，载重5立方米/车 2.弃置距离、装卸方式投标人自行考虑 3.含渣土弃置、消纳、保洁费等一切费用 | 车 | 3
分部分项合计
本页小计
合 计
2025年7月8日
表-08

## 34.2表-12 其他项目清单与计价汇总表
其他项目清单与计价汇总表
服务名称：拆除服务 |  | 标段： |  | 第1页 共1页
序号 | 项 目 名 称 | 金额(元) | 结算金额(元) |  | 备注
1 | 暂列金额 | 841.00 |  |  | 明细详见表-12-1
2 | 暂估价 | 0.00
2.1 | 材料(服务设备)暂估价 | — |  |  | 明细详见表-12-2
2.2 | 专业服务暂估价 | 0.00 |  |  | 明细详见表-12-3
3 | 计日工 |  |  |  | 明细详见表-12-4
4 | 总承包服务费 |  |  |  | 明细详见表-12-5
合 计 |  |  |  |  | —
2025年7月8日
表-12

## 35.1表-08 分部分项工程和单价措施项目清单与计价表
服务内容清单
服务名称：土建改造服务 | [5 empty] | 第1页 共1页
序 号 | 项目编码 | 项目名称 | 项目特征描述 | 计量 单位 | 服务量 | 金 额(元)
[6 empty] | 综合单价 | 合价 | 其中
暂估价
|  | A.1 清修村办点外墙改造 |  |  | 1
1 | 011201001001 | 墙面一般抹灰 | 1、20mm厚1:3水泥砂浆 | m2 | 707.75
2 | 011207001001 | 真石漆 | 外墙真石漆 1.喷涂天然真石漆两遍，涂刷罩光面漆两遍 2.封闭底涂(一道)(颜色接近真石漆) 3.柔性耐水腻子二道 | m2 | 707.75
3 | 011207001002 | 网格布一道 | 1.耐碱玻纤网格布 | m2 | 707.75
分部分项合计
4 | 011701002001 | 脚手架 | 1.搭设方式:自行考虑 2.搭设高度:20米以内 3.脚手架材质:投标人根据服务实际情况按照国家现行标准《建筑施工扣件式钢管脚手架安全技术规范》JGJ 130、《建筑施工附着升降脚手架管理暂行规定》(建建[2000]230号)等规范自行确定。 | m2 | 707.75
单价措施合计
本页小计
合 计
2025年7月8日
表-08

## 35.2表-12 其他项目清单与计价汇总表
其他项目清单与计价汇总表
服务名称：土建改造服务 |  | 标段： |  | 第1页 共1页
序号 | 项 目 名 称 | 金额(元) | 结算金额(元) |  | 备注
1 | 暂列金额 | 8587.13 |  |  | 明细详见表-12-1
2 | 暂估价 | 0.00
2.1 | 材料(服务设备)暂估价 | — |  |  | 明细详见表-12-2
2.2 | 专业服务暂估价 | 0.00 |  |  | 明细详见表-12-3
3 | 计日工 |  |  |  | 明细详见表-12-4
4 | 总承包服务费 |  |  |  | 明细详见表-12-5
合 计 |  |  |  |  | —
2025年7月8日
表-12

## 36.1表-08 分部分项工程和单价措施项目清单与计价表
服务内容清单
服务名称：水电安装服务 | [5 empty] | 第1页 共2页
序 号 | 项目编码 | 项目名称 | 项目特征描述 | 计量 单位 | 服务量 | 金 额(元)
[6 empty] | 综合单价 | 合价 | 其中
暂估价
|  | A.1 清修村办点电路改造 |  |  | 1
1 | 030404035001 | 5孔插座 | 1.名称:五孔插座 2.材质:PVC 3.规格:86 4.安装方式:暗装 | 个 | 102
2 | 030404034001 | 漏电断路器 | 1.漏电断路器 2.NXBLE-40 C20 | 个 | 40
3 | 030404034002 | 空气开关 | 1.空气开关 2.NXB-63 C63 | 个 | 4
4 | 030404034003 | 漏电断路器 | 1.漏电断路器 2.IXBLE-63 C63 | 个 | 4
5 | 030404034004 | 空气开关 | 1.空气开关 2.NXB-40 C20 | 个 | 16
6 | 030404034013 | 漏电保护断路器 | 1.漏电保护断路器4P 2.DZ20L-160/3N300 160A | 个 | 2
7 | 030411004006 | 配线 | 1.名称:照明线路 2.配线形式:管内穿线 3.型号:BV 4.规格:2.5mm2 5.材质:铜质 | m | 5697.36
8 | 030411004007 | 配线 | 1.名称:照明线路 2.配线形式:管内穿线 3.型号:BV 4.规格:4mm2 5.材质:铜质 | m | 660
9 | 030411004008 | 配线 | 1.名称:照明线路 2.配线形式:管内穿线 3.型号:BV 4.规格:6mm2 5.材质:铜质 | m | 595.36
10 | 030411004011 | 配线 | 1.名称:照明线路 2.配线形式:管内穿线 3.型号:BV 4.规格:10mm2 5.材质:铜质 | m | 300
11 | 030411002001 | 线槽 | 30*15明线槽 | m | 70
12 | 030404017002 | 24回路配电箱 | 1.名称：照明配电箱PZ30-04 2.型号：非标 3.安装方式：悬挂式明装，下口距地1.5m | 台 | 20
13 | 030404017003 | 24回路电箱单排524*250 | 1.名称：24回路电箱单排524*250 2.型号：非标 3.安装方式：悬挂式明装，下口距地1.5m | 台 | 3
14 | 030404017005 | 12回路电箱 | 1.名称：12回路电箱 2.型号：非标 3.安装方式：悬挂式明装，下口距地1.5m | 台 | 1
本页小计
合 计
2025年7月8日
表-08
服务内容清单
服务名称：水电安装服务 | [5 empty] | 第2页 共2页
序 号 | 项目编码 | 项目名称 | 项目特征描述 | 计量 单位 | 服务量 | 金 额(元)
[6 empty] | 综合单价 | 合价 | 其中
暂估价
15 | 030404034006 | 100A总开 | 1.总开关 2.100A | 个 | 1
16 | 030404034008 | 10A空开 | 1.空气开关 2.10A | 个 | 1
17 | 030404034009 | 10A漏保 | 1.漏电保护开关 2.10A漏保 | 个 | 8
18 | 030404034010 | 16A漏保 | 1.漏电保护开关 2.16A漏保 | 个 | 3
19 | 030404034011 | 32A漏保 | 1.漏电保护开关 2.32A | 个 | 8
20 | 030411006002 | 铜线B16平方 | 压铜接线端子导线截面16mm2 | 个 | 4
21 | 030411006005 | 铜线B35平方 | 压铜接线端子导线截面35mm2 | 个 | 12
22 | 030411001002 | 配管 | 1.名称:电气配管 2.材质:PVC 3.规格dn25线管明配 | m | 1425
23 | 030411001003 | 配管 | 1.名称:电气配管 2.材质:PVC 3.规格dn32线管明配 | m | 18
24 | 030411006003 | 八角盒 | 1.名称：八角盒 2.材质：塑料 3.安装形式：暗装 | 个 | 100
25 | 030411006004 | 开关盒 | 1.名称:开关盒 2.材质:pvc 3.规格:86 4.安装形式:暗装 | 个 | 69
26 | 030411001004 | DN20软管 | DN20金属软管 | m | 536
27 | 030404035003 | 插座防水罩 | 插座防水罩 | 个 | 35
28 | 030404034012 | 单开开关 | 1.名称:单联单控开关 2.材质:PVC 3.规格:86 4.安装方式:暗装 | 个 | 10
分部分项合计
29 | 031301017001 | 脚手架搭拆 | 1.名称：脚手架搭拆 2.结合现自行考虑 | 项 | 1
单价措施合计
本页小计
合 计
2025年7月8日
表-08

## 36.2表-12 其他项目清单与计价汇总表
其他项目清单与计价汇总表
服务名称：水电安装服务 |  | 标段： |  | 第1页 共1页
序号 | 项 目 名 称 | 金额(元) | 结算金额(元) |  | 备注
1 | 暂列金额 | 8933.47 |  |  | 明细详见表-12-1
2 | 暂估价 | 0.00
2.1 | 材料(服务设备)暂估价 | — |  |  | 明细详见表-12-2
2.2 | 专业服务暂估价 | 0.00 |  |  | 明细详见表-12-3
3 | 计日工 |  |  |  | 明细详见表-12-4
4 | 总承包服务费 |  |  |  | 明细详见表-12-5
合 计 |  |  |  |  | —
2025年7月8日
表-12

## 38.1表-08 分部分项工程和单价措施项目清单与计价表
服务内容清单
服务名称：拆除服务 | [5 empty] | 第1页 共2页
序 号 | 项目编码 | 项目名称 | 项目特征描述 | 计量 单位 | 服务量 | 金 额(元)
[6 empty] | 综合单价 | 合价 | 其中
暂估价
|  | A.1 卫生间改造服务 |  |  | 1
1 | 011605001001 | 地砖拆除 | 1.铲除地砖及找平层拆除 2.循序拆除，清理拆卸材料运至校内集中点 3.分类堆放整齐，垃圾清理归堆 4.如遇影响施工产生拆除及恢复的费用投标人自行踏勘现场报价时自行考虑 | m2 | 21.42
2 | 011605002001 | 墙砖拆除 | 1.墙砖及结合层铲除 2.循序拆除，清理拆卸材料运至校内集中点 3.分类堆放整齐，垃圾清理归堆 4.如遇影响施工产生拆除及恢复的费用投标人自行踏勘现场报价时自行考虑 | m2 | 7.08
3 | 011601001001 | 砖砌体拆除 | 1.拆除砖台阶 2.循序拆除，清理拆卸材料运至校内集中点 3.分类堆放整齐，垃圾清理归堆 4.如遇影响施工产生拆除及恢复的费用投标人自行踏勘现场报价时自行考虑 | m2 | 0.34
4 | 011606003001 | 天棚面龙骨及饰面拆除 | 1.集成吊顶、石膏板吊顶、矿棉板龙骨、吊筋拆除 2.循序拆除，清理拆卸材料运至校内集中点 3.分类堆放整齐，垃圾清理归堆 4.如遇影响施工产生拆除及恢复的费用投标人自行踏勘现场报价时自行考虑 | m2 | 24.15
5 | 011612002001 | 拖把池拆除 | 1.拖把池拆除 | 个 | 1
6 | 011612002002 | 蹲坑拆除 | 1.蹲坑拆除 | 个 | 4
7 | 011612002003 | 陶瓷小便斗拆除 | 1.陶瓷小便斗拆除 | m | 4
8 | 011612002004 | 蹲坑隔断隔板拆除 | 1.蹲坑隔断隔板拆除 | 套 | 3
9 | 011612002005 | 人造石盥洗台拆除（宽450*高500） | 1.人造石盥洗台拆除（宽450*高500） | m | 2
10 | 011612002006 | 地柜拆除（宽500*高800） | 1.地柜拆除（宽500*高800） | m | 1.6
11 | 011612002007 | 杯架柜拆除（宽300*高1000） | 1.杯架柜拆除（宽300*高1000） | m | 2.85
12 | 011612002008 | 饮水机拆除 | 1.饮水机拆除 | 个 | 1
本页小计
合 计
2025年7月8日
表-08
服务内容清单
服务名称：拆除服务 | [5 empty] | 第2页 共2页
序 号 | 项目编码 | 项目名称 | 项目特征描述 | 计量 单位 | 服务量 | 金 额(元)
[6 empty] | 综合单价 | 合价 | 其中
暂估价
13 | 040103002001 | 余方弃置 | 余方弃置 1.装车外运，载重5立方米/车 2.弃置距离、装卸方式投标人自行考虑 3.含渣土弃置、消纳、保洁费等一切费用 | 车 | 3
分部分项合计
本页小计
合 计
2025年7月8日
表-08

## 38.2表-12 其他项目清单与计价汇总表
其他项目清单与计价汇总表
服务名称：拆除服务 |  | 标段： |  | 第1页 共1页
序号 | 项 目 名 称 | 金额(元) | 结算金额(元) |  | 备注
1 | 暂列金额 | 330.45 |  |  | 明细详见表-12-1
2 | 暂估价 | 0.00
2.1 | 材料(服务设备)暂估价 | — |  |  | 明细详见表-12-2
2.2 | 专业服务暂估价 | 0.00 |  |  | 明细详见表-12-3
3 | 计日工 |  |  |  | 明细详见表-12-4
4 | 总承包服务费 |  |  |  | 明细详见表-12-5
合 计 |  |  |  |  | —
2025年7月8日
表-12

## 39.1表-08 分部分项工程和单价措施项目清单与计价表
服务内容清单
服务名称：土建改造服务 | [5 empty] | 第1页 共1页
序 号 | 项目编码 | 项目名称 | 项目特征描述 | 计量 单位 | 服务量 | 金 额(元)
[6 empty] | 综合单价 | 合价 | 其中
暂估价
|  | A.11 卫生间改造服务 |  |  | 1
1 | 010904002001 | 楼（地）面涂膜防水 | 1.防水膜品种:水泥基渗透结晶防水涂料 2.涂膜厚度、遍数:2mm厚，3遍 | m2 | 28.5
2 | 010401012001 | 零星砌砖 | 1.砖品种、规格、强度等级:混凝土标准砖 2.砂浆强度等级、配合比:混合M7.5 | m3 | 0.38
3 | 011210005001 | 蹲坑挡板 | 1.蹲坑挡板（800*700） | 片 | 2
4 | 011210005002 | 成品隔断 | 1.成品卫生间隔断 （800*1400*高1950mm） | 间 | 1
5 | 011201001001 | 墙面一般抹灰 | 1. 8厚混合砂浆1:1:4抹面 2. 12厚混合砂浆1:1:6打底 | m2 | 7.08
6 | 011102003001 | 块料楼地面 | 1、600*600地砖 2、30mm干硬性水泥砂浆 | m2 | 21.42
7 | 011204003001 | 块料墙面 | 1.300*300墙砖白水泥擦缝 2.2-3厚建筑陶瓷胶粘剂 3.6厚1:2.5水泥砂浆结合层 4.12厚1:3水泥砂浆打底找平 | m2 | 7.08
8 | 011302001002 | 吊顶天棚 | 1、天棚吊筋H=750mmΦ8 2、专用轻钢龙骨 3、600×600×0.8 铝合金板 | m2 | 21.42
9 | 011502006001 | 瓷砖阳角条 | 1.瓷砖阳角条 | m | 7.9
10 | 011501001001 | 人造石台面洗手池柜（宽45高55cm) | 1.人造石台面洗手池柜 2.宽45cm、高55cm 3.含柜体及人造石台面 | m | 2
11 | 011501001002 | 人造石台面地柜（宽50高80cm) | 1.人造石台面地柜 2.宽50cm、高80cm 3.含柜体及人造石台面 | m | 1.6
12 | 011501001003 | 人造石台面杯架柜（宽30高100cm） | 1.人造石台面杯架柜， 2.宽30cm、高100cm 3.含柜体及人造石台面、隐形纱窗 | m | 2.85
13 | 010807004001 | 杯架隐形纱窗 | 1.杯架隐形纱窗安装 | m2 | 0
14 | 011505005001 | 蹲坑扶手（直径3.5，长30cm) | 1.蹲坑扶手 2.直径3.5cm，长30cm | 个 | 3
分部分项合计
本页小计
合 计
2025年7月8日
表-08

## 39.2表-12 其他项目清单与计价汇总表
其他项目清单与计价汇总表
服务名称：土建改造服务 |  | 标段： |  | 第1页 共1页
序号 | 项 目 名 称 | 金额(元) | 结算金额(元) |  | 备注
1 | 暂列金额 | 1390.36 |  |  | 明细详见表-12-1
2 | 暂估价 | 0.00
2.1 | 材料(服务设备)暂估价 | — |  |  | 明细详见表-12-2
2.2 | 专业服务暂估价 | 0.00 |  |  | 明细详见表-12-3
3 | 计日工 |  |  |  | 明细详见表-12-4
4 | 总承包服务费 |  |  |  | 明细详见表-12-5
合 计 |  |  |  |  | —
2025年7月8日
表-12

## 40.1表-08 分部分项工程和单价措施项目清单与计价表
服务内容清单
服务名称：水电安装服务 | [5 empty] | 第1页 共1页
序 号 | 项目编码 | 项目名称 | 项目特征描述 | 计量 单位 | 服务量 | 金 额(元)
[6 empty] | 综合单价 | 合价 | 其中
暂估价
|  | C.4 上湖村办点卫生间改造 |  |  | 1
1 | 031001006001 | 排水管 | 1.安装部位 室内 2.介质 冷水 3.材质、规格 PVC50 排水管 4.连接形式 粘接 | m | 6
2 | 031004006001 | 蹲便器 | 1.名称：水箱式蹲便器 | 组 | 1
3 | 031004004001 | 陶瓷拖把池 | 1.名称：陶瓷拖把池 2.含龙头下水，长50*宽40*高52cm | 个 | 1
4 | 031004014001 | 全铜地漏 | 1.名称全铜地漏 2.规格：100mm*100mm | 个 | 3
5 | 031004007002 | 陶瓷小便器 | 1.材质:陶瓷 2.规格、类型:小便斗 | 组 | 4
6 | 030412004001 | 300*300LED平板灯 | 1.名称：300*300LED平板灯 2.型号：LED-16W，3500K | 套 | 4
7 | 031004003001 | 定做304不锈钢洗手池（宽30，深20cm)厚1.5 | 定做304不锈钢洗手池（宽30，深20cm)厚1.5 | m | 1.9
8 | 031004003002 | 304不锈钢洗菜池(480*350*195) | 304不锈钢洗菜池(480*350*195) | 套 | 1
分部分项合计
9 | 031301017001 | 脚手架搭拆 | 1.名称：脚手架搭拆 2.结合现自行考虑 | 项 | 1
单价措施合计
本页小计
合 计
2025年7月8日
表-08

## 40.2表-12 其他项目清单与计价汇总表
其他项目清单与计价汇总表
服务名称：水电安装服务 |  | 标段： |  | 第1页 共1页
序号 | 项 目 名 称 | 金额(元) | 结算金额(元) |  | 备注
1 | 暂列金额 | 412.33 |  |  | 明细详见表-12-1
2 | 暂估价 | 0.00
2.1 | 材料(服务设备)暂估价 | — |  |  | 明细详见表-12-2
2.2 | 专业服务暂估价 | 0.00 |  |  | 明细详见表-12-3
3 | 计日工 |  |  |  | 明细详见表-12-4
4 | 总承包服务费 |  |  |  | 明细详见表-12-5
合 计 |  |  |  |  | —
2025年7月8日
表-12

## 42.1表-08 分部分项工程和单价措施项目清单与计价表
服务内容清单
服务名称：拆除服务 | [5 empty] | 第1页 共1页
序 号 | 项目编码 | 项目名称 | 项目特征描述 | 计量 单位 | 服务量 | 金 额(元)
[6 empty] | 综合单价 | 合价 | 其中
暂估价
|  | A.1 卫生间改造服务 |  |  | 1
1 | 011605001001 | 地砖拆除 | 1.铲除地砖及找平层拆除 2.循序拆除，清理拆卸材料运至校内集中点 3.分类堆放整齐，垃圾清理归堆 4.如遇影响施工产生拆除及恢复的费用投标人自行踏勘现场报价时自行考虑 | m2 | 58.98
2 | 011601001001 | 砖砌体拆除 | 1.拆除砖台阶 2.循序拆除，清理拆卸材料运至校内集中点 3.分类堆放整齐，垃圾清理归堆 4.如遇影响施工产生拆除及恢复的费用投标人自行踏勘现场报价时自行考虑 | m2 | 22.84
3 | 011602001001 | 混凝土构件拆除 | 1.拆除混凝土地坪厚20cm 2.循序拆除，清理拆卸材料运至校内集中点 3.分类堆放整齐，垃圾清理归堆 4.如遇影响施工产生拆除及恢复的费用投标人自行踏勘现场报价时自行考虑 | m3 | 29.49
4 | 011612002001 | 拖把池拆除 | 1.拖把池拆除 | 个 | 6
5 | 011612002002 | 蹲坑拆除 | 1.蹲坑拆除 | 个 | 30
6 | 011612002003 | 不锈钢小便斗拆除 | 1.不锈钢小便斗拆除 | m | 7.2
7 | 011612002004 | 蹲坑隔断隔板拆除 | 1.蹲坑隔断隔板拆除 | 套 | 24
8 | 040103002001 | 余方弃置 | 余方弃置 1.装车外运，载重5立方米/车 2.弃置距离、装卸方式投标人自行考虑 3.含渣土弃置、消纳、保洁费等一切费用 | 车 | 12
|  | A.1 喷淋末端检修口改造 |  |  | 1
9 | 011615001001 | 原木制检修口拆除 | 1.原木制检修口拆除 | 个 | 2
分部分项合计
本页小计
合 计
2025年7月8日
表-08

## 42.2表-12 其他项目清单与计价汇总表
其他项目清单与计价汇总表
服务名称：拆除服务 |  | 标段： |  | 第1页 共1页
序号 | 项 目 名 称 | 金额(元) | 结算金额(元) |  | 备注
1 | 暂列金额 | 1632.77 |  |  | 明细详见表-12-1
2 | 暂估价 | 0.00
2.1 | 材料(服务设备)暂估价 | — |  |  | 明细详见表-12-2
2.2 | 专业服务暂估价 | 0.00 |  |  | 明细详见表-12-3
3 | 计日工 |  |  |  | 明细详见表-12-4
4 | 总承包服务费 |  |  |  | 明细详见表-12-5
合 计 |  |  |  |  | —
2025年7月8日
表-12

## 43.1表-08 分部分项工程和单价措施项目清单与计价表
服务内容清单
服务名称：土建改造服务 | [5 empty] | 第1页 共1页
序 号 | 项目编码 | 项目名称 | 项目特征描述 | 计量 单位 | 服务量 | 金 额(元)
[6 empty] | 综合单价 | 合价 | 其中
暂估价
|  | A.11 卫生间改造服务 |  |  | 1
1 | 010904002002 | 楼（地）面涂膜防水 | 1.防水膜品种:水泥基渗透结晶防水涂料 2.涂膜厚度、遍数:2mm厚，3遍 | m2 | 155.79
2 | 011101001001 | 水泥砂浆楼地面 | 1、20mm厚1:3水泥砂浆找平层 | m2 | 58.98
3 | 010401012001 | 零星砌砖 | 1.砖品种、规格、强度等级:混凝土标准砖 2.砂浆强度等级、配合比:混合M7.5 | m3 | 9.88
4 | 011210005001 | 蹲坑挡板 | 1.蹲坑挡板（800*700mm） | 片 | 24
5 | 011210005003 | 成品隔断 | 1.成品卫生间隔断 （800*1400*高1950mm） | 间 | 6
6 | 011201001001 | 墙面一般抹灰 | 1. 8厚混合砂浆1:1:4抹面 2. 12厚混合砂浆1:1:6打底 | m2 | 113.3
7 | 011102003001 | 块料楼地面 | 1、600*600地砖 2、30mm干硬性水泥砂浆 | m2 | 58.98
8 | 010103001001 | 陶粒混凝土 | 1.现浇陶粒混凝土 | m3 | 29.5
9 | 010501001001 | C30混凝土回填 | 1.混凝土种类:商品混凝土 2.混凝土强度等级:C30 | m3 | 5.9
10 | 010515001001 | 现浇构件钢筋 | 1.三级钢Φ12mm内 | t | 0.124
|  | A.1 喷淋末端检修口改造 |  |  | 1
11 | 011304002001 | 定制检修口（铝合金检修口400*600） | 1.铝合金检修口400*600mm | 个 | 2
分部分项合计
12 | 011701002001 | 脚手架 | 1.墙柱面活动脚手架 2.投标人根据服务实际情况按照国家现行标准《建筑施工扣件式钢管脚手架安全技术规范》JGJ 130、《建筑施工附着升降脚手架管理暂行规定》(建建[2000]230号)等规范自行确定。 | m2 | 113.3
单价措施合计
本页小计
合 计
2025年7月8日
表-08

## 43.2表-12 其他项目清单与计价汇总表
其他项目清单与计价汇总表
服务名称：土建改造服务 |  | 标段： |  | 第1页 共1页
序号 | 项 目 名 称 | 金额(元) | 结算金额(元) |  | 备注
1 | 暂列金额 | 4782.24 |  |  | 明细详见表-12-1
2 | 暂估价 | 0.00
2.1 | 材料(服务设备)暂估价 | — |  |  | 明细详见表-12-2
2.2 | 专业服务暂估价 | 0.00 |  |  | 明细详见表-12-3
3 | 计日工 |  |  |  | 明细详见表-12-4
4 | 总承包服务费 |  |  |  | 明细详见表-12-5
合 计 |  |  |  |  | —
2025年7月8日
表-12

## 44.1表-08 分部分项工程和单价措施项目清单与计价表
服务内容清单
服务名称：水电安装服务 | [5 empty] | 第1页 共1页
序 号 | 项目编码 | 项目名称 | 项目特征描述 | 计量 单位 | 服务量 | 金 额(元)
[6 empty] | 综合单价 | 合价 | 其中
暂估价
|  | C.10 卫生间改造服务 |  |  | 1
1 | 031001006001 | 排水管 | 1.安装部位 室内 2.介质 冷水 3.材质、规格 PVC50 排水管 4.连接形式 粘接 | m | 120
2 | 031001006002 | 排水管 | 1.安装部位 室内 2.介质 冷水 3.材质、规格 PVC110 排水管 4.连接形式 粘接 | m | 180
3 | 031004006002 | 蹲便器 | 1.名称：水箱式蹲便器 | 组 | 30
4 | 031001006003 | 不锈钢小便池 | 不锈钢小便池 | m | 7.2
5 | 031004004001 | 陶瓷拖把池 | 1.名称：陶瓷拖把池 2.含龙头下水，长50*宽40*高52cm | 个 | 6
分部分项合计
6 | 031301017001 | 脚手架搭拆 | 1.名称：脚手架搭拆 2.结合现自行考虑 | 项 | 1
单价措施合计
本页小计
合 计
2025年7月8日
表-08

## 44.2表-12 其他项目清单与计价汇总表
其他项目清单与计价汇总表
服务名称：水电安装服务 |  | 标段： |  | 第1页 共1页
序号 | 项 目 名 称 | 金额(元) | 结算金额(元) |  | 备注
1 | 暂列金额 | 3460.51 |  |  | 明细详见表-12-1
2 | 暂估价 | 0.00
2.1 | 材料(服务设备)暂估价 | — |  |  | 明细详见表-12-2
2.2 | 专业服务暂估价 | 0.00 |  |  | 明细详见表-12-3
3 | 计日工 |  |  |  | 明细详见表-12-4
4 | 总承包服务费 |  |  |  | 明细详见表-12-5
合 计 |  |  |  |  | —
2025年7月8日
表-12

## 46.1表-08 分部分项工程和单价措施项目清单与计价表
服务内容清单
服务名称：拆除服务 | [5 empty] | 第1页 共1页
序 号 | 项目编码 | 项目名称 | 项目特征描述 | 计量 单位 | 服务量 | 金 额(元)
[6 empty] | 综合单价 | 合价 | 其中
暂估价
|  | A.1 锦文路幼儿园保健室 |  |  | 1
1 | 011406001001 | 乳胶漆铲除 | 1.铲除墙面腻子、涂料层 2.循序拆除，清理拆卸材料运至校内集中点 3.分类堆放整齐，垃圾清理归堆 4.如遇影响施工产生拆除及恢复的费用投标人自行踏勘现场报价时自行考虑 | m2 | 229.26
2 | 011606003002 | 天棚面龙骨及饰面拆除 | 1.集成吊顶、石膏板吊顶、矿棉板龙骨、吊筋拆除 2.循序拆除，清理拆卸材料运至校内集中点 3.分类堆放整齐，垃圾清理归堆 4.如遇影响施工产生拆除及恢复的费用投标人自行踏勘现场报价时自行考虑 | m2 | 40.52
3 | 040103002005 | 余方弃置 | 余方弃置 1.装车外运，载重5立方米/车 2.弃置距离、装卸方式投标人自行考虑 3.含渣土弃置、消纳、保洁费等一切费用 | 车 | 1
|  | A.1 锦文路幼儿园科发室 |  |  | 1
4 | 011406001004 | 乳胶漆铲除 | 1.铲除墙面腻子、涂料层 2.循序拆除，清理拆卸材料运至校内集中点 3.分类堆放整齐，垃圾清理归堆 4.如遇影响施工产生拆除及恢复的费用投标人自行踏勘现场报价时自行考虑 | m2 | 100
|  | A.1 锦文路幼儿园保安室 |  |  | 1
5 | 011406001005 | 乳胶漆铲除 | 1.铲除墙面腻子、涂料层 2.循序拆除，清理拆卸材料运至校内集中点 3.分类堆放整齐，垃圾清理归堆 4.如遇影响施工产生拆除及恢复的费用投标人自行踏勘现场报价时自行考虑 | m2 | 160
6 | 011607002001 | 防水层拆除 | 1.屋面卷材防水拆除 2.循序拆除，清理拆卸材料运至校内集中点 3.分类堆放整齐，垃圾清理归堆 4.如遇影响施工产生拆除及恢复的费用投标人自行踏勘现场报价时自行考虑 | m2 | 100
分部分项合计
本页小计
合 计
2025年7月8日
表-08

## 46.2表-12 其他项目清单与计价汇总表
其他项目清单与计价汇总表
服务名称：拆除服务 |  | 标段： |  | 第1页 共1页
序号 | 项 目 名 称 | 金额(元) | 结算金额(元) |  | 备注
1 | 暂列金额 | 359.31 |  |  | 明细详见表-12-1
2 | 暂估价 | 0.00
2.1 | 材料(服务设备)暂估价 | — |  |  | 明细详见表-12-2
2.2 | 专业服务暂估价 | 0.00 |  |  | 明细详见表-12-3
3 | 计日工 |  |  |  | 明细详见表-12-4
4 | 总承包服务费 |  |  |  | 明细详见表-12-5
合 计 |  |  |  |  | —
2025年7月8日
表-12

## 47.1表-08 分部分项工程和单价措施项目清单与计价表
服务内容清单
服务名称：土建改造服务 | [5 empty] | 第1页 共1页
序 号 | 项目编码 | 项目名称 | 项目特征描述 | 计量 单位 | 服务量 | 金 额(元)
[6 empty] | 综合单价 | 合价 | 其中
暂估价
|  | A.1 锦文路幼儿园保健室 |  |  | 1
1 | 011407001001 | 墙面乳胶漆 | 1.基层类型:基层处理 2.腻子种类:混合腻子 3.刮腻子遍数:二遍 4.油漆品种、刷漆遍数:白色乳胶漆二遍 | m2 | 229.26
2 | 011302001003 | 吊顶天棚 | 1、天棚吊筋H=750mmΦ8 2、专用轻钢龙骨 3、600*600*12mm矿棉板 | m2 | 40.52
|  | A.1 锦文路幼儿园科发室 |  |  | 1
3 | 011407001004 | 墙面乳胶漆 | 1.基层类型:基层处理 2.腻子种类:混合腻子 3.刮腻子遍数:二遍 4.油漆品种、刷漆遍数:白色乳胶漆二遍 | m2 | 100
|  | A.1 锦文路幼儿园保安室 |  |  | 1
4 | 011407001005 | 墙面乳胶漆 | 1.基层类型:基层处理 2.腻子种类:混合腻子 3.刮腻子遍数:二遍 4.油漆品种、刷漆遍数:白色乳胶漆二遍 | m2 | 120
5 | 011407002001 | 天棚乳胶漆 | 1.基层类型:基层处理 2.腻子种类:混合腻子 3.刮腻子遍数:二遍 4.油漆品种、刷漆遍数:白色乳胶漆二遍 5.天棚面 | m2 | 40
分部分项合计
6 | 011701002001 | 脚手架 | 1.墙柱面活动脚手架 2.投标人根据服务实际情况按照国家现行标准《建筑施工扣件式钢管脚手架安全技术规范》JGJ 130、《建筑施工附着升降脚手架管理暂行规定》(建建[2000]230号)等规范自行确定。 | m2 | 530
单价措施合计
本页小计
合 计
2025年7月8日
表-08

## 47.2表-12 其他项目清单与计价汇总表
其他项目清单与计价汇总表
服务名称：土建改造服务 |  | 标段： |  | 第1页 共1页
序号 | 项 目 名 称 | 金额(元) | 结算金额(元) |  | 备注
1 | 暂列金额 | 1551.39 |  |  | 明细详见表-12-1
2 | 暂估价 | 0.00
2.1 | 材料(服务设备)暂估价 | — |  |  | 明细详见表-12-2
2.2 | 专业服务暂估价 | 0.00 |  |  | 明细详见表-12-3
3 | 计日工 |  |  |  | 明细详见表-12-4
4 | 总承包服务费 |  |  |  | 明细详见表-12-5
合 计 |  |  |  |  | —
2025年7月8日
表-12

## 48.1表-08 分部分项工程和单价措施项目清单与计价表
服务内容清单
服务名称：水电安装服务 | [5 empty] | 第1页 共1页
序 号 | 项目编码 | 项目名称 | 项目特征描述 | 计量 单位 | 服务量 | 金 额(元)
[6 empty] | 综合单价 | 合价 | 其中
暂估价
|  | C.10 锦文路幼儿园保健室 |  |  | 1
1 | 030412004002 | 600*600LED平板灯 | 1.名称：600*600LED平板灯 2.型号：LED-16W，3500K | 套 | 4
分部分项合计
2 | 031301017001 | 脚手架搭拆 | 1.名称：脚手架搭拆 2.结合现自行考虑 | 项 | 1
单价措施合计
本页小计
合 计
2025年7月8日
表-08

## 48.2表-12 其他项目清单与计价汇总表
其他项目清单与计价汇总表
服务名称：水电安装服务 |  | 标段： |  | 第1页 共1页
序号 | 项 目 名 称 | 金额(元) | 结算金额(元) |  | 备注
1 | 暂列金额 | 51.41 |  |  | 明细详见表-12-1
2 | 暂估价 | 0.00
2.1 | 材料(服务设备)暂估价 | — |  |  | 明细详见表-12-2
2.2 | 专业服务暂估价 | 0.00 |  |  | 明细详见表-12-3
3 | 计日工 |  |  |  | 明细详见表-12-4
4 | 总承包服务费 |  |  |  | 明细详见表-12-5
合 计 |  |  |  |  | —
2025年7月8日
表-12

## 50.1表-08 分部分项工程和单价措施项目清单与计价表
服务内容清单
服务名称：拆除服务 | [5 empty] | 第1页 共1页
序 号 | 项目编码 | 项目名称 | 项目特征描述 | 计量 单位 | 服务量 | 金 额(元)
[6 empty] | 综合单价 | 合价 | 其中
暂估价
|  | A.1 栖风路幼儿园办公室漏水 |  |  | 1
1 | 011406001001 | 乳胶漆铲除 | 1.铲除墙面腻子、涂料层 2.循序拆除，清理拆卸材料运至校内集中点 3.分类堆放整齐，垃圾清理归堆 4.如遇影响施工产生拆除及恢复的费用投标人自行踏勘现场报价时自行考虑 | m2 | 20
分部分项合计
本页小计
合 计
2025年7月8日
表-08

## 50.2表-12 其他项目清单与计价汇总表
其他项目清单与计价汇总表
服务名称：拆除服务 |  | 标段： |  | 第1页 共1页
序号 | 项 目 名 称 | 金额(元) | 结算金额(元) |  | 备注
1 | 暂列金额 | 7.78 |  |  | 明细详见表-12-1
2 | 暂估价 | 0.00
2.1 | 材料(服务设备)暂估价 | — |  |  | 明细详见表-12-2
2.2 | 专业服务暂估价 | 0.00 |  |  | 明细详见表-12-3
3 | 计日工 |  |  |  | 明细详见表-12-4
4 | 总承包服务费 |  |  |  | 明细详见表-12-5
合 计 |  |  |  |  | —
2025年7月8日
表-12

## 51.1表-08 分部分项工程和单价措施项目清单与计价表
服务内容清单
服务名称：土建改造服务 | [5 empty] | 第1页 共1页
序 号 | 项目编码 | 项目名称 | 项目特征描述 | 计量 单位 | 服务量 | 金 额(元)
[6 empty] | 综合单价 | 合价 | 其中
暂估价
|  | A.1 栖风路幼儿园办公室漏水 |  |  | 1
1 | 011407001001 | 墙面乳胶漆 | 1.基层类型:基层处理 2.腻子种类:混合腻子 3.刮腻子遍数:二遍 4.油漆品种、刷漆遍数:白色乳胶漆二遍 | m2 | 20
2 | 011406001001 | 外墙透明防水胶 | 1、2mm厚外墙透明防水胶 | m2 | 50
分部分项合计
3 | 011701002001 | 脚手架 | 1.墙柱面活动脚手架 2.投标人根据服务实际情况按照国家现行标准《建筑施工扣件式钢管脚手架安全技术规范》JGJ 130、《建筑施工附着升降脚手架管理暂行规定》(建建[2000]230号)等规范自行确定。 | m2 | 70
单价措施合计
本页小计
合 计
2025年7月8日
表-08

## 51.2表-12 其他项目清单与计价汇总表
其他项目清单与计价汇总表
服务名称：土建改造服务 |  | 标段： |  | 第1页 共1页
序号 | 项 目 名 称 | 金额(元) | 结算金额(元) |  | 备注
1 | 暂列金额 | 297.06 |  |  | 明细详见表-12-1
2 | 暂估价 | 0.00
2.1 | 材料(服务设备)暂估价 | — |  |  | 明细详见表-12-2
2.2 | 专业服务暂估价 | 0.00 |  |  | 明细详见表-12-3
3 | 计日工 |  |  |  | 明细详见表-12-4
4 | 总承包服务费 |  |  |  | 明细详见表-12-5
合 计 |  |  |  |  | —
2025年7月8日
表-12

## 52.1表-08 分部分项工程和单价措施项目清单与计价表
服务内容清单
服务名称：水电安装服务 | [5 empty] | 第1页 共1页
序 号 | 项目编码 | 项目名称 | 项目特征描述 | 计量 单位 | 服务量 | 金 额(元)
[6 empty] | 综合单价 | 合价 | 其中
暂估价
|  | C.10 栖风路幼儿园办公室漏水 |  |  | 1
1 | 030413003001 | 打洞（孔） | 砖墙打孔 200mm以内 | 个 | 1
2 | 031001006001 | 排水管 | 1.安装部位 室内 2.介质 冷水 3.材质、规格 PVC50 排水管 4.连接形式 粘接 | m | 2
分部分项合计
3 | 031301017001 | 脚手架搭拆 | 1.名称：脚手架搭拆 2.结合现自行考虑 | 项 | 1
单价措施合计
本页小计
合 计
2025年7月8日
表-08

## 52.2表-12 其他项目清单与计价汇总表
其他项目清单与计价汇总表
服务名称：水电安装服务 |  | 标段： |  | 第1页 共1页
序号 | 项 目 名 称 | 金额(元) | 结算金额(元) |  | 备注
1 | 暂列金额 | 11.03 |  |  | 明细详见表-12-1
2 | 暂估价 | 0.00
2.1 | 材料(服务设备)暂估价 | — |  |  | 明细详见表-12-2
2.2 | 专业服务暂估价 | 0.00 |  |  | 明细详见表-12-3
3 | 计日工 |  |  |  | 明细详见表-12-4
4 | 总承包服务费 |  |  |  | 明细详见表-12-5
合 计 |  |  |  |  | —
2025年7月8日
表-12