## 1.1 封-1 封面
|  | 江苏省梅村高级中学2025年校舍维修项目 |  |  | 工程
招标工程量清单
招 标 人：
（单位盖章）
造价咨询人：
（单位盖章）
2025年06月27日

## 1.2 扉-1 扉页
|  | 江苏省梅村高级中学2025年校舍维修项目 |  |  |  | 工程
招标工程量清单
| 招 标 人： |  |  | 造价咨询人：
|  |  | （单位盖章） |  | （单位资质专用章）
| 法定代表人 或其授权人： |  |  | 法定代表人 或其授权人：
|  |  | （签字或盖章） |  | （签字或盖章）
| 编 制 人： |  |  | 复 核 人：
|  |  | （造价人员签字盖专用章） |  | （造价工程师签字盖专用章）
| 编 制 时 间： |  | 2025年06月27日 | 复 核 时 间： | 2025年06月27日

## 3.1 表-08 分部分项工程和单价措施项目清单与计价表
分部分项工程和单价措施项目清单与计价表
工程名称：江苏省梅村高级中学防水修缮工程 |  |  |  |  | 标段： |  |  |  |  | 第1页 共1页
序号 | 项目编码 | 项目名称 |  | 项目特征描述 |  | 计量 单位 | 工程量 | 金额（元）
[8 empty] | 综合单价 | 合价 |  | 其中
暂估价
1 | 01B001 | 基层清理 |  | 1、屋面卷材拆除 |  | m2 | 5893.06
2 | 01B003 | 彩钢瓦屋面拆除 |  | 1、彩钢瓦屋面拆除 |  | m2 | 80
3 | 010902001001 | 屋面卷材防水 |  | 1、混凝土基面使用20厚1:2.5防水、装修、找平三合一功能砂浆修复 2、基层整体滚涂喷涂基层处理剂(界面剂) 3、3mm 卷材整体热熔满铺,上翻至上檐口外侧10cm |  | m2 | 5893.06
4 | 011406001001 | 抹灰面油漆 |  | 1、天沟部分采用一底二面三遍水泥灰色调涂料涂刷工艺处理 |  | m2 | 294.65
5 | 010902007001 | 屋面天沟、檐沟 |  | 1、2mm不锈钢圆弧形天沟，展开宽度950mm |  | m | 80
6 | 01B002 | 更换彩钢瓦 |  | 1、拆除原有彩钢瓦； 2、更换为0.5mm彩钢瓦 |  | m2 | 80
7 | 011303001002 | 采光天棚 |  | 1、骨架类型：钢结构 2、面层材料品种、规格：6+1.43mp+6夹胶玻璃 |  | m2 | 11.52
8 | 010902003001 | 屋面刚性层 |  | 屋面刚性层 1、部位：屋面防水 2、40厚C30细石混凝土,内配筋φ4@100x100细石混凝土刚性保护层,分割缝间距3m×3m,宽深为20,内嵌填聚乙烯泡沫棒,面嵌填7厚单组份聚氨酯建筑密封胶（钢筋另记） |  | m2 | 3695.29
9 | 010515001001 | 现浇构件钢筋 |  | 1、内配筋φ4@100x100 |  | t | 7.287
分部分项合计
本页小计
合 计
【新点2013清单造价江苏版 V10.3.6】

## 3.2 表-11 总价措施项目清单与计价表
总价措施项目清单与计价表
工程名称：江苏省梅村高级中学防水修缮工程 | [5 empty] | 标段： |  |  |  |  | 第1页 共3页
序号 | 项目编码 | 项目名称 |  | 计算基础 | 费率（%） |  | 金额（元） |  | 调整 费率（%） | 调整后 金额（元） |  | 备注
1 | 011707001001 | 安全文明施工费
1.1 |  | 基本费 |  | 分部分项合计+单价措施项目合计-除税工程设备费 | 1.500
1.2 |  | 增加费 |  | 分部分项合计+单价措施项目合计-除税工程设备费
1.3 |  | 扬尘污染防治增加费 |  | 分部分项合计+单价措施项目合计-除税工程设备费 | 0.210
2 | 011707002001 | 夜间施工 |  | 分部分项合计+单价措施项目合计-除税工程设备费
3 | 011707003001 | 非夜间施工照明 |  | 分部分项合计+单价措施项目合计-除税工程设备费 | [7 empty] | 在计取非夜间施工照明费时，建筑工程、仿古工程、修缮土建部分仅地下室（地宫）部分可计取；单独装饰、安装工程、园林绿化工程、修缮安装部分仅特殊施工部位内施工项目可计取
4 | 011707004001 | 二次搬运 |  | 分部分项合计+单价措施项目合计-除税工程设备费
5 | 011707005001 | 冬雨季施工 |  | 分部分项合计+单价措施项目合计-除税工程设备费
【新点2013清单造价江苏版 V10.3.6】
编制人（造价人员）： | [7 empty] | 复核人（造价工程师）：
总价措施项目清单与计价表
工程名称：江苏省梅村高级中学防水修缮工程 | [5 empty] | 标段： |  |  |  |  | 第2页 共3页
序号 | 项目编码 | 项目名称 |  | 计算基础 | 费率（%） |  | 金额（元） |  | 调整 费率（%） | 调整后 金额（元） |  | 备注
6 | 011707006001 | 地上、地下设施、建筑物的临时保护设施 |  | 分部分项合计+单价措施项目合计-除税工程设备费
7 | 011707007001 | 已完工程及设备保护 |  | 分部分项合计+单价措施项目合计-除税工程设备费
8 | 011707008001 | 临时设施 |  | 分部分项合计+单价措施项目合计-除税工程设备费
9 | 011707009001 | 赶工措施 |  | 分部分项合计+单价措施项目合计-除税工程设备费
10 | 011707010001 | 工程按质论价 |  | 分部分项合计+单价措施项目合计-除税工程设备费
11 | 011707011001 | 住宅分户验收 |  | 分部分项合计+单价措施项目合计-除税工程设备费 | [7 empty] | 在计取住宅分户验收时，大型土石方工程、桩基工程和地下室部分不计入计费基础
12 | 011707012001 | 建筑工人实名制费用 |  | 分部分项合计+单价措施项目合计-除税工程设备费 | [7 empty] | 建筑工人实名制设备由建筑工人工资专用账户开户银行提供的，建筑工人实名制费用按表中费率乘以0.5系数计取
13 | 011707091001 | 特殊条件下施工增加费 |  | 分部分项合计+单价措施项目合计-除税工程设备费
【新点2013清单造价江苏版 V10.3.6】
编制人（造价人员）： | [7 empty] | 复核人（造价工程师）：
总价措施项目清单与计价表
工程名称：江苏省梅村高级中学防水修缮工程 | [5 empty] | 标段： |  |  |  |  | 第3页 共3页
序号 | 项目编码 | 项目名称 |  | 计算基础 | 费率（%） |  | 金额（元） |  | 调整 费率（%） | 调整后 金额（元） |  | 备注
14 | 011707015001 | 智慧工地费用 |  | 分部分项合计+单价措施项目合计-除税工程设备费 | [7 empty] | 现场安全隐患排查、人员信息动态管理、扬尘管控视频监控、高处作业防护预警、危大工程监测预警和集成平台等设备、软件和管理费用。
【新点2013清单造价江苏版 V10.3.6】
编制人（造价人员）： | [7 empty] | 复核人（造价工程师）：

## 3.3 表-12 其他项目清单与计价汇总表
其他项目清单与计价汇总表
工程名称：江苏省梅村高级中学防水修缮工程 |  |  |  | 标段： |  |  | 第1页 共1页
序号 | 项目名称 |  | 金额(元) |  | 结算金额(元) | 备注
1 | 暂列金额
2 | 暂估价
2.1 | 材料暂估价
2.2 | 专业工程暂估价
3 | 计日工
4 | 总承包服务费
合 计
【新点2013清单造价江苏版 V10.3.6】

## 3.4 表-12-1 暂列金额明细表
暂列金额明细表
工程名称：江苏省梅村高级中学防水修缮工程 |  |  |  | 标段： |  | 第1页 共1页
序号 | 项目名称 |  | 计量单位 |  | 暂定金额(元) | 备注
合 计
【新点2013清单造价江苏版 V10.3.6】

## 3.5 表-12-3 专业工程暂估价及结算价表
专业工程暂估价及结算价表
工程名称：江苏省梅村高级中学防水修缮工程 |  |  |  |  | 标段： |  |  | 第1页 共1页
序号 | 工程名称 |  | 工程内容 | 暂估金额(元) |  | 结算金额(元) | 差额±(元) |  | 备注
合 计
【新点2013清单造价江苏版 V10.3.6】

## 3.6 表-13 规费、税金项目计价表
规费、税金项目计价表
工程名称：江苏省梅村高级中学防水修缮工程 |  |  |  | 标段： |  |  |  | 第1页 共1页
序号 | 项目名称 |  | 计算基础 |  | 计算基数(元) |  | 计算费率(％) |  | 金额(元)
1 | 规费 |  | 环境保护税+社会保险费+住房公积金 |  |  |  | 100.000
1.1 | 社会保险费 |  | 分部分项工程费+措施项目费+其他项目费-除税工程设备费 |  |  |  | 3.800
1.2 | 住房公积金 |  | 分部分项工程费+措施项目费+其他项目费-除税工程设备费 |  |  |  | 0.670
1.3 | 环境保护税 |  | 分部分项工程费+措施项目费+其他项目费-除税工程设备费
2 | 税金 |  | 分部分项工程费+措施项目费+其他项目费+规费-除税甲供材料和甲供设备费/1.01 |  |  |  | 9.000
合 计
【新点2013清单造价江苏版 V10.3.6】
编制人（造价人员）： | [5 empty] | 复核人（造价工程师）：

## 5.1 表-08 分部分项工程和单价措施项目清单与计价表
分部分项工程和单价措施项目清单与计价表
工程名称：装饰改造工程 |  |  |  |  | 标段： |  |  |  |  | 第1页 共4页
序号 | 项目编码 | 项目名称 |  | 项目特征描述 |  | 计量 单位 | 工程量 | 金额（元）
[8 empty] | 综合单价 | 合价 |  | 其中
暂估价
砌筑工程
1 | 010402001001 | 砌块墙 |  | 1、砌块品种、规格、强度等级：200厚蒸压加气块 2、墙体类型：内墙 |  | m3 | 1.65
分部小计
门窗工程
2 | 010802001001 | 金属（塑钢）门 |  | 1、门代号及洞口尺寸：M1027 2、门框或扇外围尺寸：钢制 3、双面不锈钢包边 4、含五金件及门套 |  | 樘 | 18
3 | 010809004001 | 石材窗台板 |  | 1、石材专用粘结剂 2、15MM厚石材窗台板,下挂边30MM 3、与窗户离缝,美缝胶收口 |  | m | 102
4 | 010810001001 | 窗帘 |  | 1、窗帘材质：铝百叶遮光卷帘 2、窗帘高度、宽度：下挂至窗户下口100mm(完成面离地850mm,即窗帘卷开高度 3、窗帘轨道综合考虑报价 4、颜色样式详见设计图纸 |  | m2 | 171.36
5 | 010810002001 | 木窗帘盒 |  | 1、窗帘盒材质、规格：9mm石膏板木质窗帘盒 |  | m | 121.4
分部小计
楼地面工程
6 | 011103002001 | 橡胶板卷材楼地面 |  | 1、粘结层厚度、材料种类：水磨石界面打磨拉毛，3mm厚1:2水泥自流平 2、面层材料品种、规格、颜色：2mm厚环氧地胶 |  | m2 | 1103.66
分部小计
墙柱面装饰工程
本页小计
【新点2013清单造价江苏版 V10.3.6】
分部分项工程和单价措施项目清单与计价表
工程名称：装饰改造工程 |  |  |  |  | 标段： |  |  |  |  | 第2页 共4页
序号 | 项目编码 | 项目名称 |  | 项目特征描述 |  | 计量 单位 | 工程量 | 金额（元）
[8 empty] | 综合单价 | 合价 |  | 其中
暂估价
7 | 011207001001 | 墙面装饰板 |  | 1、龙骨材料种类、规格、中距：专用龙骨卡扣,美固钉固定，面龙骨 2、基层材料种类、规格：12mm厚轻质不燃板基层，专用挂件 3、面层材料品种、规格、颜色：9mm竹木纤维板,自然拼缝 4、含窗台板转角包覆 |  | m2 | 569.4
8 | 011105006001 | 金属踢脚线 |  | 1、50mm高配套踢脚线 |  | m2 | 481.1
分部小计
天棚工程
9 | 011302001001 | 吊顶天棚 |  | 1、吊顶形式、吊杆规格、高度：云朵造型顶，M8膨胀螺栓连镀锌吊杆,间距900x900 2、龙骨材料种类、规格、中距：60系列上人轻钢龙骨骨架,主龙骨中距900,次龙骨中距400 3、基层材料种类、规格：9厚轻质纸面石膏板,专用自攻螺钉拧牢 4、面层材料品种、规格、：腻子找平，刷涂料三遍(一底、二面漆) 5、嵌缝材料种类：孔眼用腻子填平(防锈),阴、阳角及板接缝处分别贴专用封缝带 6、含到顶侧板 |  | m2 | 188.97
本页小计
【新点2013清单造价江苏版 V10.3.6】
分部分项工程和单价措施项目清单与计价表
工程名称：装饰改造工程 |  |  |  |  | 标段： |  |  |  |  | 第3页 共4页
序号 | 项目编码 | 项目名称 |  | 项目特征描述 |  | 计量 单位 | 工程量 | 金额（元）
[8 empty] | 综合单价 | 合价 |  | 其中
暂估价
10 | 011302001002 | 吊顶天棚 |  | 1、吊顶形式、吊杆规格、高度：平顶，∅8膨胀螺栓、∅8全丝螺杆，间距900*900 2、龙骨材料种类、规格、中距：60系列上人轻钢龙骨骨架,主龙骨中距900,次龙骨中距400 3、基层材料种类、规格：9厚纸面石膏板 4、面层材料品种、规格、：腻子找平，刷防水涂料三遍(一底、二面漆) 5、嵌缝材料种类：孔眼用腻子填平(防锈),阴、阳角及板接缝处分别贴专用封缝带 6、含到顶侧板 |  | m2 | 154.21
11 | 011302002001 | 格栅吊顶 |  | 1、吊顶距离结构楼板、梁底≤1500时用M8膨胀螺栓连镀锌吊杆,间距900x900 2、吊顶距离结构楼板、梁底>1500时,加角钢转换层,双向角钢间距900吊牢 3、铝扣板专用配套卡扣龙骨件 4、50*80MM铝方通卡扣安装 |  | m2 | 582.67
分部小计
油漆、涂料工程
12 | 011407002001 | 天棚喷刷涂料 |  | 1、喷刷涂料部位：天棚 2、腻子找平，刷涂料三遍(一底、二面漆) |  | m2 | 72.48
13 | 011407002002 | 天棚喷刷涂料 |  | 1、喷刷涂料部位：天棚 2、涂料品种、喷刷遍数：灰色涂料 3、含梁侧及管道表面 4、按投影面积计算 |  | m2 | 582.67
本页小计
【新点2013清单造价江苏版 V10.3.6】
分部分项工程和单价措施项目清单与计价表
工程名称：装饰改造工程 |  |  |  |  | 标段： |  |  |  |  | 第4页 共4页
序号 | 项目编码 | 项目名称 |  | 项目特征描述 |  | 计量 单位 | 工程量 | 金额（元）
[8 empty] | 综合单价 | 合价 |  | 其中
暂估价
14 | 011407001001 | 墙面喷刷涂料 |  | 1、喷刷涂料部位：墙面 2、涂料品种、喷刷遍数：腻子找平，涂料三遍（一底两面） |  | m2 | 834.3
分部小计
拆除工程
15 | 01B003 | 拆除工程 |  | 1、所有改造部位的原装饰拆除，根据图纸要求，施工单位探勘现场后报价 2、拆除部位包括并不限于上述场所的原有瓷砖面层、涂料面层铲除(含窗台)、静电地板、电扇、灯具拆除、原有教学用品搬移,空调迁移、更换门拆除具体符合图纸施工要求 3、包括拆除垃圾的搬运下楼，临时堆放及垃圾外运至合法地点（运距及地点由施工单位自行考虑），含废弃物消纳费 4、拆除价格按项包干，结算时不作调整 |  | 项 | 1
16 | 010103002001 | 余方弃置 |  | 1、废弃料品种：现场不可利用垃圾 2、运距：由投标人综合考虑 |  | m3 | 45.84
分部小计
分部分项合计
1 | 011701001002 | 综合脚手架 1、所有内脚手架费用 2、价格包干，结算不调整 |  |  |  | 项 | 1
2 | 011703001001 | 垂直运输 1、垂直运输 2、综合考虑 |  |  |  | 天 | 1313
单价措施合计
本页小计
合 计
【新点2013清单造价江苏版 V10.3.6】

## 5.2 表-11 总价措施项目清单与计价表
总价措施项目清单与计价表
工程名称：装饰改造工程 | [5 empty] | 标段： |  |  |  |  | 第1页 共3页
序号 | 项目编码 | 项目名称 |  | 计算基础 | 费率（%） |  | 金额（元） |  | 调整 费率（%） | 调整后 金额（元） |  | 备注
1 | 011707001001 | 安全文明施工费
1.1 |  | 基本费 |  | 分部分项合计+单价措施项目合计-除税工程设备费 | 1.500
1.2 |  | 增加费 |  | 分部分项合计+单价措施项目合计-除税工程设备费
1.3 |  | 扬尘污染防治增加费 |  | 分部分项合计+单价措施项目合计-除税工程设备费 | 0.210
2 | 011707002001 | 夜间施工 |  | 分部分项合计+单价措施项目合计-除税工程设备费
3 | 011707003001 | 非夜间施工照明 |  | 分部分项合计+单价措施项目合计-除税工程设备费 | [7 empty] | 在计取非夜间施工照明费时，建筑工程、仿古工程、修缮土建部分仅地下室（地宫）部分可计取；单独装饰、安装工程、园林绿化工程、修缮安装部分仅特殊施工部位内施工项目可计取
4 | 011707004001 | 二次搬运 |  | 分部分项合计+单价措施项目合计-除税工程设备费
5 | 011707005001 | 冬雨季施工 |  | 分部分项合计+单价措施项目合计-除税工程设备费
【新点2013清单造价江苏版 V10.3.6】
编制人（造价人员）： | [7 empty] | 复核人（造价工程师）：
总价措施项目清单与计价表
工程名称：装饰改造工程 | [5 empty] | 标段： |  |  |  |  | 第2页 共3页
序号 | 项目编码 | 项目名称 |  | 计算基础 | 费率（%） |  | 金额（元） |  | 调整 费率（%） | 调整后 金额（元） |  | 备注
6 | 011707006001 | 地上、地下设施、建筑物的临时保护设施 |  | 分部分项合计+单价措施项目合计-除税工程设备费
7 | 011707007001 | 已完工程及设备保护 |  | 分部分项合计+单价措施项目合计-除税工程设备费
8 | 011707008001 | 临时设施 |  | 分部分项合计+单价措施项目合计-除税工程设备费
9 | 011707009001 | 赶工措施 |  | 分部分项合计+单价措施项目合计-除税工程设备费
10 | 011707010001 | 工程按质论价 |  | 分部分项合计+单价措施项目合计-除税工程设备费
11 | 011707011001 | 住宅分户验收 |  | 分部分项合计+单价措施项目合计-除税工程设备费 | [7 empty] | 在计取住宅分户验收时，大型土石方工程、桩基工程和地下室部分不计入计费基础
12 | 011707012001 | 建筑工人实名制费用 |  | 分部分项合计+单价措施项目合计-除税工程设备费 | [7 empty] | 建筑工人实名制设备由建筑工人工资专用账户开户银行提供的，建筑工人实名制费用按表中费率乘以0.5系数计取
13 | 011707091001 | 特殊条件下施工增加费 |  | 分部分项合计+单价措施项目合计-除税工程设备费
【新点2013清单造价江苏版 V10.3.6】
编制人（造价人员）： | [7 empty] | 复核人（造价工程师）：
总价措施项目清单与计价表
工程名称：装饰改造工程 | [5 empty] | 标段： |  |  |  |  | 第3页 共3页
序号 | 项目编码 | 项目名称 |  | 计算基础 | 费率（%） |  | 金额（元） |  | 调整 费率（%） | 调整后 金额（元） |  | 备注
14 | 011707015001 | 智慧工地费用 |  | 分部分项合计+单价措施项目合计-除税工程设备费 | [7 empty] | 现场安全隐患排查、人员信息动态管理、扬尘管控视频监控、高处作业防护预警、危大工程监测预警和集成平台等设备、软件和管理费用。
【新点2013清单造价江苏版 V10.3.6】
编制人（造价人员）： | [7 empty] | 复核人（造价工程师）：

## 5.3 表-12 其他项目清单与计价汇总表
其他项目清单与计价汇总表
工程名称：装饰改造工程 |  |  |  | 标段： |  |  | 第1页 共1页
序号 | 项目名称 |  | 金额(元) |  | 结算金额(元) | 备注
1 | 暂列金额
2 | 暂估价 |  | 12000.00
2.1 | 材料暂估价
2.2 | 专业工程暂估价 |  | 12000.00
3 | 计日工
4 | 总承包服务费
合 计 |  |  | 12000.00
【新点2013清单造价江苏版 V10.3.6】

## 5.4 表-12-1 暂列金额明细表
暂列金额明细表
工程名称：装饰改造工程 |  |  |  | 标段： |  | 第1页 共1页
序号 | 项目名称 |  | 计量单位 |  | 暂定金额(元) | 备注
合 计
【新点2013清单造价江苏版 V10.3.6】

## 5.5 表-12-3 专业工程暂估价及结算价表
专业工程暂估价及结算价表
工程名称：装饰改造工程 |  |  |  |  | 标段： |  |  | 第1页 共1页
序号 | 工程名称 |  | 工程内容 | 暂估金额(元) |  | 结算金额(元) | 差额±(元) |  | 备注
1 | 文化墙暂估价 |  | 1、集成文化墙,具体内容及尺寸以广告公司二次深化为准。 2、班牌根据校方要求定制 | 12000.00
合 计 |  |  |  | 12000.00
【新点2013清单造价江苏版 V10.3.6】

## 5.6 表-13 规费、税金项目计价表
规费、税金项目计价表
工程名称：装饰改造工程 |  |  |  | 标段： |  |  |  | 第1页 共1页
序号 | 项目名称 |  | 计算基础 |  | 计算基数(元) |  | 计算费率(％) |  | 金额(元)
1 | 规费 |  | 环境保护税+社会保险费+住房公积金 |  |  |  | 100.000
1.1 | 社会保险费 |  | 分部分项工程费+措施项目费+其他项目费-除税工程设备费 |  |  |  | 3.800
1.2 | 住房公积金 |  | 分部分项工程费+措施项目费+其他项目费-除税工程设备费 |  |  |  | 0.670
1.3 | 环境保护税 |  | 分部分项工程费+措施项目费+其他项目费-除税工程设备费
2 | 税金 |  | 分部分项工程费+措施项目费+其他项目费+规费-除税甲供材料和甲供设备费/1.01 |  |  |  | 9.000
合 计
【新点2013清单造价江苏版 V10.3.6】
编制人（造价人员）： | [5 empty] | 复核人（造价工程师）：

## 6.1 表-08 分部分项工程和单价措施项目清单与计价表
分部分项工程和单价措施项目清单与计价表
工程名称：安装改造工程 |  |  |  |  | 标段： |  |  |  |  | 第1页 共4页
序号 | 项目编码 | 项目名称 |  | 项目特征描述 |  | 计量 单位 | 工程量 | 金额（元）
[8 empty] | 综合单价 | 合价 |  | 其中
暂估价
0304 电气设备安装工程
1 | 030411001001 | 配管 |  | 1、名称：电气配管 2、材质：PVC-U穿线管 3、规格：DN20 4、配置形式：吊棚内敷设 |  | m | 437
2 | 030411001002 | 配管 |  | 1、名称：电气配管 2、材质：JDG 3、规格：JDG20 4、配置形式：暗敷、刨沟、修复 |  | m | 16.9
3 | 030411001005 | 配管 |  | 1、名称：电气配管 2、材质：JDG 3、规格：JDG25 4、配置形式：暗敷、刨沟、修复 |  | m | 10
4 | 030411001006 | 配管 |  | 1、名称：电气配管 2、材质：JDG 3、规格：JDG32 4、配置形式：暗敷、刨沟、修复 |  | m | 50
5 | 030411001004 | 配管 |  | 1、名称：电气配管 2、材质：JDG 3、规格：JDG25 4、配置形式：明配 |  | m | 4.44
6 | 030411001007 | 配管 |  | 1、名称：电气配管 2、材质：JDG 3、规格：JDG40 4、配置形式：明配 |  | m | 8.92
7 | 030411001008 | 配管 |  | 1、名称：电气配管 2、材质：JDG 3、规格：JDG50 4、配置形式：明配 |  | m | 17.53
8 | 030413001001 | 铁构件 |  | 1、名称：管道支架 |  | kg | 74.07
9 | 030411004001 | 配线 |  | 1、名称：照明配电线 2、配线形式：管内穿线、桥架布线 3、规格：WDZ-BYJ-2.5mm 4、材质：铜芯 |  | m | 1350.2
10 | 030411004003 | 配线 |  | 1、名称：动力配电线 2、配线形式：管内穿线、桥架布线 3、规格：WDZ-BYJ-4.0mm 4、材质：铜芯 |  | m | 100
本页小计
【新点2013清单造价江苏版 V10.3.6】
分部分项工程和单价措施项目清单与计价表
工程名称：安装改造工程 |  |  |  |  | 标段： |  |  |  |  | 第2页 共4页
序号 | 项目编码 | 项目名称 |  | 项目特征描述 |  | 计量 单位 | 工程量 | 金额（元）
[8 empty] | 综合单价 | 合价 |  | 其中
暂估价
11 | 030411004005 | 配线 |  | 1、名称：动力配电线 2、配线形式：管内穿线、桥架布线 3、规格：WDZ-BYJ-6.0mm 4、材质：铜芯 |  | m | 150
12 | 030412004001 | 装饰灯 |  | 1、名称：双头明装射灯 2、安装形式：嵌入式 |  | 套 | 77
13 | 030412004002 | 装饰灯 |  | 1、名称：嵌入式射灯 2、安装形式：嵌入式 |  | 套 | 62
14 | 030412004003 | 装饰灯 |  | 1、名称：嵌入式条形灯 2、安装形式：嵌入式 |  | 套 | 90
15 | 030412004004 | 装饰灯 |  | 1、名称：六边形造型灯 2、安装形式：吸顶安装 |  | 套 | 40
16 | 030404034001 | 照明开关 |  | 1、名称：单联单控暗装开关 2、安装方式：1.3m暗装 |  | 个 | 15
17 | 030404034003 | 照明开关 |  | 1、名称：双联单控暗装开关 2、安装方式：1.3m暗装 |  | 个 | 2
18 | 030404034002 | 照明开关 |  | 1、名称：感应控制开关 2、安装方式：1.3m暗装 |  | 个 | 2
19 | 030404035002 | 插座 |  | 1、名称：二三极暗装插座（安全型） 2、规格：86型/10A 220V 3、安装方式：根据图纸说明及所示位置标高暗装 |  | 个 | 39
20 | 030404035003 | 插座 |  | 1、名称：壁挂空调插座 2、规格：86型/250V/16A 3、安装方式：根据图纸说明及所示位置标高暗装 |  | 个 | 11
21 | 030411006001 | 接线盒 |  | 1、名称：接线盒 2、材质：86盒 3、安装形式：暗装 |  | 个 | 10
本页小计
【新点2013清单造价江苏版 V10.3.6】
分部分项工程和单价措施项目清单与计价表
工程名称：安装改造工程 |  |  |  |  | 标段： |  |  |  |  | 第3页 共4页
序号 | 项目编码 | 项目名称 |  | 项目特征描述 |  | 计量 单位 | 工程量 | 金额（元）
[8 empty] | 综合单价 | 合价 |  | 其中
暂估价
22 | 030411004004 | 配线 |  | 1、名称：网络线6e/4*UTP 2、配线形式：管内穿线 |  | m | 30
23 | 011613001001 | 灯具拆除 |  | 1、原走廊吸顶灯拆除，垃圾清运 |  | 项 | 1
分部小计
0310 给排水、采暖、燃气工程
24 | 031001006007 | 塑料管 |  | 1、安装部位：室外 2、介质：给水 3、材质、规格：PPR DN15 4、连接形式：热熔连接 5、压力试验及吹、洗设计要求：管道消毒、冲洗 公称直径50mm以内 |  | m | 5
25 | 031001006001 | 塑料管 |  | 1、安装部位：室外 2、介质：给水 3、材质、规格：PPR DN20 4、连接形式：热熔连接 5、压力试验及吹、洗设计要求：管道消毒、冲洗 公称直径50mm以内 |  | m | 5
26 | 031001006002 | 塑料管 |  | 1、安装部位：室外 2、介质：给水 3、材质、规格：PPR DN25 暗装 4、连接形式：热熔连接 5、压力试验及吹、洗设计要求：管道消毒、冲洗 公称直径50mm以内 |  | m | 5
27 | 031001006004 | 塑料管 |  | 1、安装部位：室内 2、介质：排水 3、材质、规格：UPVC管，DN50 4、连接形式：粘接 5、压力试验及吹、洗设计要求：管道消毒、冲洗 公称直径50mm以内 |  | m | 5
本页小计
【新点2013清单造价江苏版 V10.3.6】
分部分项工程和单价措施项目清单与计价表
工程名称：安装改造工程 |  |  |  |  | 标段： |  |  |  |  | 第4页 共4页
序号 | 项目编码 | 项目名称 |  | 项目特征描述 |  | 计量 单位 | 工程量 | 金额（元）
[8 empty] | 综合单价 | 合价 |  | 其中
暂估价
28 | 031001006005 | 塑料管 |  | 1、安装部位：室内 2、介质：排水 3、材质、规格：UPVC管，DN75 4、连接形式：粘接 5、压力试验及吹、洗设计要求：管道消毒、冲洗 公称直径50mm以内 |  | m | 5
29 | 031001006006 | 塑料管 |  | 1、安装部位：室内 2、介质：排水 3、材质、规格：UPVC管，DN110 4、连接形式：粘接 5、压力试验及吹、洗设计要求：管道消毒、冲洗 公称直径50mm以内 |  | m | 5
30 | 03B001 | 楼地面开孔 |  | 1、楼地面开孔 |  | 个 | 1
分部小计
分部分项合计
1 | 031301017001 | 脚手架搭拆 |  |  |  | 项 | 1
单价措施合计
本页小计
合 计
【新点2013清单造价江苏版 V10.3.6】

## 6.2 表-11 总价措施项目清单与计价表
总价措施项目清单与计价表
工程名称：安装改造工程 | [5 empty] | 标段： |  |  |  |  | 第1页 共2页
序号 | 项目编码 | 项目名称 |  | 计算基础 | 费率（%） |  | 金额（元） |  | 调整 费率（%） | 调整后 金额（元） |  | 备注
1 | 031302001001 | 安全文明施工费
1.1 |  | 基本费 |  | 分部分项合计+单价措施项目合计-除税工程设备费 | 1.500
1.2 |  | 增加费 |  | 分部分项合计+单价措施项目合计-除税工程设备费
1.3 |  | 扬尘污染防治增加费 |  | 分部分项合计+单价措施项目合计-除税工程设备费 | 0.210
2 | 031302002001 | 夜间施工增加 |  | 分部分项合计+单价措施项目合计-除税工程设备费
3 | 031302003001 | 非夜间施工增加 |  | 分部分项合计+单价措施项目合计-除税工程设备费
4 | 031302004001 | 二次搬运 |  | 分部分项合计+单价措施项目合计-除税工程设备费
5 | 031302005001 | 冬雨季施工增加 |  | 分部分项合计+单价措施项目合计-除税工程设备费
6 | 031302006001 | 已完工程及设备保护 |  | 分部分项合计+单价措施项目合计-除税工程设备费
7 | 031302008001 | 临时设施 |  | 分部分项合计+单价措施项目合计-除税工程设备费
8 | 031302009001 | 赶工措施 |  | 分部分项合计+单价措施项目合计-除税工程设备费
【新点2013清单造价江苏版 V10.3.6】
编制人（造价人员）： | [7 empty] | 复核人（造价工程师）：
总价措施项目清单与计价表
工程名称：安装改造工程 | [5 empty] | 标段： |  |  |  |  | 第2页 共2页
序号 | 项目编码 | 项目名称 |  | 计算基础 | 费率（%） |  | 金额（元） |  | 调整 费率（%） | 调整后 金额（元） |  | 备注
9 | 031302010001 | 工程按质论价 |  | 分部分项合计+单价措施项目合计-除税工程设备费
10 | 031302011001 | 住宅分户验收 |  | 分部分项合计+单价措施项目合计-除税工程设备费 | [7 empty] | 在计取住宅分户验收时，大型土石方工程、桩基工程和地下室部分不计入计费基础
11 | 031302012001 | 建筑工人实名制费用 |  | 分部分项合计+单价措施项目合计-除税工程设备费 | [7 empty] | 建筑工人实名制设备由建筑工人工资专用账户开户银行提供的，建筑工人实名制费用按表中费率乘以0.5系数计取
12 | 031302090001 | 地上、地下设施、建筑物的临时保护设施 |  | 分部分项合计+单价措施项目合计-除税工程设备费
13 | 031302091001 | 特殊条件下施工增加费 |  | 分部分项合计+单价措施项目合计-除税工程设备费
14 | 031302015001 | 智慧工地费用 |  | 分部分项合计+单价措施项目合计-除税工程设备费 | [7 empty] | 现场安全隐患排查、人员信息动态管理、扬尘管控视频监控、高处作业防护预警、危大工程监测预警和集成平台等设备、软件和管理费用。
【新点2013清单造价江苏版 V10.3.6】
编制人（造价人员）： | [7 empty] | 复核人（造价工程师）：

## 6.3 表-12 其他项目清单与计价汇总表
其他项目清单与计价汇总表
工程名称：安装改造工程 |  |  |  | 标段： |  |  | 第1页 共1页
序号 | 项目名称 |  | 金额(元) |  | 结算金额(元) | 备注
1 | 暂列金额
2 | 暂估价
2.1 | 材料暂估价
2.2 | 专业工程暂估价
3 | 计日工
4 | 总承包服务费
合 计
【新点2013清单造价江苏版 V10.3.6】

## 6.4 表-12-1 暂列金额明细表
暂列金额明细表
工程名称：安装改造工程 |  |  |  | 标段： |  | 第1页 共1页
序号 | 项目名称 |  | 计量单位 |  | 暂定金额(元) | 备注
合 计
【新点2013清单造价江苏版 V10.3.6】

## 6.5 表-12-3 专业工程暂估价及结算价表
专业工程暂估价及结算价表
工程名称：安装改造工程 |  |  |  |  | 标段： |  |  | 第1页 共1页
序号 | 工程名称 |  | 工程内容 | 暂估金额(元) |  | 结算金额(元) | 差额±(元) |  | 备注
合 计
【新点2013清单造价江苏版 V10.3.6】

## 6.6 表-13 规费、税金项目计价表
规费、税金项目计价表
工程名称：安装改造工程 |  |  |  | 标段： |  |  |  | 第1页 共1页
序号 | 项目名称 |  | 计算基础 |  | 计算基数(元) |  | 计算费率(％) |  | 金额(元)
1 | 规费 |  | 环境保护税+社会保险费+住房公积金 |  |  |  | 100.000
1.1 | 社会保险费 |  | 分部分项工程费+措施项目费+其他项目费-除税工程设备费 |  |  |  | 2.400
1.2 | 住房公积金 |  | 分部分项工程费+措施项目费+其他项目费-除税工程设备费 |  |  |  | 0.420
1.3 | 环境保护税 |  | 分部分项工程费+措施项目费+其他项目费-除税工程设备费
2 | 税金 |  | 分部分项工程费+措施项目费+其他项目费+规费-除税甲供材料和甲供设备费/1.01 |  |  |  | 9.000
合 计
【新点2013清单造价江苏版 V10.3.6】
编制人（造价人员）： | [5 empty] | 复核人（造价工程师）：

## 7.1 表-08 分部分项工程和单价措施项目清单与计价表
分部分项工程和单价措施项目清单与计价表
工程名称：机房搬迁安装 |  |  |  |  | 标段： |  |  |  |  | 第1页 共1页
序号 | 项目编码 | 项目名称 |  | 项目特征描述 |  | 计量 单位 | 工程量 | 金额（元）
[8 empty] | 综合单价 | 合价 |  | 其中
暂估价
1 | 030502006001 | (迁改)大对数电缆 |  | 1、不含主材 2、线缆拆出，与迁改到弱电井 |  | m | 24
2 | 030502005001 | (迁改)双绞线缆 |  | 1、不含主材 2、线缆拆出，与迁改到弱电井 |  | m | 300
3 | 030502007001 | (迁改)光缆 |  | 1、不含主材 2、线缆拆出，与迁改到弱电井 |  | m | 24
4 | 030502015001 | (迁改)光缆终端盒 |  | 1、不含主材 2、48芯光纤终端盘，拆下机柜，及重新熔接光纤安装调试 |  | 个 | 1
5 | 030506001001 | (迁改)扩声系统设备 |  | 1、不含主材 2、功放拆出，与搬迁到弱电井，并安装调试 |  | 台 | 1
6 | 030501005001 | (迁改)插箱、机柜 |  | 1、不含主材 2、机柜拆出，与搬迁到弱电井，并安装调试 |  | 台 | 1
7 | 030502001001 | (迁改)机柜、机架 |  | 1、不含主材 2、机柜拆出，与搬迁到学校仓库 |  | 台 | 2
8 | 030501012001 | (迁改)交换机 |  | 1、不含主材 2、交换机拆出，与搬迁到弱电井，并安装调试 |  | 台(套) | 2
9 | 030411003001 | (迁改)桥架 |  | 1、不含主材 2、弱电桥架拆出，与搬迁到学校仓库 |  | m | 10
10 | 030502019001 | 双绞线缆测试 |  | 网络线缆迁改后测试与标记 |  | 链路(点、芯) | 18
11 | 030502020001 | 光纤测试 |  | 光纤迁改后测试及标记 |  | 链路(点、芯) | 48
分部分项合计
1 | 031301017001 | 脚手架搭拆 |  |  |  | 项 | 1
单价措施合计
本页小计
合 计
【新点2013清单造价江苏版 V10.3.6】

## 7.2 表-11 总价措施项目清单与计价表
总价措施项目清单与计价表
工程名称：机房搬迁安装 | [5 empty] | 标段： |  |  |  |  | 第1页 共2页
序号 | 项目编码 | 项目名称 |  | 计算基础 | 费率（%） |  | 金额（元） |  | 调整 费率（%） | 调整后 金额（元） |  | 备注
1 | 031302001001 | 安全文明施工费
1.1 |  | 基本费 |  | 分部分项合计+单价措施项目合计-除税工程设备费 | 1.500
1.2 |  | 增加费 |  | 分部分项合计+单价措施项目合计-除税工程设备费
1.3 |  | 扬尘污染防治增加费 |  | 分部分项合计+单价措施项目合计-除税工程设备费 | 0.210
2 | 031302002001 | 夜间施工增加 |  | 分部分项合计+单价措施项目合计-除税工程设备费
3 | 031302003001 | 非夜间施工增加 |  | 分部分项合计+单价措施项目合计-除税工程设备费
4 | 031302004001 | 二次搬运 |  | 分部分项合计+单价措施项目合计-除税工程设备费
5 | 031302005001 | 冬雨季施工增加 |  | 分部分项合计+单价措施项目合计-除税工程设备费
6 | 031302006001 | 已完工程及设备保护 |  | 分部分项合计+单价措施项目合计-除税工程设备费
7 | 031302008001 | 临时设施 |  | 分部分项合计+单价措施项目合计-除税工程设备费
8 | 031302009001 | 赶工措施 |  | 分部分项合计+单价措施项目合计-除税工程设备费
【新点2013清单造价江苏版 V10.3.6】
编制人（造价人员）： | [7 empty] | 复核人（造价工程师）：
总价措施项目清单与计价表
工程名称：机房搬迁安装 | [5 empty] | 标段： |  |  |  |  | 第2页 共2页
序号 | 项目编码 | 项目名称 |  | 计算基础 | 费率（%） |  | 金额（元） |  | 调整 费率（%） | 调整后 金额（元） |  | 备注
9 | 031302010001 | 工程按质论价 |  | 分部分项合计+单价措施项目合计-除税工程设备费
10 | 031302011001 | 住宅分户验收 |  | 分部分项合计+单价措施项目合计-除税工程设备费 | [7 empty] | 在计取住宅分户验收时，大型土石方工程、桩基工程和地下室部分不计入计费基础
11 | 031302012001 | 建筑工人实名制费用 |  | 分部分项合计+单价措施项目合计-除税工程设备费 | [7 empty] | 建筑工人实名制设备由建筑工人工资专用账户开户银行提供的，建筑工人实名制费用按表中费率乘以0.5系数计取
12 | 031302090001 | 地上、地下设施、建筑物的临时保护设施 |  | 分部分项合计+单价措施项目合计-除税工程设备费
13 | 031302091001 | 特殊条件下施工增加费 |  | 分部分项合计+单价措施项目合计-除税工程设备费
14 | 031302015001 | 智慧工地费用 |  | 分部分项合计+单价措施项目合计-除税工程设备费 | [7 empty] | 现场安全隐患排查、人员信息动态管理、扬尘管控视频监控、高处作业防护预警、危大工程监测预警和集成平台等设备、软件和管理费用。
【新点2013清单造价江苏版 V10.3.6】
编制人（造价人员）： | [7 empty] | 复核人（造价工程师）：

## 7.3 表-12 其他项目清单与计价汇总表
其他项目清单与计价汇总表
工程名称：机房搬迁安装 |  |  |  | 标段： |  |  | 第1页 共1页
序号 | 项目名称 |  | 金额(元) |  | 结算金额(元) | 备注
1 | 暂列金额
2 | 暂估价
2.1 | 材料暂估价
2.2 | 专业工程暂估价
3 | 计日工
4 | 总承包服务费
合 计
【新点2013清单造价江苏版 V10.3.6】

## 7.4 表-12-1 暂列金额明细表
暂列金额明细表
工程名称：机房搬迁安装 |  |  |  | 标段： |  | 第1页 共1页
序号 | 项目名称 |  | 计量单位 |  | 暂定金额(元) | 备注
合 计
【新点2013清单造价江苏版 V10.3.6】

## 7.5 表-12-3 专业工程暂估价及结算价表
专业工程暂估价及结算价表
工程名称：机房搬迁安装 |  |  |  |  | 标段： |  |  | 第1页 共1页
序号 | 工程名称 |  | 工程内容 | 暂估金额(元) |  | 结算金额(元) | 差额±(元) |  | 备注
合 计
【新点2013清单造价江苏版 V10.3.6】

## 7.6 表-13 规费、税金项目计价表
规费、税金项目计价表
工程名称：机房搬迁安装 |  |  |  | 标段： |  |  |  | 第1页 共1页
序号 | 项目名称 |  | 计算基础 |  | 计算基数(元) |  | 计算费率(％) |  | 金额(元)
1 | 规费 |  | 环境保护税+社会保险费+住房公积金 |  |  |  | 100.000
1.1 | 社会保险费 |  | 分部分项工程费+措施项目费+其他项目费-除税工程设备费 |  |  |  | 2.400
1.2 | 住房公积金 |  | 分部分项工程费+措施项目费+其他项目费-除税工程设备费 |  |  |  | 0.420
1.3 | 环境保护税 |  | 分部分项工程费+措施项目费+其他项目费-除税工程设备费
2 | 税金 |  | 分部分项工程费+措施项目费+其他项目费+规费-除税甲供材料和甲供设备费/1.01 |  |  |  | 9.000
合 计
【新点2013清单造价江苏版 V10.3.6】
编制人（造价人员）： | [5 empty] | 复核人（造价工程师）：

## 9.1 表-08 分部分项工程和单价措施项目清单与计价表
分部分项工程和单价措施项目清单与计价表
工程名称：装饰 |  |  |  |  | 标段： |  |  |  |  | 第1页 共4页
序号 | 项目编码 | 项目名称 |  | 项目特征描述 |  | 计量 单位 | 工程量 | 金额（元）
[8 empty] | 综合单价 | 合价 |  | 其中
暂估价
拆除
1 | 01B006 | 拆除工程 |  | 1、所有改造部位的原装饰拆除，根据图纸要求，施工单位探勘现场后报价 2、拆除部位包括并不限于上述场所的原有瓷砖面层、地砖面层、砌体墙、隔墙、腻子涂料、砖砌洗手池、不锈钢小便池、砖地面抬高等拆除，具体符合图纸施工要求 3、包括拆除垃圾的搬运下楼，临时堆放及垃圾外运至合法地点（运距及地点由施工单位自行考虑），含废弃物消纳费 4、拆除价格按项包干，结算时不作调整 |  | 项 | 1
2 | 010103002002 | 余方弃置 |  | 1、废弃料品种：现场不可利用垃圾 2、运距：由投标人综合考虑 |  | m3 | 73.06
分部小计
卫生间
3 | 011302001014 | 吊顶天棚 |  | 1、吊顶形式、吊杆规格、高度：Φ8全丝杆天棚吊筋 H=1050mm 2、龙骨材料种类、规格、中距：铝合金(嵌入式)方板龙骨(不上人型) 面层规格300mm×600mm 3、面层材料品种、规格、：300*600铝扣板 详见图纸 |  | m2 | 84.89
本页小计
【新点2013清单造价江苏版 V10.3.6】
分部分项工程和单价措施项目清单与计价表
工程名称：装饰 |  |  |  |  | 标段： |  |  |  |  | 第2页 共4页
序号 | 项目编码 | 项目名称 |  | 项目特征描述 |  | 计量 单位 | 工程量 | 金额（元）
[8 empty] | 综合单价 | 合价 |  | 其中
暂估价
4 | 011302001004 | 吊顶天棚 |  | 1、8mm镀锌全丝杆天棚吊筋 2、简单装配式U型(不上人型)50系列轻钢龙骨 面层规格400mm×600mm 3、9.5mm纸面石膏板/板面钉眼封点防锈漆、板缝贴自粘胶带 4、901胶白水泥腻子三遍/白色乳胶漆一底两面 5、具体详见图纸 6、含侧板 |  | m2 | 31.6
5 | 011407002001 | 天棚喷刷涂料 |  | 1、喷刷涂料部位：天棚 2、腻子找平，刷涂料三遍(一底、二面漆) |  | m2 | 13.58
6 | 010401012001 | 零星砌砖 |  | 1、M5零星砌砖蹲坑，具体详见图纸 2、具体详见图纸 |  | m3 | 7.42
7 | 011101001001 | 地面找平 |  | 1、找平层 水泥砂浆(厚20mm) 混凝土或硬基层上 2、具体详见图纸 |  | m2 | 128.51
8 | 010904002001 | 楼（地）面涂膜防水 |  | 1、刷水泥基渗透结晶防水材料 二~三遍(厚2mm)，墙面上翻300mm 2、具体详见图纸 |  | m2 | 163.12
9 | 011102003001 | 块料楼地面 |  | 1、素水泥浆一道 2、30mm厚干硬性水泥砂浆铺设地砖600×600/水泥基填缝剂/成品保护 3、具体详见图纸 |  | m2 | 128.51
10 | 011102001001 | 石材楼地面 |  | 1、素水泥浆一道 2、20mm厚干硬性水泥砂浆铺设大理石槛石（含磨边）/水泥基填缝剂/成品保护 3、详见图纸 |  | m2 | 0.7
11 | 011204003001 | 块料墙面 |  | 1、901胶素水泥浆一道 2、12mm厚1:3水泥砂浆底层/6mm厚1:0.1:2.5混合砂浆粘结层 3、粘贴墙砖300×600 4、具体详见图纸 |  | m2 | 312.59
本页小计
【新点2013清单造价江苏版 V10.3.6】
分部分项工程和单价措施项目清单与计价表
工程名称：装饰 |  |  |  |  | 标段： |  |  |  |  | 第3页 共4页
序号 | 项目编码 | 项目名称 |  | 项目特征描述 |  | 计量 单位 | 工程量 | 金额（元）
[8 empty] | 综合单价 | 合价 |  | 其中
暂估价
12 | 011210005004 | 成品隔断 |  | 1、成品卫生隔断/18厚抗倍特板隔断 2、包含不锈钢五金件 3、具体详见图纸 |  | m2 | 120.46
13 | 011210005005 | 小便斗成品隔断 |  | 1、成品卫生隔断/抗倍特板隔断 2、包含不锈钢五金件、台面板 3、具体详见图纸 |  | 块 | 8
14 | 011505001001 | 洗漱台 |  | 1、台面板面层：灰色人造石饰面 2、骨架：5#热镀锌角铁 3、台面扣台盆洞、龙头孔，石材磨边倒角 4、具体详见图纸 |  | m2 | 3.84
15 | 011505010001 | 镜面玻璃 |  | 1、成品镜面玻璃 |  | m2 | 7.04
16 | 011208001001 | 门头铝板（室外） |  | 1、龙骨材料种类、规格、中距：热镀锌钢管160x80x5、热镀锌钢管50X50X4、后置埋件300x200x10热镀锌钢板含螺栓角码等 2、面层材料品种、规格、颜色：3mm铝塑板 3、按展开面积计算 4、详见图纸 |  | m2 | 52.64
17 | 011102001002 | 石材楼地面 |  | 1、30mm厚干硬性水泥砂浆铺设火烧板 |  | m2 | 106.65
分部小计
其他
18 | 010402001003 | 砌块墙 |  | 1、砌块品种、规格、强度等级：加气混凝土砌块 2、墙体类型：200厚 3、砂浆强度等级：M5专用砂浆 |  | m3 | 15.76
19 | 011204003003 | 块料墙面 |  | 1、901胶素水泥浆一道 2、10mm厚1:3水泥砂浆底层/10mm厚1:0.2:2混合砂浆粘结层 3、粘贴外墙条形砖(与原外立面风格一致) 4、1:1水泥砂浆勾缝 5、具体详见图纸 |  | m2 | 10
本页小计
【新点2013清单造价江苏版 V10.3.6】
分部分项工程和单价措施项目清单与计价表
工程名称：装饰 |  |  |  |  | 标段： |  |  |  |  | 第4页 共4页
序号 | 项目编码 | 项目名称 |  | 项目特征描述 |  | 计量 单位 | 工程量 | 金额（元）
[8 empty] | 综合单价 | 合价 |  | 其中
暂估价
20 | 010802001001 | 金属门 |  | 1、门洞尺寸(mm)：1200×2100 2、单开门/定制成品钢质门含门框/门高2100/亮子高400 3、不锈钢执手锁、不锈钢铰链、不锈钢门吸 4、具体详见图纸 |  | 樘 | 2
21 | 010802001002 | 金属门 |  | 1、门洞尺寸(mm)：1100×2100 2、单开门/定制成品钢质门含门框/门高2700/亮子高400 3、不锈钢执手锁、不锈钢铰链、不锈钢门吸 4、具体详见图纸 |  | 樘 | 1
22 | 010808004001 | 金属门窗套 |  | 1、不锈钢门套 |  | m | 27.2
23 | 010807001002 | 金属窗 |  | 1、铝合金边框6mm钢化玻璃推拉窗 2、具体详见图纸 |  | m2 | 7.8
24 | 01B001 | 无障碍扶手-马桶扶手厕所拉手 |  | 1、无障碍扶手-马桶扶手厕所拉手0.6m 2、详见图纸 |  | 个 | 1
25 | 01B002 | 无障碍扶手-墙面+135度扶手 |  | 1、无障碍扶手-墙面+135度扶手0.88m 2、详见图纸 |  | 个 | 1
26 | 01B003 | 无障碍扶手-双U落地洗手盆扶手 |  | 1、无障碍扶手-双U落地洗手盆扶手两侧0.6m，横撑0.72m 2、详见图纸 |  | 个 | 1
27 | 01B005 | 亚克力发光字母 |  | 1、亚克力发光字母12个 2、详见图纸 |  | 个 | 12
28 | 01B008 | 卫生间标牌 |  | 1、亚克力卫生间标牌一个0.3*0.6 2、详见图纸 |  | 个 | 1
分部小计
分部分项合计
1 | 011701001001 | 综合脚手架 1、所有内脚手架费用 2、价格包干，结算不调整 |  |  |  | 项 | 1
单价措施合计
本页小计
合 计
【新点2013清单造价江苏版 V10.3.6】

## 9.2 表-11 总价措施项目清单与计价表
总价措施项目清单与计价表
工程名称：装饰 | [5 empty] | 标段： |  |  |  |  | 第1页 共3页
序号 | 项目编码 | 项目名称 |  | 计算基础 | 费率（%） |  | 金额（元） |  | 调整 费率（%） | 调整后 金额（元） |  | 备注
1 | 011707001001 | 安全文明施工费
1.1 |  | 基本费 |  | 分部分项合计+单价措施项目合计-除税工程设备费 | 1.500
1.2 |  | 增加费 |  | 分部分项合计+单价措施项目合计-除税工程设备费
1.3 |  | 扬尘污染防治增加费 |  | 分部分项合计+单价措施项目合计-除税工程设备费 | 0.210
2 | 011707002001 | 夜间施工 |  | 分部分项合计+单价措施项目合计-除税工程设备费
3 | 011707003001 | 非夜间施工照明 |  | 分部分项合计+单价措施项目合计-除税工程设备费 | [7 empty] | 在计取非夜间施工照明费时，建筑工程、仿古工程、修缮土建部分仅地下室（地宫）部分可计取；单独装饰、安装工程、园林绿化工程、修缮安装部分仅特殊施工部位内施工项目可计取
4 | 011707004001 | 二次搬运 |  | 分部分项合计+单价措施项目合计-除税工程设备费
5 | 011707005001 | 冬雨季施工 |  | 分部分项合计+单价措施项目合计-除税工程设备费
【新点2013清单造价江苏版 V10.3.6】
编制人（造价人员）： | [7 empty] | 复核人（造价工程师）：
总价措施项目清单与计价表
工程名称：装饰 | [5 empty] | 标段： |  |  |  |  | 第2页 共3页
序号 | 项目编码 | 项目名称 |  | 计算基础 | 费率（%） |  | 金额（元） |  | 调整 费率（%） | 调整后 金额（元） |  | 备注
6 | 011707006001 | 地上、地下设施、建筑物的临时保护设施 |  | 分部分项合计+单价措施项目合计-除税工程设备费
7 | 011707007001 | 已完工程及设备保护 |  | 分部分项合计+单价措施项目合计-除税工程设备费
8 | 011707008001 | 临时设施 |  | 分部分项合计+单价措施项目合计-除税工程设备费
9 | 011707009001 | 赶工措施 |  | 分部分项合计+单价措施项目合计-除税工程设备费
10 | 011707010001 | 工程按质论价 |  | 分部分项合计+单价措施项目合计-除税工程设备费
11 | 011707011001 | 住宅分户验收 |  | 分部分项合计+单价措施项目合计-除税工程设备费 | [7 empty] | 在计取住宅分户验收时，大型土石方工程、桩基工程和地下室部分不计入计费基础
12 | 011707012001 | 建筑工人实名制费用 |  | 分部分项合计+单价措施项目合计-除税工程设备费 | [7 empty] | 建筑工人实名制设备由建筑工人工资专用账户开户银行提供的，建筑工人实名制费用按表中费率乘以0.5系数计取
13 | 011707091001 | 特殊条件下施工增加费 |  | 分部分项合计+单价措施项目合计-除税工程设备费
【新点2013清单造价江苏版 V10.3.6】
编制人（造价人员）： | [7 empty] | 复核人（造价工程师）：
总价措施项目清单与计价表
工程名称：装饰 | [5 empty] | 标段： |  |  |  |  | 第3页 共3页
序号 | 项目编码 | 项目名称 |  | 计算基础 | 费率（%） |  | 金额（元） |  | 调整 费率（%） | 调整后 金额（元） |  | 备注
14 | 011707015001 | 智慧工地费用 |  | 分部分项合计+单价措施项目合计-除税工程设备费 | [7 empty] | 现场安全隐患排查、人员信息动态管理、扬尘管控视频监控、高处作业防护预警、危大工程监测预警和集成平台等设备、软件和管理费用。
【新点2013清单造价江苏版 V10.3.6】
编制人（造价人员）： | [7 empty] | 复核人（造价工程师）：

## 9.3 表-12 其他项目清单与计价汇总表
其他项目清单与计价汇总表
工程名称：装饰 |  |  |  | 标段： |  |  | 第1页 共1页
序号 | 项目名称 |  | 金额(元) |  | 结算金额(元) | 备注
1 | 暂列金额
2 | 暂估价
2.1 | 材料暂估价
2.2 | 专业工程暂估价
3 | 计日工
4 | 总承包服务费
合 计
【新点2013清单造价江苏版 V10.3.6】

## 9.4 表-12-1 暂列金额明细表
暂列金额明细表
工程名称：装饰 |  |  |  | 标段： |  | 第1页 共1页
序号 | 项目名称 |  | 计量单位 |  | 暂定金额(元) | 备注
合 计
【新点2013清单造价江苏版 V10.3.6】

## 9.5 表-12-3 专业工程暂估价及结算价表
专业工程暂估价及结算价表
工程名称：装饰 |  |  |  |  | 标段： |  |  | 第1页 共1页
序号 | 工程名称 |  | 工程内容 | 暂估金额(元) |  | 结算金额(元) | 差额±(元) |  | 备注
合 计
【新点2013清单造价江苏版 V10.3.6】

## 9.6 表-13 规费、税金项目计价表
规费、税金项目计价表
工程名称：装饰 |  |  |  | 标段： |  |  |  | 第1页 共1页
序号 | 项目名称 |  | 计算基础 |  | 计算基数(元) |  | 计算费率(％) |  | 金额(元)
1 | 规费 |  | 环境保护税+社会保险费+住房公积金 |  |  |  | 100.000
1.1 | 社会保险费 |  | 分部分项工程费+措施项目费+其他项目费-除税工程设备费 |  |  |  | 3.800
1.2 | 住房公积金 |  | 分部分项工程费+措施项目费+其他项目费-除税工程设备费 |  |  |  | 0.670
1.3 | 环境保护税 |  | 分部分项工程费+措施项目费+其他项目费-除税工程设备费
2 | 税金 |  | 分部分项工程费+措施项目费+其他项目费+规费-除税甲供材料和甲供设备费/1.01 |  |  |  | 9.000
合 计
【新点2013清单造价江苏版 V10.3.6】
编制人（造价人员）： | [5 empty] | 复核人（造价工程师）：

## 10.1 表-08 分部分项工程和单价措施项目清单与计价表
分部分项工程和单价措施项目清单与计价表
工程名称：安装 |  |  |  |  | 标段： |  |  |  |  | 第1页 共5页
序号 | 项目编码 | 项目名称 |  | 项目特征描述 |  | 计量 单位 | 工程量 | 金额（元）
[8 empty] | 综合单价 | 合价 |  | 其中
暂估价
电气
1 | 030404017001 | 配电箱 |  | 1、名称：卫生间新增配电箱 |  | 台 | 1
2 | 030411001001 | 配管 |  | 1、名称：焊接钢管 2、规格：SC32 3、配置形式：暗敷 |  | m | 50
3 | 030408001013 | 电力电缆 |  | 1、名称：电力电缆 2、规格：WDZB-YJY-5X6 3、敷设方式、部位：桥架、管内敷设 |  | m | 50
4 | 030411001002 | 配管 |  | 1、名称：紧定式镀锌电线管 2、规格：JDG20 3、配置形式：吊顶内敷设 4、具体详见图纸 |  | m | 155.38
5 | 030411001003 | 配管 |  | 1、名称：紧定式镀锌电线管 2、规格：JDG25 3、配置形式：吊顶内敷设 4、具体详见图纸 |  | m | 44.54
6 | 030411004001 | 配线 |  | 1、配线形式：管内穿线 2、规格：WDZB-BYJ-2.5mm2 3、材质：铜芯 4、具体详见图纸 |  | m | 340.71
7 | 030411004004 | 配线 |  | 1、配线形式：管内穿线 2、规格：BV-2.5mm2 3、材质：铜芯 4、具体详见图纸 |  | m | 11.8
8 | 030411004003 | 配线 |  | 1、配线形式：管内穿线 2、规格：WDZB-BYJ-4mm2 |  | m | 133.62
9 | 030404034004 | 照明开关 |  | 1、名称：单联单控照明暗开关(回弹开关) 2、规格：86型/10A 250V 3、安装方式：暗装1.3米或见图纸标明 4、具体详见图纸 |  | 个 | 2
本页小计
【新点2013清单造价江苏版 V10.3.6】
分部分项工程和单价措施项目清单与计价表
工程名称：安装 |  |  |  |  | 标段： |  |  |  |  | 第2页 共5页
序号 | 项目编码 | 项目名称 |  | 项目特征描述 |  | 计量 单位 | 工程量 | 金额（元）
[8 empty] | 综合单价 | 合价 |  | 其中
暂估价
10 | 030404034002 | 照明开关 |  | 1、名称：双联单控照明暗开关(回弹开关) 2、规格：86型/10A 250V 3、安装方式：暗装1.3米或见图纸标明 4、具体详见图纸 |  | 个 | 2
11 | 030404034003 | 照明开关 |  | 1、名称：三联单控照明暗开关(回弹开关) 2、规格：86型/10A 250V 3、安装方式：暗装1.3米或见图纸标明 4、具体详见图纸 |  | 个 | 3
12 | 030404035001 | 插座 |  | 1、名称：单相2+3眼防水插座(安全型) 2、规格：86型/10A 220V 3、安装方式：根据图纸说明及所示位置标高暗装 |  | 个 | 4
13 | 030412001010 | 普通灯具 |  | 1、名称：平板灯 2、其他完成本项所需的一切工作 详见图纸 |  | 套 | 17
14 | 030412004003 | 装饰灯 |  | 1、名称：筒灯 2、其他完成本项所需的一切工作 详见图纸 |  | 套 | 20
15 | 030404033001 | 风扇 |  | 1、名称：排气扇 2、安装方式：吊顶嵌入安装 |  | 台 | 13
16 | 030404031001 | 小电器 |  | 1、名称：残疾人呼叫按钮 |  | 个(套、台) | 2
17 | 030904005001 | 声光报警器 |  | 1、名称：声光报警器(自带干电池） |  | 个 | 1
18 | 030411006016 | 接线盒 |  | 1、名称：接线盒 2、材质：86盒 3、安装形式：暗装 |  | 个 | 70
分部小计
给排水
本页小计
【新点2013清单造价江苏版 V10.3.6】
分部分项工程和单价措施项目清单与计价表
工程名称：安装 |  |  |  |  | 标段： |  |  |  |  | 第3页 共5页
序号 | 项目编码 | 项目名称 |  | 项目特征描述 |  | 计量 单位 | 工程量 | 金额（元）
[8 empty] | 综合单价 | 合价 |  | 其中
暂估价
19 | 031001006001 | 塑料管 |  | 1、安装部位：室内 2、介质：给水 3、材质、规格：PP-R冷水管及管件/DN20 4、连接形式：热熔连接 5、压力试验及吹、洗设计要求：管道试压、水冲洗和消毒 |  | m | 70.6
20 | 031001006002 | 塑料管 |  | 1、安装部位：室内 2、介质：给水 3、材质、规格：PP-R冷水管及管件/DN25 4、连接形式：热熔连接 5、压力试验及吹、洗设计要求：管道试压、水冲洗和消毒 |  | m | 12.6
21 | 031001006003 | 塑料管 |  | 1、安装部位：室内 2、介质：给水 3、材质、规格：PP-R冷水管及管件/DN32 4、连接形式：热熔连接 5、压力试验及吹、洗设计要求：管道试压、水冲洗和消毒 |  | m | 91.32
22 | 031001006004 | 塑料管 |  | 1、安装部位：室内 2、介质：给水 3、材质、规格：PP-R冷水管及管件/DN40 4、连接形式：热熔连接 5、压力试验及吹、洗设计要求：管道试压、水冲洗和消毒 |  | m | 9.65
23 | 031001006005 | 塑料管 |  | 1、安装部位：室内 2、介质：给水 3、材质、规格：PP-R冷水管及管件/DN50 4、连接形式：热熔连接 5、压力试验及吹、洗设计要求：管道试压、水冲洗和消毒 |  | m | 22.5
24 | 031001006008 | 塑料管 |  | 1、安装部位：室内 2、介质：排水 3、材质、规格：UPVC排水管及管件/De50 4、连接形式：承插粘接 5、压力试验及吹、洗设计要求：灌水、通球试验 |  | m | 19.46
本页小计
【新点2013清单造价江苏版 V10.3.6】
分部分项工程和单价措施项目清单与计价表
工程名称：安装 |  |  |  |  | 标段： |  |  |  |  | 第4页 共5页
序号 | 项目编码 | 项目名称 |  | 项目特征描述 |  | 计量 单位 | 工程量 | 金额（元）
[8 empty] | 综合单价 | 合价 |  | 其中
暂估价
25 | 031001006009 | 塑料管 |  | 1、安装部位：室内 2、介质：排水 3、材质、规格：UPVC排水管及管件/De75 4、连接形式：承插粘接 5、压力试验及吹、洗设计要求：灌水、通球试验 |  | m | 43.72
26 | 031001006010 | 塑料管 |  | 1、安装部位：室内 2、介质：排水 3、材质、规格：UPVC排水管及管件/De110 4、连接形式：承插粘接 5、压力试验及吹、洗设计要求：灌水、通球试验 |  | m | 64.11
27 | 031001006011 | 塑料管 |  | 1、安装部位：室内 2、介质：排水 3、材质、规格：UPVC排水管及管件/De160 4、连接形式：承插粘接 5、压力试验及吹、洗设计要求：灌水、通球试验 |  | m | 15.2
28 | 031004006002 | 大便器 |  | 1、规格、类型：坐式大便器 2、附件名称、数量：连体水箱、冲水阀、角阀、金属软管等配件 |  | 组 | 4
29 | 031004006001 | 大便器 |  | 1、名称：蹲便器+低水箱 2、具体详见图纸 |  | 组 | 27
30 | 031004003001 | 洗脸盆 |  | 1、规格、类型：台下式洗脸盆/不锈钢龙头 2、附件名称、数量：角阀、金属软管、排水栓等配件 |  | 组 | 8
31 | 031004003002 | 洗脸盆 |  | 1、规格、类型：立式洗脸盆/不锈钢龙头 2、附件名称、数量：角阀、金属软管、排水栓等配件 |  | 组 | 1
本页小计
【新点2013清单造价江苏版 V10.3.6】
分部分项工程和单价措施项目清单与计价表
工程名称：安装 |  |  |  |  | 标段： |  |  |  |  | 第5页 共5页
序号 | 项目编码 | 项目名称 |  | 项目特征描述 |  | 计量 单位 | 工程量 | 金额（元）
[8 empty] | 综合单价 | 合价 |  | 其中
暂估价
32 | 031004007001 | 小便器 |  | 1、规格、类型：挂式小便器/感应式冲水器 2、附件名称、数量：排水栓等配件 |  | 组 | 7
33 | 031004004003 | 洗涤盆 |  | 1、名称：拖把池+龙头 2、具体详见图纸 |  | 组 | 2
34 | 031004014004 | 给、排水附（配）件 |  | 1、名称：地漏 2、规格：De50 3、具体详见图纸 |  | 个(组) | 9
35 | 031004014002 | 给、排水附（配）件 |  | 1、型号、规格：地面扫除口DN110 |  | 个(组) | 8
36 | 031004014005 | 通气孔 |  | 1、通气孔 |  | 个(组) | 1
分部小计
分部分项合计
1 | 031301017001 | 脚手架搭拆 |  |  |  | 项 | 1
单价措施合计
本页小计
合 计
【新点2013清单造价江苏版 V10.3.6】

## 10.2 表-11 总价措施项目清单与计价表
总价措施项目清单与计价表
工程名称：安装 | [5 empty] | 标段： |  |  |  |  | 第1页 共2页
序号 | 项目编码 | 项目名称 |  | 计算基础 | 费率（%） |  | 金额（元） |  | 调整 费率（%） | 调整后 金额（元） |  | 备注
1 | 031302001001 | 安全文明施工费
1.1 |  | 基本费 |  | 分部分项合计+单价措施项目合计-除税工程设备费 | 1.500
1.2 |  | 增加费 |  | 分部分项合计+单价措施项目合计-除税工程设备费
1.3 |  | 扬尘污染防治增加费 |  | 分部分项合计+单价措施项目合计-除税工程设备费 | 0.210
2 | 031302002001 | 夜间施工增加 |  | 分部分项合计+单价措施项目合计-除税工程设备费
3 | 031302003001 | 非夜间施工增加 |  | 分部分项合计+单价措施项目合计-除税工程设备费
4 | 031302004001 | 二次搬运 |  | 分部分项合计+单价措施项目合计-除税工程设备费
5 | 031302005001 | 冬雨季施工增加 |  | 分部分项合计+单价措施项目合计-除税工程设备费
6 | 031302006001 | 已完工程及设备保护 |  | 分部分项合计+单价措施项目合计-除税工程设备费
7 | 031302008001 | 临时设施 |  | 分部分项合计+单价措施项目合计-除税工程设备费
8 | 031302009001 | 赶工措施 |  | 分部分项合计+单价措施项目合计-除税工程设备费
【新点2013清单造价江苏版 V10.3.6】
编制人（造价人员）： | [7 empty] | 复核人（造价工程师）：
总价措施项目清单与计价表
工程名称：安装 | [5 empty] | 标段： |  |  |  |  | 第2页 共2页
序号 | 项目编码 | 项目名称 |  | 计算基础 | 费率（%） |  | 金额（元） |  | 调整 费率（%） | 调整后 金额（元） |  | 备注
9 | 031302010001 | 工程按质论价 |  | 分部分项合计+单价措施项目合计-除税工程设备费
10 | 031302011001 | 住宅分户验收 |  | 分部分项合计+单价措施项目合计-除税工程设备费 | [7 empty] | 在计取住宅分户验收时，大型土石方工程、桩基工程和地下室部分不计入计费基础
11 | 031302012001 | 建筑工人实名制费用 |  | 分部分项合计+单价措施项目合计-除税工程设备费 | [7 empty] | 建筑工人实名制设备由建筑工人工资专用账户开户银行提供的，建筑工人实名制费用按表中费率乘以0.5系数计取
12 | 031302090001 | 地上、地下设施、建筑物的临时保护设施 |  | 分部分项合计+单价措施项目合计-除税工程设备费
13 | 031302091001 | 特殊条件下施工增加费 |  | 分部分项合计+单价措施项目合计-除税工程设备费
14 | 031302015001 | 智慧工地费用 |  | 分部分项合计+单价措施项目合计-除税工程设备费 | [7 empty] | 现场安全隐患排查、人员信息动态管理、扬尘管控视频监控、高处作业防护预警、危大工程监测预警和集成平台等设备、软件和管理费用。
【新点2013清单造价江苏版 V10.3.6】
编制人（造价人员）： | [7 empty] | 复核人（造价工程师）：

## 10.3 表-12 其他项目清单与计价汇总表
其他项目清单与计价汇总表
工程名称：安装 |  |  |  | 标段： |  |  | 第1页 共1页
序号 | 项目名称 |  | 金额(元) |  | 结算金额(元) | 备注
1 | 暂列金额
2 | 暂估价
2.1 | 材料暂估价
2.2 | 专业工程暂估价
3 | 计日工
4 | 总承包服务费
合 计
【新点2013清单造价江苏版 V10.3.6】

## 10.4 表-12-1 暂列金额明细表
暂列金额明细表
工程名称：安装 |  |  |  | 标段： |  | 第1页 共1页
序号 | 项目名称 |  | 计量单位 |  | 暂定金额(元) | 备注
合 计
【新点2013清单造价江苏版 V10.3.6】

## 10.5 表-12-3 专业工程暂估价及结算价表
专业工程暂估价及结算价表
工程名称：安装 |  |  |  |  | 标段： |  |  | 第1页 共1页
序号 | 工程名称 |  | 工程内容 | 暂估金额(元) |  | 结算金额(元) | 差额±(元) |  | 备注
合 计
【新点2013清单造价江苏版 V10.3.6】

## 10.6 表-13 规费、税金项目计价表
规费、税金项目计价表
工程名称：安装 |  |  |  | 标段： |  |  |  | 第1页 共1页
序号 | 项目名称 |  | 计算基础 |  | 计算基数(元) |  | 计算费率(％) |  | 金额(元)
1 | 规费 |  | 环境保护税+社会保险费+住房公积金 |  |  |  | 100.000
1.1 | 社会保险费 |  | 分部分项工程费+措施项目费+其他项目费-除税工程设备费 |  |  |  | 2.400
1.2 | 住房公积金 |  | 分部分项工程费+措施项目费+其他项目费-除税工程设备费 |  |  |  | 0.420
1.3 | 环境保护税 |  | 分部分项工程费+措施项目费+其他项目费-除税工程设备费
2 | 税金 |  | 分部分项工程费+措施项目费+其他项目费+规费-除税甲供材料和甲供设备费/1.01 |  |  |  | 9.000
合 计
【新点2013清单造价江苏版 V10.3.6】
编制人（造价人员）： | [5 empty] | 复核人（造价工程师）：