## 表-08 分部分项工程和单价措施项目清单与计价表
分部分项工程和单价措施项目清单与计价表
工程名称：道路工程 | [5 empty] | 标段：创新路(兴业路-242省道)新建工程 |  |  | 第 1 页 共 2 页
序号 | 项目编码 | 项目名称 | 项目特征描述 | 计量单位 | 工程量 |  | 金额（元）
[7 empty] | 综合单价 | 综合合价 |  | 其中：暂估价
道路基层
1 | 041001001001 | 拆除路面 | 1.材质:无骨料多合土 2.厚度:15cm 3.部位:新旧路面交接处 | m2 | 7
2 | 041001004001 | 铣刨路面 | 1.材质:沥青混凝土 2.厚度:5cm 3.部位:新旧路面交接处 | m2 | 14
3 | 040202015001 | 水泥稳定碎(砾）石 | 1.水泥含量:4~5% 2.石料规格:5~40mm 3.厚度:15cm | m2 | 3232
4 | 040202015002 | 水泥稳定碎(砾）石 | 1.水泥含量:3~3.5% 2.石料规格:5~40mm 3.厚度:15cm | m2 | 3585
道路面层
5 | 040203003001 | 透层、粘层 | 1.材料品种:乳化沥青 2.喷油量:0.8kg/m2 3.含新旧路面交接处 | m2 | 3225
6 | 040203006001 | 沥青混凝土 | 1.沥青混凝土种类:细粒式沥青混泥土AC-13C 2.厚度:5cm | m2 | 3225
7 | 040601026001 | 玻纤格栅 | 1.材料品种:玻纤格栅 2.材料规格:详见图纸 | m2 | 54
本页小计
注：为计取规费等的使用，可在表中增设其中：“定额人工费”。
表—08
分部分项工程和单价措施项目清单与计价表
工程名称：道路工程 | [5 empty] | 标段：创新路(兴业路-242省道)新建工程 |  |  | 第 2 页 共 2 页
序号 | 项目编码 | 项目名称 | 项目特征描述 | 计量单位 | 工程量 |  | 金额（元）
[7 empty] | 综合单价 | 综合合价 |  | 其中：暂估价
8 | 040204004001 | 安砌侧(平、缘）石 | 1.材料品种、规格:花岗岩100*12.5*25cm 2.基础、垫层：材料品种、厚度:C20细石混凝土 3.其他要求详见图纸 | m | 1077.28
交通管理设施
9 | 040205006001 | 标线 | 1.材料品种:玻璃珠 2.工艺:热熔漆 3.线型:实线 4.其他要求详见图纸 | m2 | 275
10 | 040205007001 | 标记 | 1.材料品种:热熔标线涂料 2.类型:导向箭头 3.规格尺寸:450cm详见图纸 | 个 | 6
绿化土
11 | 050101009001 | 种植土回（换）填 | 1.回填土质要求:绿化种植土 2.取土运距:投标人自行考虑 3.回填厚度:根据设计要求进行 | m3 | 3000
分部分项合计
措施项目
12 | 041106001001 | 大型机械设备进出场及安拆 |  | 项 | 1
单价措施合计
本页小计
合 计
注：为计取规费等的使用，可在表中增设其中：“定额人工费”。
表—08

## 表-11 总价措施项目清单与计价表
总价措施项目清单与计价表
工程名称：道路工程 |  |  |  | 标段：创新路(兴业路-242省道)新建工程 |  |  |  | 第 1 页 共 2 页
序号 | 项目编码 | 项目名称 | 计算基础 |  | 费率 (%) | 金额 (元) | 调整 费率 (%) |  | 调整后 金额(元) | 备注
1 | 041109001001 | 安全文明施工费
1.1 | 1.1 | 基本费 | 分部分项合计+技术措施项目合计-分部分项设备费-技术措施项目设备费 |  | 1.5
1.2 | 1.2 | 增加费 | 分部分项合计+技术措施项目合计-分部分项设备费-技术措施项目设备费 |  | 0
1.3 | 1.3 | 扬尘污染防治增加费 | 分部分项合计+技术措施项目合计-分部分项设备费-技术措施项目设备费 |  | 0.31
2 | 041109010001 | 按质论价 | 分部分项合计+技术措施项目合计-分部分项设备费-技术措施项目设备费 |  | 0
3 | 041109002001 | 夜间施工 | 分部分项合计+技术措施项目合计-分部分项设备费-技术措施项目设备费
4 | 041109003001 | 二次搬运 | 分部分项合计+技术措施项目合计-分部分项设备费-技术措施项目设备费
5 | 041109004001 | 冬雨季施工 | 分部分项合计+技术措施项目合计-分部分项设备费-技术措施项目设备费
6 | 041109006001 | 地上、地下设施、建筑物的临时保护设施 | 分部分项合计+技术措施项目合计-分部分项设备费-技术措施项目设备费
7 | 041109007001 | 已完工程及设备保护 | 分部分项合计+技术措施项目合计-分部分项设备费-技术措施项目设备费
8 | 041109008001 | 临时设施 | 分部分项合计+技术措施项目合计-分部分项设备费-技术措施项目设备费
9 | 041109009001 | 赶工措施 | 分部分项合计+技术措施项目合计-分部分项设备费-技术措
编制人（造价人员）： |  |  |  | 复核人（造价工程师）：
表-11
总价措施项目清单与计价表
工程名称：道路工程 |  |  |  | 标段：创新路(兴业路-242省道)新建工程 |  |  |  | 第 2 页 共 2 页
序号 | 项目编码 | 项目名称 | 计算基础 |  | 费率 (%) | 金额 (元) | 调整 费率 (%) |  | 调整后 金额(元) | 备注
施项目设备费
10 | 041109011001 | 建筑工人实名制 | 分部分项合计+技术措施项目合计-分部分项设备费-技术措施项目设备费 | [6 empty] | 建筑工人实名制设备由建筑工人工资专用账户开户银行提供的，建筑工人实名制费用按表中费率乘以0.5系数计取
11 | 041109012001 | 特殊施工降效 | 分部分项合计+技术措施项目合计-分部分项设备费-技术措施项目设备费
12 | 041109013001 | 交通组织维护 | 分部分项合计+技术措施项目合计-分部分项设备费-技术措施项目设备费
13 | 041109014001 | 协管费 | 分部分项合计+技术措施项目合计-分部分项设备费-技术措施项目设备费
14 | 041109015001 | 智慧工地费用 | 分部分项合计+技术措施项目合计-分部分项设备费-技术措施项目设备费
合 计
编制人（造价人员）： |  |  |  | 复核人（造价工程师）：
表-11

## 表-12 其他项目清单与计价汇总表
其他项目清单与计价汇总表
工程名称：道路工程 |  | 标段：创新路(兴业路-242省道)新建工程 |  |  | 第 1 页 共 1 页
序号 | 项目名称 |  | 金额（元） | 结算金额（元） |  | 备注
一 | 其他项目
1 | 暂列金额 |  |  |  |  | 明细详见表-12-1
2 | 暂估价 |  | 119060
2.1 | 材料(工程设备)暂估价 |  | - |  |  | 明细详见表-12-2
2.2 | 专业工程暂估价 |  | 119060 |  |  | 明细详见表-12-3
3 | 计日工 |  |  |  |  | 明细详见表-12-4
4 | 总承包服务费 |  |  |  |  | 明细详见表-12-5
5 | 索赔与现场签证 |  | - |  |  | 明细详见表-12-6
合 计 |  |  | 119060 |  |  | —
表—12

## 表-12-3 专业工程暂估价及结算价表
专业工程暂估价及结算价表
工程名称：道路工程 |  |  | 标段：创新路(兴业路-242省道)新建工程 |  |  |  | 第 1 页 共 1 页
序号 | 工程名称 | 工程内容 |  | 暂估金额 （元） | 结算金额 (元) | 差额 ±(元) |  | 备注
1 | 40米深灌溉机井 |  |  | 9000 |  |  |  | 数量1*单价9000元/口=9000元
2 | 90米扬程高压水泵 |  |  | 7000 |  |  |  | 数量1*单价7000元/个=7000元
3 | pe110mm水管（挖埋焊） |  |  | 30000 |  |  |  | 数量300米*单价100元/米=30000元
4 | pe75mm水管（挖埋焊） |  |  | 65000 |  |  |  | 数量1300米*单价50元/米=65000元
5 | 110三通 |  |  | 600 |  |  |  | 数量10个*单价60元/个=600元
6 | 75三通 |  |  | 1200 |  |  |  | 数量30个*单价40元/个=1200元
7 | 32mm水管 |  |  | 360 |  |  |  | 数量60米*单价6元/米=360元
8 | 32mm水管开关 |  |  | 900 |  |  |  | 数量60个*单价15元/个=900元
9 | 泵房 |  |  | 3500 |  |  |  | 数量1个*单价3500元/个=3500元
10 | 50mm水管 |  |  | 1500 |  |  |  | 数量50米*单价30元/米=1500元
合 计 |  |  |  | 119060 |  |  |  | —
表—12—3

## 表-13 规费、税金项目清单与计价表
规费、税金项目清单与计价表
工程名称：道路工程 |  |  | 标段：创新路(兴业路-242省道)新建工程 |  | 第 1 页 共 1 页
序号 | 项目名称 | 计算基础 |  | 计算基数 |  | 计算费率(%) | 金额(元)
1 | 规费 | 社会保险费+住房公积金+环境保护税
1.1 | 社会保险费 | 分部分项工程+措施项目+其他项目-分部分项设备费-技术措施项目设备费 |  |  |  | 2
1.2 | 住房公积金 | 分部分项工程+措施项目+其他项目-分部分项设备费-技术措施项目设备费 |  |  |  | 0.34
1.3 | 环境保护税 | 分部分项工程+措施项目+其他项目-分部分项设备费-技术措施项目设备费 |  |  |  | 0.1
2 | 税金 | 分部分项工程+措施项目+其他项目+规费-(甲供材料费+甲供主材费+甲供设备费)/1.01 |  |  |  | 9
合 计
表—13