## Sheet1
沛县高标准农田建设项目耕地质量检测站（采购清单）
（栖山镇）
单位：元
序号 | 名称 | 功能参数 | 单位 | 数量 | 单价 | 合价
1 | 智能土壤墒情仪 | 管式结构，可测5 层节点土壤墒情；野外测量±5%，分辨率：0.5℃；IP68，锂电池和太阳能组合供电；支持无线传输，可实现云平台或手机APP实时查询数据 | 套 | 1
2 | 智能田间水位计 | 测量范围：0-50cm，±2mm；分辨率：0.5mm；IP67，锂电池和太阳能组合供电；支持 LoRa 无线传输，可实现云平台或手机 APP 实时查询数据 | 套 | 1
3 | 虫情测报仪 | 采用光、电、数控技术。全中文液晶显示，7寸电容触摸屏。可编程控制系统，可分时段设置和控制，远程自动拍照，GPRS制式录入，配置1200万像素内置相机。拍照装置：自动拍摄的图片以无线发送至农业物联网监测平台，平台自动记录每个时间段采集的图片数据，保证每个时间段拍摄的虫体不混淆。内置GPS定位功能，可在地图中查看设备站点等数据。语音播报功能：具有语音播报功能，可以实时播报每一步的进程；短信预警功能：可实现昆虫预警提醒，预警阈值设置，预警类型设置，目标昆虫预警，新增昆虫预警等功能; | 套 | 1
4 | 小型智能气象站 | 综合智能气象监测系统由气象传感器、GPRS无线采集器、LED 户外显示器、铝合金安装支架等组成，包含风速、风向、雨量、空气温度、 空气湿度、大气压强传感器、光照度传感器；4G无线传输，锂电池和太阳能组合供电; | 套 | 1
5 | 一体化智能无线网关 | 采用无线网络协议，高性能32位处理器，嵌入式实时操作系统，提供多种通信接口，供电电源12V，可协助其他设备加入网络。含LoraWAN网关、太阳能供电系统和立杆 | 套 | 1
6 | 红外高清球机 | 1/2.8英寸 CMOS，200万像素，最大分辨率1920×1080；支持40倍光学变倍，16倍数字变倍；最大补光距离红外150米；供电方式：DC12V，支持绊线入侵、区域入侵、穿越围栏、徘徊检测、物品遗留、物品搬移、快速移动等多种行为检测；含安装支架悬臂等，IP66; | 套 | 1
7 | 太阳能供电系统 | 含太阳能板、控制器、电池、接地系统 | 套 | 1
8 | 监控立杆 | 6m高，含基础、防护箱 | 套 | 1
9 | 4G流量卡 |  | 张 | 1
10 | 软、硬件安装调试 |  | 套 | 1
11 | 数据存储服务 | 免费赠送 | 套/年 | 1
12 | 围栏和设备操作台 | 围栏内设备检测区总面积不小于110㎡；预留塑钢门以方便农机进出；电力配套设施；辅材及安装。 | 项 | 1
13 | 耕地质量监测标识牌、展示牌、警示牌 | 在耕地质量自动监测功能区设立标识标牌，定制。 | 套 | 1
（湖西农场）
序号 | 名称 | 功能参数 | 单位 | 数量 | 单价 | 合价
1 | 智能土壤墒情仪 | 管式结构，可测5 层节点土壤墒情；野外测量±5%，分辨率：0.5℃；IP68，锂电池和太阳能组合供电；支持无线传输，可实现云平台或手机APP实时查询数据 | 套 | 1
2 | 智能田间水位计 | 测量范围：0-50cm，±2mm；分辨率：0.5mm；IP67，锂电池和太阳能组合供电；支持 LoRa 无线传输，可实现云平台或手机 APP 实时查询数据 | 套 | 1
3 | 虫情测报仪 | 采用光、电、数控技术。全中文液晶显示，7寸电容触摸屏。可编程控制系统，可分时段设置和控制，远程自动拍照，GPRS制式录入，配置1200万像素内置相机。拍照装置：自动拍摄的图片以无线发送至农业物联网监测平台，平台自动记录每个时间段采集的图片数据，保证每个时间段拍摄的虫体不混淆。内置GPS定位功能，可在地图中查看设备站点等数据。语音播报功能：具有语音播报功能，可以实时播报每一步的进程；短信预警功能：可实现昆虫预警提醒，预警阈值设置，预警类型设置，目标昆虫预警，新增昆虫预警等功能; | 套 | 1
4 | 小型智能气象站 | 综合智能气象监测系统由气象传感器、GPRS无线采集器、LED 户外显示器、铝合金安装支架等组成，包含风速、风向、雨量、空气温度、 空气湿度、大气压强传感器、光照度传感器；4G无线传输，锂电池和太阳能组合供电; | 套 | 1
5 | 一体化智能无线网关 | 采用无线网络协议，高性能32位处理器，嵌入式实时操作系统，提供多种通信接口，供电电源12V，可协助其他设备加入网络。含LoraWAN网关、太阳能供电系统和立杆 | 套 | 1
6 | 红外高清球机 | 1/2.8英寸 CMOS，200万像素，最大分辨率1920×1080；支持40倍光学变倍，16倍数字变倍；最大补光距离红外150米；供电方式：DC12V，支持绊线入侵、区域入侵、穿越围栏、徘徊检测、物品遗留、物品搬移、快速移动等多种行为检测；含安装支架悬臂等，IP66; | 套 | 1
7 | 太阳能供电系统 | 含太阳能板、控制器、电池、接地系统 | 套 | 1
8 | 监控立杆 | 6m高，含基础、防护箱 | 套 | 1
9 | 4G流量卡 |  | 张 | 1
10 | 软、硬件安装调试 |  | 套 | 1
11 | 数据存储服务 | 免费赠送 | 套/年 | 1
12 | 围栏和设备操作台 | 围栏内设备检测区总面积不小于110㎡；预留塑钢门以方便农机进出；电力配套设施；辅材及安装。 | 项 | 1
13 | 耕地质量监测标识牌、展示牌、警示牌 | 在耕地质量自动监测功能区设立标识标牌，定制。 | 套 | 1
| 合计 | 金额人民币大写： 小写：
供应商： （签章）
法定代表人： （签字或盖章）
日 期： 年 月 日