## 封-1 招标工程量清单封面
|  | 10kV柘昌134线30#-41#杆线路迁改土建工程施工（专门面向中小企业） |  | 工程
招 标 工 程 量 清 单
招 标 人：
(单位盖章)
造价咨询人：
(单位盖章)
2025-06-23
封-1

## 扉-1 招标工程量清单扉页
|  | 10kV柘昌134线30#-41#杆线路迁改土建工程施工（专门面向中小企业） |  |  | 工程
招 标 工 程 量 清 单
招 标 人： |  |  | 造价咨询人：
| （单位盖章） |  |  | (单位资质专用章)
法定代表人 或其授权人： |  |  | 法定代表人 或其授权人：
| (签字或盖章) |  |  | (签字或盖章)
编 制 人： |  |  | 复 核 人：
| (造价人员签字盖专用章) |  |  | (造价工程师签字盖专用章)
编 制 时 间： | 2025-06-23 |  | 复 核 时 间： | 2025-06-24
扉-1

## 表-01 总说明
总 说 明
工程名称： 10kV柘昌134线30#-41#杆线路迁改土建工程施工（专门面向中小企业） | 第 1 页 共 1 页
10kV柘昌134线30#-41#杆线路迁改土建工程施工（专门面向中小企业）控制价编制说明 一、项目概况 1、工程名称：10kV柘昌134线30#-41#杆线路迁改土建工程施工（专门面向中小企业） 2、工程地址：请投标人自行了解本工程施工条件、周边环境及交通情况 二、本次编制范围； 10kV柘昌134线30#-41#杆线路迁改土建工程施工（专门面向中小企业）设计图纸范围内的土建（电缆排管、直线井、等项目），具体详见工程量清单； 三、编制依据： 1、本工程招标文件。 2、按照连建发[2016]175 号文要求，本工程采用增值税一般计税方法。 3、招标人提供的设计文件。 4、《江苏省土建装饰工程计价表》（2014 版）、《江苏省安装工程计价表》（2014 版）、《江苏省市政工程计价表》（2014版），以及江苏省颁布的补充定额和《建设工程工程量清单计价规范》（GB50500-2013）、《江苏省建设工程费用定额》（2014 版）；以上均为营改增调整后的计价定额。 5、江苏省住房城乡建设厅关于建筑工人实名制费用计取方法的【2019】第 19 号文件。 6、国家及省级行业主管部门颁发的有关规定和与本工程项目有关的标准、规范、技术资料。 7、措施费费率标准执行 2014 费用定额（营改增调整后）。 8、人工费按照江苏省工程造价主管部门颁发的苏建函价（苏建函价〔2025〕66号）。 9、材料价格执行《连云港建设工程经济》指导价 2025 年5月份，部分材料通过同时期市场询价确定。 四、其他说明 1、本工程临时设施费、建筑工人实名制已按高值计取 2、其他不明事宜详见施工图纸及相关规范
表-01

## 封-1 招标工程量清单封面【10kV柘昌134线30#-4
|  | 10kV柘昌134线30#-41#杆线路迁改土建工程施工（专门面向中小企业） |  | 工程
招 标 工 程 量 清 单
招 标 人：
(单位盖章)
造价咨询人：
(单位盖章)
年 月 日
封-1

## 扉-1 招标工程量清单扉页【10kV柘昌134线30#-4
|  | 10kV柘昌134线30#-41#杆线路迁改土建工程施工（专门面向中小企业） |  |  | 工程
招 标 工 程 量 清 单
招 标 人： |  |  | 造价咨询人：
| （单位盖章） |  |  | (单位资质专用章)
法定代表人 或其授权人： |  |  | 法定代表人 或其授权人：
| (签字或盖章) |  |  | (签字或盖章)
编 制 人： |  |  | 复 核 人：
| (造价人员签字盖专用章) |  |  | (造价工程师签字盖专用章)
编 制 时 间： | 2025-06-23 |  | 复 核 时 间： | 2025-06-24
扉-1

## 表-01 总说明【10kV柘昌134线30#-41#杆线路
总 说 明
工程名称： 10kV柘昌134线30#-41#杆线路迁改土建工程施工（专门面向中小企业） | 第 1 页 共 1 页
表-01

## 表-08 分部分项工程和单价措施项目清单与计价表【10kV
分部分项工程和单价措施项目清单与计价表
工程名称：10kV柘昌134线30#-41#杆线路迁改土建工程施工（专门面向中小企业） | [5 empty] | 标段：10kV柘昌134线30#-41#杆线路迁改土建工程施工（专门面向中小企业） |  |  | 第 1 页 共 6 页
序号 | 项目编码 | 项目名称 | 项目特征描述 | 计量单位 | 工程量 |  | 金额（元）
[7 empty] | 综合单价 | 综合合价 |  | 其中：暂估价
电缆排管
1 | 040101002001 | 挖沟槽土方 | 1、土壤类别:投标人自行勘察现场确定 2、挖土深度:2m 内 3、其他详见设计图纸 | m3 | 1001.47
2 | 040103001001 | 回填方 | 1、密实度要求:分层碾压夯实，每层厚度不大于300mm，压实系数为0.94 2、填方材料品种:详见设计图纸要求 3、填方来源、运距:投标人自行考虑 | m3 | 377.77
3 | 040103002001 | 余方弃置 | 1、废弃料品种:剩余土方 2、运距:自行考虑 | m3 | 623.7
4 | 010501001001 | 混凝土底板 | 1.混凝土种类:预拌 2.混凝土强度等级:C15 3.包含模板 | m3 | 66.77
5 | 040803004001 | 管道包封 | 1、名称:排管C25砼包封 2、包含模板、管枕等 3、其他详见设计图纸 | m | 457
6 | 040803004002 | 管道包封（含钢筋） | 1、名称:排管C30砼包封，内含钢筋网 2、包含模板、管枕等 3、其他详见设计图纸 | m | 45
本页小计
注：为计取规费等的使用，可在表中增设其中：“定额人工费”。
表—08
分部分项工程和单价措施项目清单与计价表
工程名称：10kV柘昌134线30#-41#杆线路迁改土建工程施工（专门面向中小企业） | [5 empty] | 标段：10kV柘昌134线30#-41#杆线路迁改土建工程施工（专门面向中小企业） |  |  | 第 2 页 共 6 页
序号 | 项目编码 | 项目名称 | 项目特征描述 | 计量单位 | 工程量 |  | 金额（元）
[7 empty] | 综合单价 | 综合合价 |  | 其中：暂估价
7 | 040803003001 | 电缆排管 | 1、名称:电缆排管 2、型号:9φ200mmMPP壁厚16mm;2φ100mmMPP壁厚8mm | m | 432
8 | 040803003002 | 电缆排管 | 1、名称:电缆排管 2、型号:4φ200mmMPP壁厚16mm;2φ100mmMPP壁厚8mm | m | 70
1.8×1.2×1.4直线井7座
9 | 040101002003 | 挖基坑土方 | 1、土壤类别:投标人自行勘察现场确定 2、挖土深度:2m 内 3、其他详见设计图纸 | m3 | 147
10 | 040103001003 | 回填方 | 1、密实度要求:分层碾压夯实，每层厚度不大于300mm，压实系数为0.94 2、填方材料品种:详见设计图纸要求 3、填方来源、运距:投标人自行考虑 | m3 | 109.14
11 | 040103002003 | 余方弃置 | 1、废弃料品种:剩余土方 2、运距:自行考虑 | m3 | 37.86
本页小计
注：为计取规费等的使用，可在表中增设其中：“定额人工费”。
表—08
分部分项工程和单价措施项目清单与计价表
工程名称：10kV柘昌134线30#-41#杆线路迁改土建工程施工（专门面向中小企业） | [5 empty] | 标段：10kV柘昌134线30#-41#杆线路迁改土建工程施工（专门面向中小企业） |  |  | 第 3 页 共 6 页
序号 | 项目编码 | 项目名称 | 项目特征描述 | 计量单位 | 工程量 |  | 金额（元）
[7 empty] | 综合单价 | 综合合价 |  | 其中：暂估价
12 | 040901001004 | 现浇构件钢筋 | 1、钢筋种类:现浇构件钢筋 2、钢筋规格:HRB400φ20以内 | t | 3.35
13 | 040303001002 | 混凝土垫层 | 1、混凝土强度等级:预拌C15 2、含模板 | m3 | 3.02
14 | 040601006001 | 现浇混凝土池底 | 1、混凝土强度等级:预拌C30P6 2、含模板 | m3 | 4.93
15 | 040601007001 | 现浇混凝土池壁 | 1、混凝土强度等级:预拌C30P6 2、含模板 | m3 | 15.83
16 | 040601027001 | 刚性防水 | 1、井壁内外侧15mm厚1：2.5水泥砂浆（掺5%防水剂） | m2 | 81.02
17 | 010512008001 | 预制盖板(GYB-X) | 1、预制盖板(GYB-X) 2、HRB400φ20以内钢筋 3、L63*5包边角钢 | m3 | 2.31
18 | 040901009001 | 预埋铁件 | 1、详见设计图纸 | t | 0.438
19 | 040504009001 | 篦盖 | 1、集水井篦盖 2、600*600铸铁篦子 | 套 | 7
4.8×1.2×1.4三通井1座
20 | 040101003001 | 挖基坑土方 | 1、土壤类别:投标人自行勘察现场确定 2、挖土深度:2m 内 3、其他详见设计图纸 | m3 | 54.59
本页小计
注：为计取规费等的使用，可在表中增设其中：“定额人工费”。
表—08
分部分项工程和单价措施项目清单与计价表
工程名称：10kV柘昌134线30#-41#杆线路迁改土建工程施工（专门面向中小企业） | [5 empty] | 标段：10kV柘昌134线30#-41#杆线路迁改土建工程施工（专门面向中小企业） |  |  | 第 4 页 共 6 页
序号 | 项目编码 | 项目名称 | 项目特征描述 | 计量单位 | 工程量 |  | 金额（元）
[7 empty] | 综合单价 | 综合合价 |  | 其中：暂估价
21 | 040103001005 | 回填方 | 1、密实度要求:分层碾压夯实，每层厚度不大于300mm，压实系数为0.94 2、填方材料品种:详见设计图纸要求 3、填方来源、运距:投标人自行考虑 | m3 | 32.52
22 | 040103002005 | 余方弃置 | 1、废弃料品种:剩余土方 2、运距:自行考虑 | m3 | 22.07
23 | 040901001005 | 现浇构件钢筋 | 1、钢筋种类:现浇构件钢筋 2、钢筋规格:HRB400φ20以内 | t | 0.988
24 | 040303001003 | 混凝土垫层 | 1、混凝土强度等级:预拌C15 2、含模板 | m3 | 1.28
25 | 040601006002 | 现浇混凝土池底 | 1、混凝土强度等级:预拌C30P6 2、含模板 | m3 | 2.26
26 | 040601007002 | 现浇混凝土池壁 | 1、混凝土强度等级:预拌C30P6 2、含模板 | m3 | 10.39
27 | 040601027002 | 刚性防水 | 1、井壁内外侧15mm厚1：2.5水泥砂浆（掺5%防水剂） | m2 | 48.01
28 | 010512008003 | 预制盖板(GYB-X)、GB-1513B | 1、预制盖板(GYB-X)、GB-1513B 2、HRB400φ20以内钢筋 3、L63*5包边角钢 | m3 | 1.35
本页小计
注：为计取规费等的使用，可在表中增设其中：“定额人工费”。
表—08
分部分项工程和单价措施项目清单与计价表
工程名称：10kV柘昌134线30#-41#杆线路迁改土建工程施工（专门面向中小企业） | [5 empty] | 标段：10kV柘昌134线30#-41#杆线路迁改土建工程施工（专门面向中小企业） |  |  | 第 5 页 共 6 页
序号 | 项目编码 | 项目名称 | 项目特征描述 | 计量单位 | 工程量 |  | 金额（元）
[7 empty] | 综合单价 | 综合合价 |  | 其中：暂估价
29 | 040901009002 | 预埋铁件 | 1、详见设计图纸 | t | 0.169
30 | 040504009002 | 篦盖 | 1、集水井篦盖 2、600*600铸铁篦子 | 套 | 1
31 | 010512008004 | 沟盖板、井盖板、井圈 | 1、道路用成品5防井盖 | 套 | 1
环网箱基础2座
32 | 040101003002 | 挖基坑土方 | 1、土壤类别:投标人自行勘察现场确定 2、挖土深度:2m 内 3、其他详见设计图纸 | m3 | 118.98
33 | 040103001006 | 回填方 | 1、密实度要求:分层碾压夯实，每层厚度不大于300mm，压实系数为0.94 2、填方材料品种:详见设计图纸要求 3、填方来源、运距:投标人自行考虑 | m3 | 60.51
34 | 040103002006 | 余方弃置 | 1、废弃料品种:剩余土方 2、运距:自行考虑 | m3 | 58.47
35 | 040901001006 | 现浇构件钢筋 | 1、钢筋种类:现浇构件钢筋 2、钢筋规格:HRB400φ20以内 | t | 2.003
36 | 040303001004 | 混凝土垫层 | 1、混凝土强度等级:预拌C15 2、含模板 | m3 | 2.81
本页小计
注：为计取规费等的使用，可在表中增设其中：“定额人工费”。
表—08
分部分项工程和单价措施项目清单与计价表
工程名称：10kV柘昌134线30#-41#杆线路迁改土建工程施工（专门面向中小企业） | [5 empty] | 标段：10kV柘昌134线30#-41#杆线路迁改土建工程施工（专门面向中小企业） |  |  | 第 6 页 共 6 页
序号 | 项目编码 | 项目名称 | 项目特征描述 | 计量单位 | 工程量 |  | 金额（元）
[7 empty] | 综合单价 | 综合合价 |  | 其中：暂估价
37 | 040601006003 | 现浇混凝土池底 | 1、混凝土强度等级:预拌C25 2、含模板 | m3 | 6.96
38 | 040601007003 | 现浇混凝土池壁 | 1、混凝土强度等级:预拌C25 2、含模板 | m3 | 16.38
39 | 040601010004 | 现浇混凝土池盖板 | 1、混凝土强度等级:预拌C25 2、含模板 | m3 | 0.41
40 | 040601009001 | 现浇混凝土池梁 | 1、混凝土强度等级:预拌C25 2、含模板 | m3 | 0.76
41 | 040601027003 | 刚性防水 | 1、井壁内外侧15mm厚1：2.5水泥砂浆（掺5%防水剂） | m2 | 156.34
42 | 010512008007 | 成品电力铸铁井盖 |  | 套 | 2
43 | 100705003001 | 通风百叶窗 |  | m2 | 3.2
44 | 040901009003 | 预埋铁件 | 1、详见设计图纸 | t | 0.02
45 | 040504009003 | 篦盖 | 1、集水井篦盖 2、600*600铸铁篦子 | 套 | 2
其他
46 | 040503003001 | 金属支架制作、安装 | 1、电缆支架制作安装 2、详见设计图纸 | t | 0.52
措施项目
47 | 041106001001 | 大型机械设备进出场及安拆 |  | 项 | 1
单价措施合计
本页小计
合 计
注：为计取规费等的使用，可在表中增设其中：“定额人工费”。
表—08

## 表-08 分部分项工程和单价措施项目清单与计价表(带定额)
分部分项工程和单价措施项目清单与计价表
工程名称：10kV柘昌134线30#-41#杆线路迁改土建工程施工（专门面向中小企业） | [5 empty] | 标段：10kV柘昌134线30#-41#杆线路迁改土建工程施工（专门面向中小企业） |  |  | 第 1 页 共 13 页
序号 | 项目编码 | 项目名称 | 项目特征描述 | 计量单位 | 工程量 |  | 金额（元）
[7 empty] | 综合单价 | 综合合价 |  | 其中：暂估价
电缆排管
1 | 040101002001 | 挖沟槽土方 | 1、土壤类别:投标人自行勘察现场确定 2、挖土深度:2m 内 3、其他详见设计图纸 | m3 | 1001.47
| 1-8 | 人工挖沟、槽三类土方＜2m |  | 100m3 | 1.0015
| 1-225 换 | 反铲挖掘机(斗容量1.0m3)装车 三类土 |  | 1000m3 | 0.9013
2 | 040103001001 | 回填方 | 1、密实度要求:分层碾压夯实，每层厚度不大于300mm，压实系数为0.94 2、填方材料品种:详见设计图纸要求 3、填方来源、运距:投标人自行考虑 | m3 | 377.77
| 1-389 换 | 坑、槽回填 填土夯实 槽、坑(100m3) |  | 100m3 | 3.7777
3 | 040103002001 | 余方弃置 | 1、废弃料品种:剩余土方 2、运距:自行考虑 | m3 | 623.7
| 1-262 换 | 自卸汽车运土(4t以内)运距(km以内) 10 |  | 1000m3 | 0.6237
4 | 010501001001 | 混凝土底板 | 1.混凝土种类:预拌 2.混凝土强度等级:C15 3.包含模板 | m3 | 66.77
本页小计
注：为计取规费等的使用，可在表中增设其中：“定额人工费”。
表—08
分部分项工程和单价措施项目清单与计价表
工程名称：10kV柘昌134线30#-41#杆线路迁改土建工程施工（专门面向中小企业） | [5 empty] | 标段：10kV柘昌134线30#-41#杆线路迁改土建工程施工（专门面向中小企业） |  |  | 第 2 页 共 13 页
序号 | 项目编码 | 项目名称 | 项目特征描述 | 计量单位 | 工程量 |  | 金额（元）
[7 empty] | 综合单价 | 综合合价 |  | 其中：暂估价
| 借6-178 换 | (C10泵送商品砼) 基础无筋砼垫层 换为【C15预拌混凝土(泵送)】 |  | m3 | 66.77
| 借21-2 | 混凝土垫层 复合木模板 |  | 10m2 | 6.677
5 | 040803004001 | 管道包封 | 1、名称:排管C25砼包封 2、包含模板、管枕等 3、其他详见设计图纸 | m | 457
| 6-36换 换 | (C40砼碎石最大粒径40mm 坍落度35～50mm)满包混凝土加固 管径(mm)以内 1000(商品砼)(非泵送) 换为【预拌混凝土(泵送型)C20】 |  | 100m | 5
| 6-1574 换 | 管、渠道平基 复合木模 |  | 100m2 | 8.72
| D00001 | 管枕 |  | 个 | 30
6 | 040803004002 | 管道包封（含钢筋） | 1、名称:排管C30砼包封，内含钢筋网 2、包含模板、管枕等 3、其他详见设计图纸 | m | 45
| 6-1574 换 | 管、渠道平基 复合木模 |  | 100m2 | 0.8
| D00001 | 管枕 |  | 个 | 3
| 6-36 换 | 满包混凝土加固 管径1000mm以内 换为【C25砼40mm32.5坍落度35~50mm】 换为【C15预拌砼[泵送]】 |  | 100m | 0.45
本页小计
注：为计取规费等的使用，可在表中增设其中：“定额人工费”。
表—08
分部分项工程和单价措施项目清单与计价表
工程名称：10kV柘昌134线30#-41#杆线路迁改土建工程施工（专门面向中小企业） | [5 empty] | 标段：10kV柘昌134线30#-41#杆线路迁改土建工程施工（专门面向中小企业） |  |  | 第 3 页 共 13 页
序号 | 项目编码 | 项目名称 | 项目特征描述 | 计量单位 | 工程量 |  | 金额（元）
[7 empty] | 综合单价 | 综合合价 |  | 其中：暂估价
| 借5-1 | 现浇砼构件钢筋 直径 φ12mm以内 |  | t | 1.6626
7 | 040803003001 | 电缆排管 | 1、名称:电缆排管 2、型号:9φ200mmMPP壁厚16mm;2φ100mmMPP壁厚8mm | m | 432
| 2-559换 换 | 铺设塑料管管道(n×m) 12孔 |  | 100m | 4
8 | 040803003002 | 电缆排管 | 1、名称:电缆排管 2、型号:4φ200mmMPP壁厚16mm;2φ100mmMPP壁厚8mm | m | 70
| 2-557 | 铺设塑料管管道(n*m) 6孔 |  | 100m | 0.7
1.8×1.2×1.4直线井7座
9 | 040101002003 | 挖基坑土方 | 1、土壤类别:投标人自行勘察现场确定 2、挖土深度:2m 内 3、其他详见设计图纸 | m3 | 147
| 1-20 | 人工挖基坑三类土方＜2m |  | 100m3 | 0.147
| 1-225 换 | 反铲挖掘机(斗容量1.0m3)装车 三类土 |  | 1000m3 | 0.1323
本页小计
注：为计取规费等的使用，可在表中增设其中：“定额人工费”。
表—08
分部分项工程和单价措施项目清单与计价表
工程名称：10kV柘昌134线30#-41#杆线路迁改土建工程施工（专门面向中小企业） | [5 empty] | 标段：10kV柘昌134线30#-41#杆线路迁改土建工程施工（专门面向中小企业） |  |  | 第 4 页 共 13 页
序号 | 项目编码 | 项目名称 | 项目特征描述 | 计量单位 | 工程量 |  | 金额（元）
[7 empty] | 综合单价 | 综合合价 |  | 其中：暂估价
10 | 040103001003 | 回填方 | 1、密实度要求:分层碾压夯实，每层厚度不大于300mm，压实系数为0.94 2、填方材料品种:详见设计图纸要求 3、填方来源、运距:投标人自行考虑 | m3 | 109.14
| 1-389 换 | 坑、槽回填 填土夯实 槽、坑(100m3) |  | 100m3 | 1.0914
11 | 040103002003 | 余方弃置 | 1、废弃料品种:剩余土方 2、运距:自行考虑 | m3 | 37.86
| 1-262 换 | 自卸汽车运土(4t以内)运距(km以内) 10 |  | 1000m3 | 0.03786
12 | 040901001004 | 现浇构件钢筋 | 1、钢筋种类:现浇构件钢筋 2、钢筋规格:HRB400φ20以内 | t | 3.35
| 6-1604 换 | 现浇钢筋(直径mm) 20以内(附注:矩形构筑物钢筋) |  | t | 3.35
13 | 040303001002 | 混凝土垫层 | 1、混凝土强度等级:预拌C15 2、含模板 | m3 | 3.02
| 6-820换 换 | (C20砼粒径40,32.5级坍落度35～50)非定型渠（管）道 垫层 混凝土(商品砼)(非泵送) |  | 10m3 | 0.302
| 6-1519 换 | 混凝土基础垫层 木模 |  | 100m2 | 0.038968
本页小计
注：为计取规费等的使用，可在表中增设其中：“定额人工费”。
表—08
分部分项工程和单价措施项目清单与计价表
工程名称：10kV柘昌134线30#-41#杆线路迁改土建工程施工（专门面向中小企业） | [5 empty] | 标段：10kV柘昌134线30#-41#杆线路迁改土建工程施工（专门面向中小企业） |  |  | 第 5 页 共 13 页
序号 | 项目编码 | 项目名称 | 项目特征描述 | 计量单位 | 工程量 |  | 金额（元）
[7 empty] | 综合单价 | 综合合价 |  | 其中：暂估价
14 | 040601006001 | 现浇混凝土池底 | 1、混凝土强度等级:预拌C30P6 2、含模板 | m3 | 4.93
| 6-1156换 换 | (C40P10砼碎石最大粒径40mm 坍落度35～50mm)现浇钢筋混凝土池 半地下室池底 平池底(厚度) 50cm以内(商品砼)(非泵送) |  | 10m3 | 0.493
| 6-1535 换 | 平池底 木模 |  | 100m2 | 0.006902
15 | 040601007001 | 现浇混凝土池壁 | 1、混凝土强度等级:预拌C30P6 2、含模板 | m3 | 15.83
| 6-1167 换 | C20现浇钢筋混凝土池 池壁（隔墙） 直、矩形(厚度) 30cm以内(商品砼)(非泵送) |  | 10m3 | 1.583
| 6-1538 换 | 矩形池壁 木模 |  | 100m2 | 1.4548
16 | 040601027001 | 刚性防水 | 1、井壁内外侧15mm厚1：2.5水泥砂浆（掺5%防水剂） | m2 | 81.02
| 6-1261 换 | 防水工程 五层防水 直池壁 |  | 100m2 | 0.8102
17 | 010512008001 | 预制盖板(GYB-X) | 1、预制盖板(GYB-X) 2、HRB400φ20以内钢筋 3、L63*5包边角钢 | m3 | 2.31
| 6-804换 换 | (C40砼碎石最大粒径16mm 坍落度35～50mm)钢筋混凝土 井盖制作(商品砼)(非泵送) |  | 10m3 | 0.231
本页小计
注：为计取规费等的使用，可在表中增设其中：“定额人工费”。
表—08
分部分项工程和单价措施项目清单与计价表
工程名称：10kV柘昌134线30#-41#杆线路迁改土建工程施工（专门面向中小企业） | [5 empty] | 标段：10kV柘昌134线30#-41#杆线路迁改土建工程施工（专门面向中小企业） |  |  | 第 6 页 共 13 页
序号 | 项目编码 | 项目名称 | 项目特征描述 | 计量单位 | 工程量 |  | 金额（元）
[7 empty] | 综合单价 | 综合合价 |  | 其中：暂估价
| 6-1604 换 | 现浇钢筋(直径mm) 20以内(附注:矩形构筑物钢筋) |  | t | 0.722
| 6-1623 换 | 预埋铁件制作 |  | t | 0.244
| 借5-28 换 | 铁件安装 |  | t | 0.244
18 | 040901009001 | 预埋铁件 | 1、详见设计图纸 | t | 0.438
| 6-1623 换 | 预埋铁件制作 |  | t | 0.438
| 借5-28 换 | 铁件安装 |  | t | 0.438
19 | 040504009001 | 篦盖 | 1、集水井篦盖 2、600*600铸铁篦子 | 套 | 7
| 6-810 换 | 雨水井 铸铁平篦安装 |  | 10套 | 0.7
4.8×1.2×1.4三通井1座
20 | 040101003001 | 挖基坑土方 | 1、土壤类别:投标人自行勘察现场确定 2、挖土深度:2m 内 3、其他详见设计图纸 | m3 | 54.59
| 1-20 | 人工挖基坑三类土方＜2m |  | 100m3 | 0.05459
| 1-225 换 | 反铲挖掘机(斗容量1.0m3)装车 三类土 |  | 1000m3 | 0.04913
本页小计
注：为计取规费等的使用，可在表中增设其中：“定额人工费”。
表—08
分部分项工程和单价措施项目清单与计价表
工程名称：10kV柘昌134线30#-41#杆线路迁改土建工程施工（专门面向中小企业） | [5 empty] | 标段：10kV柘昌134线30#-41#杆线路迁改土建工程施工（专门面向中小企业） |  |  | 第 7 页 共 13 页
序号 | 项目编码 | 项目名称 | 项目特征描述 | 计量单位 | 工程量 |  | 金额（元）
[7 empty] | 综合单价 | 综合合价 |  | 其中：暂估价
21 | 040103001005 | 回填方 | 1、密实度要求:分层碾压夯实，每层厚度不大于300mm，压实系数为0.94 2、填方材料品种:详见设计图纸要求 3、填方来源、运距:投标人自行考虑 | m3 | 32.52
| 1-389 换 | 坑、槽回填 填土夯实 槽、坑(100m3) |  | 100m3 | 0.3252
22 | 040103002005 | 余方弃置 | 1、废弃料品种:剩余土方 2、运距:自行考虑 | m3 | 22.07
| 1-262 换 | 自卸汽车运土(4t以内)运距(km以内) 10 |  | 1000m3 | 0.02207
23 | 040901001005 | 现浇构件钢筋 | 1、钢筋种类:现浇构件钢筋 2、钢筋规格:HRB400φ20以内 | t | 0.988
| 6-1604 换 | 现浇钢筋(直径mm) 20以内(附注:矩形构筑物钢筋) |  | t | 0.988
24 | 040303001003 | 混凝土垫层 | 1、混凝土强度等级:预拌C15 2、含模板 | m3 | 1.28
| 6-820换 换 | (C20砼粒径40,32.5级坍落度35～50)非定型渠（管）道 垫层 混凝土(商品砼)(非泵送) |  | 10m3 | 0.128
| 6-1519 换 | 混凝土基础垫层 木模 |  | 100m2 | 0.03054
本页小计
注：为计取规费等的使用，可在表中增设其中：“定额人工费”。
表—08
分部分项工程和单价措施项目清单与计价表
工程名称：10kV柘昌134线30#-41#杆线路迁改土建工程施工（专门面向中小企业） | [5 empty] | 标段：10kV柘昌134线30#-41#杆线路迁改土建工程施工（专门面向中小企业） |  |  | 第 8 页 共 13 页
序号 | 项目编码 | 项目名称 | 项目特征描述 | 计量单位 | 工程量 |  | 金额（元）
[7 empty] | 综合单价 | 综合合价 |  | 其中：暂估价
25 | 040601006002 | 现浇混凝土池底 | 1、混凝土强度等级:预拌C30P6 2、含模板 | m3 | 2.26
| 6-1156换 换 | (C40P10砼碎石最大粒径40mm 坍落度35～50mm)现浇钢筋混凝土池 半地下室池底 平池底(厚度) 50cm以内(商品砼)(非泵送) |  | 10m3 | 0.226
| 6-1535 换 | 平池底 木模 |  | 100m2 | 0.003164
26 | 040601007002 | 现浇混凝土池壁 | 1、混凝土强度等级:预拌C30P6 2、含模板 | m3 | 10.39
| 6-1167 换 | C20现浇钢筋混凝土池 池壁（隔墙） 直、矩形(厚度) 30cm以内(商品砼)(非泵送) |  | 10m3 | 1.039
| 6-1538 换 | 矩形池壁 木模 |  | 100m2 | 0.95484
27 | 040601027002 | 刚性防水 | 1、井壁内外侧15mm厚1：2.5水泥砂浆（掺5%防水剂） | m2 | 48.01
| 6-1261 换 | 防水工程 五层防水 直池壁 |  | 100m2 | 0.4801
28 | 010512008003 | 预制盖板(GYB-X)、GB-1513B | 1、预制盖板(GYB-X)、GB-1513B 2、HRB400φ20以内钢筋 3、L63*5包边角钢 | m3 | 1.35
| 6-804换 换 | (C40砼碎石最大粒径16mm 坍落度35～50mm)钢筋混凝土 井盖制作(商品砼)(非泵送) |  | 10m3 | 0.135
本页小计
注：为计取规费等的使用，可在表中增设其中：“定额人工费”。
表—08
分部分项工程和单价措施项目清单与计价表
工程名称：10kV柘昌134线30#-41#杆线路迁改土建工程施工（专门面向中小企业） | [5 empty] | 标段：10kV柘昌134线30#-41#杆线路迁改土建工程施工（专门面向中小企业） |  |  | 第 9 页 共 13 页
序号 | 项目编码 | 项目名称 | 项目特征描述 | 计量单位 | 工程量 |  | 金额（元）
[7 empty] | 综合单价 | 综合合价 |  | 其中：暂估价
| 6-1604 换 | 现浇钢筋(直径mm) 20以内(附注:矩形构筑物钢筋) |  | t | 0.422
29 | 040901009002 | 预埋铁件 | 1、详见设计图纸 | t | 0.169
| 6-1623 换 | 预埋铁件制作 |  | t | 0.169
| 借5-28 换 | 铁件安装 |  | t | 0.169
30 | 040504009002 | 篦盖 | 1、集水井篦盖 2、600*600铸铁篦子 | 套 | 1
| 6-810 换 | 雨水井 铸铁平篦安装 |  | 10套 | 0.1
31 | 010512008004 | 沟盖板、井盖板、井圈 | 1、道路用成品5防井盖 | 套 | 1
| 8-276换 换 | 电缆井设置 井盖安装 铸铁盖、座 |  | 套 | 1
环网箱基础2座
32 | 040101003002 | 挖基坑土方 | 1、土壤类别:投标人自行勘察现场确定 2、挖土深度:2m 内 3、其他详见设计图纸 | m3 | 118.98
| 1-20 | 人工挖基坑三类土方＜2m |  | 100m3 | 0.11898
| 1-225 换 | 反铲挖掘机(斗容量1.0m3)装车 三类土 |  | 1000m3 | 0.10708
本页小计
注：为计取规费等的使用，可在表中增设其中：“定额人工费”。
表—08
分部分项工程和单价措施项目清单与计价表
工程名称：10kV柘昌134线30#-41#杆线路迁改土建工程施工（专门面向中小企业） | [5 empty] | 标段：10kV柘昌134线30#-41#杆线路迁改土建工程施工（专门面向中小企业） |  |  | 第 10 页 共 13 页
序号 | 项目编码 | 项目名称 | 项目特征描述 | 计量单位 | 工程量 |  | 金额（元）
[7 empty] | 综合单价 | 综合合价 |  | 其中：暂估价
33 | 040103001006 | 回填方 | 1、密实度要求:分层碾压夯实，每层厚度不大于300mm，压实系数为0.94 2、填方材料品种:详见设计图纸要求 3、填方来源、运距:投标人自行考虑 | m3 | 60.51
| 1-389 换 | 坑、槽回填 填土夯实 槽、坑(100m3) |  | 100m3 | 0.6051
34 | 040103002006 | 余方弃置 | 1、废弃料品种:剩余土方 2、运距:自行考虑 | m3 | 58.47
| 1-262 换 | 自卸汽车运土(4t以内)运距(km以内) 10 |  | 1000m3 | 0.05847
35 | 040901001006 | 现浇构件钢筋 | 1、钢筋种类:现浇构件钢筋 2、钢筋规格:HRB400φ20以内 | t | 2.003
| 6-1604 换 | 现浇钢筋(直径mm) 20以内(附注:矩形构筑物钢筋) |  | t | 2.003
36 | 040303001004 | 混凝土垫层 | 1、混凝土强度等级:预拌C15 2、含模板 | m3 | 2.81
| 6-820换 换 | (C20砼粒径40,32.5级坍落度35～50)非定型渠（管）道 垫层 混凝土(商品砼)(非泵送) |  | 10m3 | 0.281
| 6-1519 换 | 混凝土基础垫层 木模 |  | 100m2 | 0.03054
本页小计
注：为计取规费等的使用，可在表中增设其中：“定额人工费”。
表—08
分部分项工程和单价措施项目清单与计价表
工程名称：10kV柘昌134线30#-41#杆线路迁改土建工程施工（专门面向中小企业） | [5 empty] | 标段：10kV柘昌134线30#-41#杆线路迁改土建工程施工（专门面向中小企业） |  |  | 第 11 页 共 13 页
序号 | 项目编码 | 项目名称 | 项目特征描述 | 计量单位 | 工程量 |  | 金额（元）
[7 empty] | 综合单价 | 综合合价 |  | 其中：暂估价
37 | 040601006003 | 现浇混凝土池底 | 1、混凝土强度等级:预拌C25 2、含模板 | m3 | 6.96
| 6-1156换 换 | (C40P10砼碎石最大粒径40mm 坍落度35～50mm)现浇钢筋混凝土池 半地下室池底 平池底(厚度) 50cm以内(商品砼)(非泵送) |  | 10m3 | 0.696
| 6-1535 换 | 平池底 木模 |  | 100m2 | 0.009744
38 | 040601007003 | 现浇混凝土池壁 | 1、混凝土强度等级:预拌C25 2、含模板 | m3 | 16.38
| 6-1167 换 | C20现浇钢筋混凝土池 池壁（隔墙） 直、矩形(厚度) 30cm以内(商品砼)(非泵送) |  | 10m3 | 1.638
| 6-1538 换 | 矩形池壁 木模 |  | 100m2 | 1.5053
39 | 040601010004 | 现浇混凝土池盖板 | 1、混凝土强度等级:预拌C25 2、含模板 | m3 | 0.41
| 6-804换 换 | (C40砼碎石最大粒径16mm 坍落度35～50mm)钢筋混凝土 井盖制作(商品砼)(非泵送) |  | 10m3 | 0.041
| 6-1604 换 | 现浇钢筋(直径mm) 20以内(附注:矩形构筑物钢筋) |  | t | 0.128
40 | 040601009001 | 现浇混凝土池梁 | 1、混凝土强度等级:预拌C25 2、含模板 | m3 | 0.76
| 6-1181 换 | 现浇钢筋混凝土池 单梁 换为【C30砼40mm 32.5坍落度35~50mm】 |  | 10m3 | 0.076
本页小计
注：为计取规费等的使用，可在表中增设其中：“定额人工费”。
表—08
分部分项工程和单价措施项目清单与计价表
工程名称：10kV柘昌134线30#-41#杆线路迁改土建工程施工（专门面向中小企业） | [5 empty] | 标段：10kV柘昌134线30#-41#杆线路迁改土建工程施工（专门面向中小企业） |  |  | 第 12 页 共 13 页
序号 | 项目编码 | 项目名称 | 项目特征描述 | 计量单位 | 工程量 |  | 金额（元）
[7 empty] | 综合单价 | 综合合价 |  | 其中：暂估价
| 6-1555 | 连续梁、单梁 复合木模 |  | 100m2 | 0.06597
41 | 040601027003 | 刚性防水 | 1、井壁内外侧15mm厚1：2.5水泥砂浆（掺5%防水剂） | m2 | 156.34
| 6-1261 换 | 防水工程 五层防水 直池壁 |  | 100m2 | 1.5634
42 | 010512008007 | 成品电力铸铁井盖 |  | 套 | 2
| 6-808 | 检查井 铸铁井盖、座 |  | 10套 | 0.2
43 | 100705003001 | 通风百叶窗 |  | m2 | 3.2
| SQDLF_001 | 通风百叶窗 |  | m2 | 3.2
44 | 040901009003 | 预埋铁件 | 1、详见设计图纸 | t | 0.02
| 6-1623 换 | 预埋铁件制作 |  | t | 0.02
| 借5-28 换 | 铁件安装 |  | t | 0.02
45 | 040504009003 | 篦盖 | 1、集水井篦盖 2、600*600铸铁篦子 | 套 | 2
| 6-810 换 | 雨水井 铸铁平篦安装 |  | 10套 | 0.2
其他
46 | 040503003001 | 金属支架制作、安装 | 1、电缆支架制作安装 2、详见设计图纸 | t | 0.52
| 4-577 换 | 角钢支架 |  | t | 0.5
| 借10-383 换 | 管道支架制作、安装 管道支架 安装 |  | 100kg | 5
措施项目
47 | 041106001001 | 大型机械设备进出场及安拆 |  | 项 | 1
本页小计
注：为计取规费等的使用，可在表中增设其中：“定额人工费”。
表—08
分部分项工程和单价措施项目清单与计价表
工程名称：10kV柘昌134线30#-41#杆线路迁改土建工程施工（专门面向中小企业） | [5 empty] | 标段：10kV柘昌134线30#-41#杆线路迁改土建工程施工（专门面向中小企业） |  |  | 第 13 页 共 13 页
序号 | 项目编码 | 项目名称 | 项目特征描述 | 计量单位 | 工程量 |  | 金额（元）
[7 empty] | 综合单价 | 综合合价 |  | 其中：暂估价
| 25-1 换 | 履带式挖掘机1m3以内场外运输费 |  | 次 | 1
单价措施合计
本页小计
合 计
注：为计取规费等的使用，可在表中增设其中：“定额人工费”。
表—08

## 表-11 总价措施项目清单与计价表【10kV柘昌134线3
总价措施项目清单与计价表
工程名称：10kV柘昌134线30#-41#杆线路迁改土建工程施工（专门面向中小企业） |  |  |  | 标段：10kV柘昌134线30#-41#杆线路迁改土建工程施工（专门面向中小企业） |  |  |  | 第 1 页 共 2 页
序号 | 项目编码 | 项目名称 | 计算基础 |  | 费率 (%) | 金额 (元) | 调整 费率 (%) |  | 调整后 金额(元) | 备注
1 | 041109001001 | 现场安全文明施工
1.1 |  | 基本费 | 分部分项合计+技术措施项目合计-(分部分项设备费+技术措施项目设备费) |  | 1.5
1.2 |  | 标化增加费 | 分部分项合计+技术措施项目合计-(分部分项设备费+技术措施项目设备费) |  | 0.48
1.3 |  | 扬尘污染防治增加费 | 分部分项合计+技术措施项目合计-(分部分项设备费+技术措施项目设备费) |  | 0.31
2 | 041109010001 | 工程按质论价 | 分部分项合计+技术措施项目合计-(分部分项设备费+技术措施项目设备费) |  | 0
3 | 041109002001 | 夜间施工 | 分部分项合计+技术措施项目合计-(分部分项设备费+技术措施项目设备费)
4 | 041109003001 | 二次搬运 | 分部分项合计+技术措施项目合计-(分部分项设备费+技术措施项目设备费)
5 | 041109004001 | 冬雨季施工 | 分部分项合计+技术措施项目合计-(分部分项设备费+技术措施项目设备费)
6 | 041109006001 | 地上、地下设施、建筑物的临时保护设施 | 分部分项合计+技术措施项目合计-(分部分项设备费+技术措施项目设备费)
7 | 041109007001 | 已完工程及设备保护费 | 分部分项合计+技术措施项目合计-(分部分项设备费+技术措施项目设备费)
8 | 041109008001 | 临时设施费 | 分部分项合计+技术措施项目合计-(分部分项设备费+技术措施项目设备费)
9 | 041109009001 | 赶工措施费 | 分部分项合计+技术措施项目合计-(分
编制人（造价人员）： |  |  |  | 复核人（造价工程师）：
表-11
总价措施项目清单与计价表
工程名称：10kV柘昌134线30#-41#杆线路迁改土建工程施工（专门面向中小企业） |  |  |  | 标段：10kV柘昌134线30#-41#杆线路迁改土建工程施工（专门面向中小企业） |  |  |  | 第 2 页 共 2 页
序号 | 项目编码 | 项目名称 | 计算基础 |  | 费率 (%) | 金额 (元) | 调整 费率 (%) |  | 调整后 金额(元) | 备注
部分项设备费+技术措施项目设备费)
10 | 04B001 | 特殊条件下施工增加费 | 分部分项合计+技术措施项目合计-(分部分项设备费+技术措施项目设备费)
11 | 041109005001 | 行车、行人干扰 | 分部分项合计+技术措施项目合计-(分部分项设备费+技术措施项目设备费)
12 | 041109011001 | 建筑工人实名制费用 | 分部分项合计+技术措施项目合计-(分部分项设备费+技术措施项目设备费)
13 | 041109015001 | 智慧工地费用 | 分部分项合计+技术措施项目合计-(分部分项设备费+技术措施项目设备费) | [6 empty] | 现场安全隐患排查、人员信息动态管理、扬尘管控视频监控、高处作业防护预警、危大工程监测预警和集成平台等设备、软件和管理费用。
合 计
编制人（造价人员）： |  |  |  | 复核人（造价工程师）：
表-11

## 表-12 其他项目清单与计价汇总表【10kV柘昌134线3
其他项目清单与计价汇总表
工程名称：10kV柘昌134线30#-41#杆线路迁改土建工程施工（专门面向中小企业） |  | 标段：10kV柘昌134线30#-41#杆线路迁改土建工程施工（专门面向中小企业） |  |  | 第 1 页 共 1 页
序号 | 项目名称 |  | 金额（元） | 结算金额（元） |  | 备注
一 | 其他项目
1 | 暂列金额 |  |  |  |  | 明细详见表-12-1
2 | 暂估价
2.1 | 材料暂估价
2.2 | 专业工程暂估价 |  |  |  |  | 明细详见表-12-3
3 | 计日工 |  |  |  |  | 明细详见表-12-4
4 | 总承包服务费 |  |  |  |  | 明细详见表-12-5
合 计 | [5 empty] | —
表—12

## 表-12-1 暂列金额表【10kV柘昌134线30#-41
暂列金额明细表
工程名称：10kV柘昌134线30#-41#杆线路迁改土建工程施工（专门面向中小企业） |  | 标段：10kV柘昌134线30#-41#杆线路迁改土建工程施工（专门面向中小企业） |  |  | 第 1 页 共 1 页
序号 | 名称 |  | 计量单位 | 暂定金额 |  | 备注
1 | 暂列金额 |  | 项
合 计
表—12—1

## 表-12-2 材料(工程设备)暂估价及调整表【10kV柘昌
材料（工程设备）暂估单价及调整表
工程名称：10kV柘昌134线30#-41#杆线路迁改土建工程施工（专门面向中小企业） | [5 empty] | 标段：10kV柘昌134线30#-41#杆线路迁改土建工程施工（专门面向中小企业） |  |  |  |  | 第 1 页 共 1 页
序号 | 材料 编码 | 材料(工程设备)名称、规格、型号 | 计量单位 | 数量 |  |  | 暂估(元) |  | 确认(元) |  |  | 差额±(元) |  | 备注
|  |  |  | 暂估 | 确认 |  | 单价 | 合价 | 单价 | 合价 |  | 单价 | 合价
合计
表—12—2

## 表-12-3 专业工程暂估价及结算价表【10kV柘昌134
专业工程暂估价及结算价表
工程名称：10kV柘昌134线30#-41#杆线路迁改土建工程施工（专门面向中小企业） |  |  | 标段：10kV柘昌134线30#-41#杆线路迁改土建工程施工（专门面向中小企业） |  |  |  | 第 1 页 共 1 页
序号 | 工程名称 | 工程内容 |  | 暂估金额 （元） | 结算金额 (元) | 差额 ±(元) |  | 备注
1
合 计 | [7 empty] | —
表—12—3

## 表-12-4 计日工表【10kV柘昌134线30#-41#
计日工表
工程名称：10kV柘昌134线30#-41#杆线路迁改土建工程施工（专门面向中小企业） |  |  |  |  | 标段：10kV柘昌134线30#-41#杆线路迁改土建工程施工（专门面向中小企业） |  | 第 1 页 共 1 页
编号 | 项目名称 | 单位 | 暂定数量 | 实际数量 |  | 综合单价(元) |  | 合价（元）
[8 empty] | 暂定 | 实际
一 | 人工
二 | 材料
三 | 施工机械
四 | 企业管理费和利润
总计
表—12—4

## 表-12-5 总承包服务费计价表【10kV柘昌134线30
总承包服务费计价表
工程名称：10kV柘昌134线30#-41#杆线路迁改土建工程施工（专门面向中小企业） |  |  | 标段：10kV柘昌134线30#-41#杆线路迁改土建工程施工（专门面向中小企业） |  |  | 第 1 页 共 1 页
序号 | 项目名称 | 项目价值（元） |  | 服务内容 | 计算基础 |  | 费率(%) | 金额
1 | 发包人供应材料
2 | 发包人发包专业工程
合 计
表—12—5

## 表-13 规费、税金项目清单与计价表【10kV柘昌134线
规费、税金项目清单与计价表
工程名称：10kV柘昌134线30#-41#杆线路迁改土建工程施工（专门面向中小企业） |  |  | 标段：10kV柘昌134线30#-41#杆线路迁改土建工程施工（专门面向中小企业） |  | 第 1 页 共 1 页
序号 | 项目名称 | 计算基础 |  | 计算基数 |  | 计算费率(%) | 金额(元)
1 | 规费 | 社会保险费+住房公积金+环境保护税
1.1 | 社会保险费 | 分部分项工程量清单计价合计+措施项目清单计价合计+其他项目清单计价合计-(分部分项设备费+技术措施项目设备费) |  |  |  | 2
1.2 | 住房公积金 | 分部分项工程量清单计价合计+措施项目清单计价合计+其他项目清单计价合计-(分部分项设备费+技术措施项目设备费) |  |  |  | 0.34
1.3 | 环境保护税 | 分部分项工程量清单计价合计+措施项目清单计价合计+其他项目清单计价合计-(分部分项设备费+技术措施项目设备费) |  |  |  | 0.1
2 | 税金 | 分部分项工程量清单计价合计+措施项目清单计价合计+其他项目清单计价合计+规费-(甲供材料费+甲供主材费+甲供设备费+甲供机械费)/1.01 |  |  |  | 9
合 计
表—13

## 表-20 发包人提供材料和工程设备一览表【10kV柘昌13
发包人提供材料和工程设备一览表
工程名称：10kV柘昌134线30#-41#杆线路迁改土建工程施工（专门面向中小企业） |  |  |  |  | 标段：10kV柘昌134线30#-41#杆线路迁改土建工程施工（专门面向中小企业） |  |  | 第 1 页 共 1 页
序号 | 材料(工程设备)名称、规格、型号 | 单位 | 数量 | 单价(元) |  | 合价（元） | 交货方式 |  | 送达地点 | 备注
表-20

## 表-21 承包人提供主要材料和工程设备一览表【10kV柘昌
承包人提供主要材料和工程设备一览表
(适用造价信息差额调整法)
工程名称：10kV柘昌134线30#-41#杆线路迁改土建工程施工（专门面向中小企业） |  |  |  |  | 标段：10kV柘昌134线30#-41#杆线路迁改土建工程施工（专门面向中小企业） |  |  |  | 第 1 页 共 1 页
序号 | 材料号 | 名称、规格、型号 | 单位 | 数量 |  | 风险系数% | 基准单价 （元） | 投标单价 （元） |  | 发承包人 确认单价 (元) | 备注
表-21

## 表-22 承包人提供主要材料和工程设备一览表【10kV柘昌
承包人提供主要材料和工程设备一览表
(适用于价格指数差额调整法)
工程名称：10kV柘昌134线30#-41#杆线路迁改土建工程施工（专门面向中小企业） |  |  | 标段：10kV柘昌134线30#-41#杆线路迁改土建工程施工（专门面向中小企业） |  |  | 第 1 页 共 1 页
序号 | 名称、规格、型号 | 变值权重B |  | 基本价格指数F0 | 现行价格指数Ft |  | 备注
| 定值权重A |  |  | — | —
合计 |  |  |  | — | —
表-22