## Sheet2
泰兴市人民医院医疗家具清单
序号 | 产品组成 | 规格尺寸(mm) | 单位 | 数量 | 单价 | 总价 | 产品介绍
1 | 304不锈钢踢脚线* | L*150*0.8 | 延米 | 421.45 | 40.5 | 17068.725 | 1、主体材质：采用厚度1.0mm优质SUS304不锈钢制作，表面采用环保室内型环氧树脂静电粉 末喷涂，踢脚线部分采用0.8mm厚304油磨拉丝不锈钢板制作；所有下柜底部都是离地150mm的 高度，满足国家院感基本要求。
2 | 智能识别系统 | 定制 | 台 | 1 | 5337 | 5337 | 手术室标本柜用，具有面容识别功能，≧7吋屏，21门*
3 | 不锈钢货柜 | L*600*3000 | 延米 | 9.75 | 13338 | 130045.5 | 1、主材：采用SUS304不锈钢，厚度国标1.0mm。整体采用氩弧焊接工艺，没有外露焊点。 2、工艺：304不锈钢整板剪裁采用激光切割进行裁剪，通过焊接技术，激光切割及数控折边 成型，保证了产品表面不会出现凹凸不平的焊疤。
4 | 不锈钢货柜 | L*400*3000 | 延米 | 12.7 | 11560.5 | 146818.35 | 1、主材：采用SUS304不锈钢，厚度国标1.0mm。整体采用氩弧焊接工艺，没有外露焊点。 2、工艺：304不锈钢整板剪裁采用激光切割进行裁剪，通过焊接技术，激光切割及数控折边 成型，保证了产品表面不会出现凹凸不平的焊疤。
5 | 不锈钢写字台 | 1200*600*750 | 个 | 5 | 5445 | 27225 | 1、主材：采用SUS304不锈钢，厚度国标1.0mm。整体采用氩弧焊接工艺，没有外露焊点。 2、工艺：304不锈钢整板剪裁采用激光切割进行裁剪，通过焊接技术，激光切割及数控折边 成型，保证了产品表面不会出现凹凸不平的焊疤。
6 | 顶封板 | L*20*1000 | 延米 | 6.9 | 889.2 | 6135.48 | 1、主体材质：采用厚度1.0mm优质电解钢板制作，表面采用环保室内型环氧树脂静电粉末喷 涂，踢脚线部分采用0.8mm厚304油磨拉丝不锈钢板制作；所有下柜底部都是离地150mm的高 度，满足国家院感基本要求。 2、台面：采用材质为医用级复合亚克力人造石，材料厚度1.2cm。 3、五金配件：叶片转舌锁、三节卡扣式导轨，缓冲铰链、上柜采用下扣式拉手、下柜采用45 度斜边拉手。 4、工艺：整体采用电阻焊接工艺，采用双层门板设计，并且内有加强筋，提高门的使用寿命 。活动层板四边折弯，可自由调节高度，层板挂钩可自由拆卸，逐级调整高度。门框与柜体 之间采用缓冲铰链，轻巧而方便。结构要求无死角，产品简洁大方。
7 | 顶封板 | L*20*200 | 延米 | 3.6 | 333 | 1198.8 | 1、主体材质：采用厚度1.0mm优质电解钢板制作，表面采用环保室内型环氧树脂静电粉末喷 涂，踢脚线部分采用0.8mm厚304油磨拉丝不锈钢板制作；所有下柜底部都是离地150mm的高 度，满足国家院感基本要求。 2、台面：采用材质为医用级复合亚克力人造石，材料厚度1.2cm。 3、五金配件：叶片转舌锁、三节卡扣式导轨，缓冲铰链、上柜采用下扣式拉手、下柜采用45 度斜边拉手。 4、工艺：整体采用电阻焊接工艺，采用双层门板设计，并且内有加强筋，提高门的使用寿命 。活动层板四边折弯，可自由调节高度，层板挂钩可自由拆卸，逐级调整高度。门框与柜体 之间采用缓冲铰链，轻巧而方便。结构要求无死角，产品简洁大方。
8 | 复合亚克力挡板 | 350/600*8*550 | 个 | 82 | 576 | 47232 | 1、主体材质：采用厚度1.0mm优质SUS304不锈钢制作，表面采用环保室内型环氧树脂静电粉 末喷涂，踢脚线部分采用0.8mm厚304油磨拉丝不锈钢板制作；所有下柜底部都是离地150mm的 高度，满足国家院感基本要求。 2、台面：采用材质为医用级复合亚克力人造石，材料厚度1.2cm。 3、五金配件：叶片转舌锁、三节卡扣式导轨，缓冲铰链、上柜采用下扣式拉手、下柜采用45 度斜边拉手。 4、工艺：整体采用电阻焊接工艺，采用双层门板设计，并且内有加强筋，提高门的使用寿命 。活动层板四边折弯，可自由调节高度，层板挂钩可自由拆卸，逐级调整高度。门框与柜体 之间采用缓冲铰链，轻巧而方便。结构要求无死角，产品简洁大方。 5、脚踏垃圾柜：采用轻巧带缓冲功能的一体模具成型ABS材质的垃圾盖，规格： 350*410*30mm±5mm，配置ABS投递口（规格：260*250±5mm）及垃圾桶，单杆304不锈钢支撑 设计。
9 | 高危药品柜 | 500*600*835 | 个 | 36 | 2520 | 90720 | 1、主体材质：采用厚度1.0mm优质电解钢板制作，表面采用环保室内型环氧树脂静电粉末喷 涂，踢脚线部分采用0.8mm厚304油磨拉丝不锈钢板制作；所有下柜底部都是离地150mm的高 度，满足国家院感基本要求。 2、台面：采用材质为医用级复合亚克力人造石，材料厚度1.2cm。 3、五金配件：叶片转舌锁、三节卡扣式导轨，缓冲铰链、上柜采用下扣式拉手、下柜采用45 度斜边拉手。 4、工艺：整体采用电阻焊接工艺，采用双层门板设计，并且内有加强筋，提高门的使用寿命 。活动层板四边折弯，可自由调节高度，层板挂钩可自由拆卸，逐级调整高度。门框与柜体 之间采用缓冲铰链，轻巧而方便。结构要求无死角，产品简洁大方。
11 | 医用304背架 | L*350*2150 | 延米 | 123.56 | 2286 | 282458.16 | 1、主体材质：采用厚度1.0mm优质SUS304不锈钢制作，表面采用环保室内型环氧树脂静电粉 末喷涂，踢脚线部分采用0.8mm厚304油磨拉丝不锈钢板制作；所有下柜底部都是离地150mm的 高度，满足国家院感基本要求。
12 | 医用304不锈钢储物柜 | L*600*3000 | 延米 | 3 | 13338 | 40014 | 1、主体材质：采用厚度0.8mm双面镀锌电解钢板制作，表面采用环保室内型环氧树脂静电粉 末喷涂。 2、工艺：整体采用电阻焊接工艺，门与柜体的连接采用缓冲铰链连接，柜体边框宽度为 1.0cm。 3、配置：门板配ABS材质90mm*54mm的标签卡槽。 | 1、主体材质：采用厚度0.8mm双面镀锌电解钢板制作，表面采用环保室内型环氧树脂静电粉 末喷涂。 2、工艺：整体采用电阻焊接工艺，门与柜体的连接采用缓冲铰链连接，柜体边框宽度为 1.0cm。 3、配置：门板配ABS材质90mm*54mm的标签卡槽。
13 | 医用304不锈钢储物柜 （21门） | L*600*1600 | 延米 | 3.15 | 6003 | 18909.45 | 1、主材：采用SUS304不锈钢，厚度国标1.0mm。整体采用氩弧焊接工艺，没有外露焊点。 2、工艺：304不锈钢整板剪裁采用激光切割进行裁剪，通过焊接技术，激光切割及数控折边 成型，保证了产品表面不会出现凹凸不平的焊疤。
14 | 医用304不锈钢带钩倾倒池 | L*600*1700 | 延米 | 0.6 | 7446.6 | 4467.96 | 1、主材：采用SUS304不锈钢，厚度国标1.0mm。整体采用氩弧焊接工艺，没有外露焊点。 2、工艺：304不锈钢整板剪裁采用激光切割进行裁剪，通过焊接技术，激光切割及数控折边 成型，保证了产品表面不会出现凹凸不平的焊疤。
15 | 医用304不锈钢带钩清洗池 | L*600*1700 | 延米 | 2 | 5904 | 11808 | 1、主材：采用SUS304不锈钢，厚度国标1.0mm。整体采用氩弧焊接工艺，没有外露焊点。 2、工艺：304不锈钢整板剪裁采用激光切割进行裁剪，通过焊接技术，激光切割及数控折边 成型，保证了产品表面不会出现凹凸不平的焊疤。
16 | 医用304不锈钢带钩拖把池 | L*600*1700 | 延米 | 0.6 | 5002.2 | 3001.32 | 1、主材：采用SUS304不锈钢，厚度国标1.0mm。整体采用氩弧焊接工艺，没有外露焊点。 2、工艺：304不锈钢整板剪裁采用激光切割进行裁剪，通过焊接技术，激光切割及数控折边 成型，保证了产品表面不会出现凹凸不平的焊疤。
17 | 医用304环保处置柜（下） | L*600*850 | 延米 | 147.46 | 6003 | 885202.38 | 1、主体材质：采用厚度1.0mm优质SUS304不锈钢制作，表面采用环保室内型环氧树脂静电粉 末喷涂，踢脚线部分采用0.8mm厚304油磨拉丝不锈钢板制作；所有下柜底部都是离地150mm的 高度，满足国家院感基本要求。
18 | 医用304斜顶存放柜（上） | L*350*750 | 延米 | 123.56 | 5040 | 622742.4 | 1、主体材质：采用厚度1.0mm优质SUS304不锈钢制作，表面采用环保室内型环氧树脂静电粉 末喷涂，踢脚线部分采用0.8mm厚304油磨拉丝不锈钢板制作；所有下柜底部都是离地150mm的 高度，满足国家院感基本要求。
19 | 医用背架 | L*350*2150 | 延米 | 13.8 | 738 | 10184.4 | 1、主体材质：采用厚度1.0mm优质电解钢板制作，表面采用环保室内型环氧树脂静电粉末喷 涂，踢脚线部分采用0.8mm厚304油磨拉丝不锈钢板制作；所有下柜底部都是离地150mm的高 度，满足国家院感基本要求。 2、台面：采用材质为医用级复合亚克力人造石，材料厚度1.2cm。 3、五金配件：叶片转舌锁、三节卡扣式导轨，缓冲铰链、上柜采用下扣式拉手、下柜采用45 度斜边拉手。 4、工艺：整体采用电阻焊接工艺，采用双层门板设计，并且内有加强筋，提高门的使用寿命 。活动层板四边折弯，可自由调节高度，层板挂钩可自由拆卸，逐级调整高度。门框与柜体 之间采用缓冲铰链，轻巧而方便。结构要求无死角，产品简洁大方。
20 | 医用背架+层板 | L*350*2150 | 延米 | 238.32 | 837 | 199473.84 | 1、主体材质：采用厚度1.0mm优质电解钢板制作，表面采用环保室内型环氧树脂静电粉末喷 涂，踢脚线部分采用0.8mm厚304油磨拉丝不锈钢板制作；所有下柜底部都是离地150mm的高 度，满足国家院感基本要求。 2、台面：采用材质为医用级复合亚克力人造石，材料厚度1.2cm。 3、五金配件：叶片转舌锁、三节卡扣式导轨，缓冲铰链、上柜采用下扣式拉手、下柜采用45 度斜边拉手。 4、工艺：整体采用电阻焊接工艺，采用双层门板设计，并且内有加强筋，提高门的使用寿命 。活动层板四边折弯，可自由调节高度，层板挂钩可自由拆卸，逐级调整高度。门框与柜体 之间采用缓冲铰链，轻巧而方便。结构要求无死角，产品简洁大方。
21 | 医用背架+层板 2500 | L*350*2500 | 延米 | 1.8 | 1323 | 2381.4 | 1、主体材质：采用厚度1.0mm优质电解钢板制作，表面采用环保室内型环氧树脂静电粉末喷 涂，踢脚线部分采用0.8mm厚304油磨拉丝不锈钢板制作；所有下柜底部都是离地150mm的高 度，满足国家院感基本要求。 2、台面：采用材质为医用级复合亚克力人造石，材料厚度1.2cm。 3、五金配件：叶片转舌锁、三节卡扣式导轨，缓冲铰链、上柜采用下扣式拉手、下柜采用45 度斜边拉手。 4、工艺：整体采用电阻焊接工艺，采用双层门板设计，并且内有加强筋，提高门的使用寿命 。活动层板四边折弯，可自由调节高度，层板挂钩可自由拆卸，逐级调整高度。门框与柜体 之间采用缓冲铰链，轻巧而方便。结构要求无死角，产品简洁大方。
22 | 医用背架2500 | L*350*2500 | 延米 | 1.8 | 1224 | 2203.2 | 1、主体材质：采用厚度1.0mm优质电解钢板制作，表面采用环保室内型环氧树脂静电粉末喷涂，踢脚线部分采用0.8mm厚304油磨拉丝不锈钢板制作；所有下柜底部都是离地150mm的高度，满足国家院感基本要求。 2、台面：采用材质为医用级复合亚克力人造石，材料厚度1.2cm。 3、五金配件：叶片转舌锁、三节卡扣式导轨，缓冲铰链、上柜采用下扣式拉手、下柜采用45 度斜边拉手。 4、工艺：整体采用电阻焊接工艺，采用双层门板设计，并且内有加强筋，提高门的使用寿命。活动层板四边折弯，可自由调节高度，层板挂钩可自由拆卸，逐级调整高度。门框与柜体之间采用缓冲铰链，轻巧而方便。结构要求无死角，产品简洁大方。
23 | 医用存放柜（上） | L*350*750 | 延米 | 6.9 | 1746 | 12047.4 | 1、主体材质：采用厚度1.0mm优质电解钢板制作，表面采用环保室内型环氧树脂静电粉末喷 涂，踢脚线部分采用0.8mm厚304油磨拉丝不锈钢板制作；所有下柜底部都是离地150mm的高 度，满足国家院感基本要求。 2、台面：采用材质为医用级复合亚克力人造石，材料厚度1.2cm。 3、五金配件：叶片转舌锁、三节卡扣式导轨，缓冲铰链、上柜采用下扣式拉手、下柜采用45 度斜边拉手。 4、工艺：整体采用电阻焊接工艺，采用双层门板设计，并且内有加强筋，提高门的使用寿命 。活动层板四边折弯，可自由调节高度，层板挂钩可自由拆卸，逐级调整高度。门框与柜体 之间采用缓冲铰链，轻巧而方便。结构要求无死角，产品简洁大方。
24 | 医用存放柜（上） | L*350*1100 | 延米 | 3.6 | 3177 | 11437.2 | 1、主体材质：采用厚度1.0mm优质电解钢板制作，表面采用环保室内型环氧树脂静电粉末喷 涂，踢脚线部分采用0.8mm厚304油磨拉丝不锈钢板制作；所有下柜底部都是离地150mm的高 度，满足国家院感基本要求。 2、台面：采用材质为医用级复合亚克力人造石，材料厚度1.2cm。 3、五金配件：叶片转舌锁、三节卡扣式导轨，缓冲铰链、上柜采用下扣式拉手、下柜采用45 度斜边拉手。 4、工艺：整体采用电阻焊接工艺，采用双层门板设计，并且内有加强筋，提高门的使用寿命 。活动层板四边折弯，可自由调节高度，层板挂钩可自由拆卸，逐级调整高度。门框与柜体 之间采用缓冲铰链，轻巧而方便。结构要求无死角，产品简洁大方。
25 | 医用环保污物柜（下） | L*680*1200 | 延米 | 9 | 3951 | 35559 | 1、主体材质：采用厚度1.0mm优质电解钢板制作，表面采用环保室内型环氧树脂静电粉末喷 涂。 2、台面：台面：采用材质为医用级复合亚克力人造石，材料厚度1.2cm。 3、五金配件：叶片转舌锁、三节卡扣式导轨，缓冲铰链、下柜采用45度斜边拉手。 4、工艺：整体采用电阻焊接工艺，采用双层门板设计，并且内有加强筋，提高门的使用寿命 。活动层板四边折弯，可自由调节高度，层板挂钩可自由拆卸，逐级调整高度。门框与柜体 之间采用缓冲铰链，轻巧而方便。结构要求无死角，产品简洁大方。
26 | 治疗柜（下） | L*600*850 | 延米 | 256.99 | 2538 | 652240.62 | 1、主体材质：采用厚度1.0mm优质电解钢板制作，表面采用环保室内型环氧树脂静电粉末喷 涂，踢脚线部分采用0.8mm厚304油磨拉丝不锈钢板制作；所有下柜底部都是离地150mm的高 度，满足国家院感基本要求。 2、台面：采用材质为医用级复合亚克力人造石，材料厚度1.2cm。 3、五金配件：叶片转舌锁、三节卡扣式导轨，缓冲铰链、上柜采用下扣式拉手、下柜采用45 度斜边拉手。 4、工艺：整体采用电阻焊接工艺，采用双层门板设计，并且内有加强筋，提高门的使用寿命 。活动层板四边折弯，可自由调节高度，层板挂钩可自由拆卸，逐级调整高度。门框与柜体 之间采用缓冲铰链，轻巧而方便。结构要求无死角，产品简洁大方。
27 | 医用台面 | L*600*45 | 延米 | 421.45 | 963 | 405856.35 | 1、主体材质：采用厚度1.0mm优质SUS304不锈钢制作，表面采用环保室内型环氧树脂静电粉 末喷涂，踢脚线部分采用0.8mm厚304油磨拉丝不锈钢板制作；所有下柜底部都是离地150mm的 高度，满足国家院感基本要求。 2、台面：采用材质为医用级复合亚克力人造石，材料厚度1.2cm。 3、五金配件：叶片转舌锁、三节卡扣式导轨，缓冲铰链、上柜采用下扣式拉手、下柜采用45 度斜边拉手。 4、工艺：整体采用电阻焊接工艺，采用双层门板设计，并且内有加强筋，提高门的使用寿命 。活动层板四边折弯，可自由调节高度，层板挂钩可自由拆卸，逐级调整高度。门框与柜体 之间采用缓冲铰链，轻巧而方便。结构要求无死角，产品简洁大方。 5、脚踏垃圾柜：采用轻巧带缓冲功能的一体模具成型ABS材质的垃圾盖，规格： 350*410*30mm±5mm，配置ABS投递口（规格：260*250±5mm）及垃圾桶，单杆304不锈钢支撑 设计。
28 | 医用台面 680 | L*680*45 | 延米 | 9 | 1026 | 9234 | 1、主体材质：采用厚度1.0mm优质电解钢板制作，表面采用环保室内型环氧树脂静电粉末喷 涂。 2、台面：台面：采用材质为医用级复合亚克力人造石，材料厚度1.2cm。 3、五金配件：叶片转舌锁、三节卡扣式导轨，缓冲铰链、下柜采用45度斜边拉手。 4、工艺：整体采用电阻焊接工艺，采用双层门板设计，并且内有加强筋，提高门的使用寿命 。活动层板四边折弯，可自由调节高度，层板挂钩可自由拆卸，逐级调整高度。门框与柜体 之间采用缓冲铰链，轻巧而方便。结构要求无死角，产品简洁大方。
29 | 医用斜顶存放柜（上） | L*350*750 | 延米 | 245.22 | 1746 | 428154.12 | 1、主体材质：采用厚度1.0mm优质电解钢板制作，表面采用环保室内型环氧树脂静电粉末喷 涂，踢脚线部分采用0.8mm厚304油磨拉丝不锈钢板制作；所有下柜底部都是离地150mm的高 度，满足国家院感基本要求。 2、台面：采用材质为医用级复合亚克力人造石，材料厚度1.2cm。 3、五金配件：叶片转舌锁、三节卡扣式导轨，缓冲铰链、上柜采用下扣式拉手、下柜采用45 度斜边拉手。 4、工艺：整体采用电阻焊接工艺，采用双层门板设计，并且内有加强筋，提高门的使用寿命 。活动层板四边折弯，可自由调节高度，层板挂钩可自由拆卸，逐级调整高度。门框与柜体 之间采用缓冲铰链，轻巧而方便。结构要求无死角，产品简洁大方。
总计 4109156.06
备注： 以上报价含（增值税13%） ，含运费及安装调试费。