## 表－04 单位工程招标控制价汇总表
单位工程招标控制价汇总表
工程名称：博物馆广场维修项目-装饰 |  | 标段：博物馆广场维修项目 | 第 页共 页
序号 | 项目内容 | 金额 | 其中：暂估价
1 | 分部分项工程量清单 | 1186573.91
1.1 | 人工费 | 123409.49
1.2 | 材料费 | 978475.47
1.3 | 施工机具使用费 | 8284.41
1.4 | 未计价材料费
1.5 | 企业管理费 | 56640.86
1.6 | 利润 | 19763.7
2 | 措施项目 | 50085.96
2.1 | 单价措施项目费 | 15000
2.2 | 总价措施项目费 | 35085.96
2.2.1 | 安全文明施工费 | 23070.22
3 | 其他项目 | 100000
3.1 | 其中：暂列金额 | 100000
3.2 | 其中：专业工程暂估价
3.3 | 其中：计日工
3.4 | 其中：总承包服务费
4 | 规费 | 37693.81
5 | 税金 | 123691.83
6 | 工程总价＝1+2+3+4-(甲供材料费+甲供设备费)/1.01+5 | 1498045.51

## 表－08 分部分项工程和单价措施项目清单与计价表
分部分项工程和单价措施项目清单与计价表
工程名称：博物馆广场维修项目-装饰 |  |  | 标段：博物馆广场维修项目 |  |  | 第 页共 页
序号 | 项目编码 | 项目名称 | 项目特征 | 计量单位 | 工程数量 | 金额
[6 empty] | 综合单价 | 合价 | 其中:暂估价
1 | 011204001001 | 石材墙面 | 水池中脱落石材拆除后重新湿贴，并在每块石材上采用2个M6不锈钢（316不锈钢）膨胀锚栓与墙体连接。; 石材材质同现状; 拆除垃圾外运、运距自行考虑; | ㎡ | 50 | 432.68 | 21634
2 | 011207001001 | 墙面装饰板 | 蜂窝铝板包柱建议竖向接缝加设铝合金压板，通过不锈钢自攻螺钉或机制螺钉与内侧原有钢龙骨相连; M5x65mm不锈钢机制螺钉; 增加铝合金明框压座80mm长, @300mm; 增加铝合金明框盖板; 增加三元乙丙胶条; 详见设计节点 措施费用自行考虑，综合单价包含; | ㎡ | 60 | 5713.27 | 342796.2
3 | 011302001001 | 吊顶天棚 | 吊顶处钢结构基础; 镀锌方管龙骨; | T | 13.44 | 8403.67 | 112945.32
4 | 011302001002 | 吊顶天棚 | 入口处、坡道、楼梯处顶面铝板吊顶全部拆除后重做 2.5mm厚铝板吊顶参考现场; 层高现场踏勘; 措施费自行考虑; | ㎡ | 840 | 460.23 | 386593.2
5 | 010101002001 | 挖一般土方 | 二楼楼梯处花池部位土方清理; | m3 | 15 | 56.69 | 850.35
6 | 010103002001 | 余方弃置 | 花池挖出后土方外运，弃土场地自行考虑; | m3 | 15 | 89.4 | 1341
7 | 010902001001 | 屋面卷材防水 | 2楼小花池，清空做防水; 4mmSBS卷材防水; | ㎡ | 62 | 56.61 | 3509.82
8 | 011503001001 | 金属扶手、栏杆、 栏板 | 室外不锈钢栏杆及玻璃栏板拆除; 拆除垃圾外运; | m | 110 | 100 | 11000
9 | 011503001002 | 金属扶手、栏杆、 栏板 | 室外不锈钢栏杆安装; 做法参见现场栏杆; | m | 110 | 500 | 55000
10 | 011206001001 | 石材零星项目 | 不锈钢栏杆基座处石材拆除; 垃圾外运; | ㎡ | 72.8 | 50 | 3640
11 | 011206001002 | 石材零星项目 | 不锈钢栏杆基座处石材干挂，石材同现状 抽槽处理; 详见图纸节点 | ㎡ | 209 | 528.06 | 110364.54
12 | 010606013001 | 零星钢构件 | 不锈钢栏杆基座处石材部位钢结构加固; 镀锌方管; | t | 1.5 | 11354.32 | 17031.48
13 | 011608002001 | 铲除涂料面 | 铲除墙面乳胶漆; 垃圾处理，弃置地点运距自行考虑; | m2 | 1000 | 3.09 | 3090
14 | 011406001001 | 抹灰面油漆 | 墙面乳胶漆二底二面; | ㎡ | 1000 | 29.62 | 29620
15 | 011701003001 | 里脚手架 | 乳胶漆脚手架; | m2 | 1000 | 0.05 | 50
16 | 011405001001 | 金属面油漆 | 1楼大厅吊顶内，消防排烟风机等设备吊件除锈后重做红丹防锈漆一层，金属氟碳漆一层; | ㎡ | 600 | 120.18 | 72108
17 | 010101001001 | 广场水池维修后，整体清洗一遍 |  | 项 | 1 | 15000 | 15000
|  | 合 计 |  |  |  |  | 1186573.91
1 | 011701001001 | 综合脚手架 |  | m2 | 1
2 | 011703001001 | 垂直运输 |  | m2/天 | 1
3 | 011704001001 | 超高施工增加 |  | m2 | 1
4 | 011705001001 | 大型机械设备进出场及安拆 |  | 项 | 1
5 | 041104003001 | 施工围栏 | 施工单位现场踏勘，包干; 符合常住建〔2020〕242 号要求及建设单位要求; | 项 | 1 | 15000 | 15000
|  | 合 计 |  |  |  |  | 15000

## 表－09 单价措施项目综合单价分析表
单价措施项目综合单价分析表
工程名称：博物馆广场维修项目-装饰 | [5 empty] | 标段： |  |  |  |  | 第 页共 页
项目编码 | 011701001001 | 项目 名称 | 综合脚手架 | [5 empty] | 计量 单位 | m2 | 工程 数量 | 1.000
清单综合单价组成明细
定额编号 | 定额项目名称 | 定额 单位 | 数量 | 单价 |  |  |  |  | 合价
|  |  |  | 人工费 | 材料费 | 机械费 | 管理费 | 利润 | 人工费 | 材料费 | 机械费 | 管理费 | 利润
综合人工工日 |  | 小计
工日 |  | 未计价材料费
清单项目综合单价
材 料 费 明 细 | 主要材料名称、规格、型号 | [6 empty] | 单位 | 数量 | 单价(元) | 合价(元) | 暂估单价 (元) | 暂估合价 (元)
其他材料费 | bar: 合价 材料费; 合价 管理费 to 合价 利润
材料费小计 | bar: 合价 材料费; 合价 管理费
单价措施项目综合单价分析表
工程名称：博物馆广场维修项目-装饰 |  |  |  | 单价 机械费: 标段：; 合价 机械费: 第 页共 页
项目编码 | 011703001001 | 项目 名称 | 垂直运输 | 合价 人工费: 计量 单位; 合价 材料费: m2/天; 合价 机械费: 工程 数量; 合价 管理费: 1.000
清单综合单价组成明细
定额编号 | 定额项目名称 | 定额 单位 | 数量 | bar: 单价 人工费; 合价 人工费
|  |  |  | 人工费 | 材料费 | 机械费 | 管理费 | 利润 | 人工费 | 材料费 | 机械费 | 管理费 | 利润
综合人工工日 |  | 小计
工日 |  | 未计价材料费
清单项目综合单价
材 料 费 明 细 | 主要材料名称、规格、型号 | [6 empty] | 单位 | 数量 | 单价(元) | 合价(元) | 暂估单价 (元) | 暂估合价 (元)
其他材料费 | bar: 合价 材料费; 合价 管理费 to 合价 利润
材料费小计 | bar: 合价 材料费; 合价 管理费
单价措施项目综合单价分析表
工程名称：博物馆广场维修项目-装饰 |  |  |  | 单价 机械费: 标段：; 合价 机械费: 第 页共 页
项目编码 | 011704001001 | 项目 名称 | 超高施工增加 | 合价 人工费: 计量 单位; 合价 材料费: m2; 合价 机械费: 工程 数量; 合价 管理费: 1.000
清单综合单价组成明细
定额编号 | 定额项目名称 | 定额 单位 | 数量 | bar: 单价 人工费; 合价 人工费
|  |  |  | 人工费 | 材料费 | 机械费 | 管理费 | 利润 | 人工费 | 材料费 | 机械费 | 管理费 | 利润
综合人工工日 |  | 小计
工日 |  | 未计价材料费
清单项目综合单价
材 料 费 明 细 | 主要材料名称、规格、型号 | [6 empty] | 单位 | 数量 | 单价(元) | 合价(元) | 暂估单价 (元) | 暂估合价 (元)
其他材料费 | bar: 合价 材料费; 合价 管理费 to 合价 利润
材料费小计 | bar: 合价 材料费; 合价 管理费
单价措施项目综合单价分析表
工程名称：博物馆广场维修项目-装饰 |  |  |  | 单价 机械费: 标段：; 合价 机械费: 第 页共 页
项目编码 | 011705001001 | 项目 名称 | 大型机械设备进出场及安拆 | 合价 人工费: 计量 单位; 合价 材料费: 项; 合价 机械费: 工程 数量; 合价 管理费: 1.000
清单综合单价组成明细
定额编号 | 定额项目名称 | 定额 单位 | 数量 | bar: 单价 人工费; 合价 人工费
|  |  |  | 人工费 | 材料费 | 机械费 | 管理费 | 利润 | 人工费 | 材料费 | 机械费 | 管理费 | 利润
综合人工工日 |  | 小计
工日 |  | 未计价材料费
清单项目综合单价
材 料 费 明 细 | 主要材料名称、规格、型号 | [6 empty] | 单位 | 数量 | 单价(元) | 合价(元) | 暂估单价 (元) | 暂估合价 (元)
其他材料费 | bar: 合价 材料费; 合价 管理费 to 合价 利润
材料费小计 | bar: 合价 材料费; 合价 管理费
单价措施项目综合单价分析表
工程名称：博物馆广场维修项目-装饰 |  |  |  | 单价 机械费: 标段：; 合价 机械费: 第 页共 页
项目编码 | 041104003001 | 项目 名称 | 施工围栏【施工单位现场踏勘，包干;符合常住建〔2020〕242 号要求及建设单位要求;】 | 合价 人工费: 计量 单位; 合价 材料费: 项; 合价 机械费: 工程 数量; 合价 管理费: 1.000
清单综合单价组成明细
定额编号 | 定额项目名称 | 定额 单位 | 数量 | bar: 单价 人工费; 合价 人工费
|  |  |  | 人工费 | 材料费 | 机械费 | 管理费 | 利润 | 人工费 | 材料费 | 机械费 | 管理费 | 利润
.独立费 | 施工围栏 | 项 | 1 | 单价 材料费: 15000; 合价 材料费: 15000
综合人工工日 |  | 小计 |  | 合价 材料费: 15000.00
工日 |  | 未计价材料费
清单项目综合单价 |  |  |  | 合价 人工费: 15000.00
材 料 费 明 细 | 主要材料名称、规格、型号 | [6 empty] | 单位 | 数量 | 单价(元) | 合价(元) | 暂估单价 (元) | 暂估合价 (元)
| 施工围栏 |  |  | 单价 利润: 项; 合价 人工费: 1; 合价 材料费: 15000; 合价 机械费: 15000
其他材料费 | bar: 合价 材料费; 合价 管理费 to 合价 利润
| 材料费小计 |  |  | 合价 材料费: -; 合价 机械费: 15000.00; 合价 管理费: -

## 表－11 总价措施项目清单与计价表
总价措施项目清单与计价表
工程名称：博物馆广场维修项目-装饰 |  |  |  | 标段：博物馆广场维修项目 |  |  | 第 页共 页
序号 | 项目编码 | 项目名称 | 计算基础 | 费率 (%) | 金额 (元) | 调整费率 (%) | 调整后金额 (元) | 备注
1 | 011707001001 | 安全文明施工 |  | 100% | 23070.22
| 1 | 基本费 | 分部分项工程费+单价措施项目费-工程设备费 | 1.7% | 20426.76
| 2 | 扬尘污染防治增加费 | 分部分项工程费+单价措施项目费-工程设备费 | 0.22% | 2643.46
2 | 011707002001 | 夜间施工 | 分部分项工程费+单价措施项目费-工程设备费 | 0
3 | 011707003001 | 非夜间施工 | 分部分项工程费+单价措施项目费-工程设备费 | 0
4 | 011707005001 | 冬雨季施工 | 分部分项工程费+单价措施项目费-工程设备费 | 0
5 | 011707007001 | 已完工程及设备保护 | 分部分项工程费+单价措施项目费-工程设备费 | 0
6 | 011707006001 | 地上、地下设施、建筑物的临时保护设施 | 分部分项工程费+单价措施项目费-工程设备费 | 0%
7 | 011707008001 | 临时设施 | 分部分项工程费+单价措施项目费-工程设备费 | 1.00% | 12015.74
8 | 011707009001 | 赶工措施 | 分部分项工程费+单价措施项目费-工程设备费 | 0%
9 | 011707010001 | 工程按质论价 | 分部分项工程费+单价措施项目费-工程设备费 | 0
10 | 011707011001 | 住宅分户验收 | 分部分项工程费+单价措施项目费-工程设备费 | 0
11 | 011707012001 | 建筑工人实名制费用 | 分部分项工程费+单价措施项目费-工程设备费 | 0
12 | 011707015001 | 智慧工地费用 | 分部分项工程费+单价措施项目费-工程设备费 | 0
13 | 011707016001 | 新冠疫情常态化防控 | 分部分项工程费+单价措施项目费-工程设备费 | 0
|  | 合 计 |  |  | 35085.96

## 表－12 其他项目清单与计价汇总表
其他项目清单与计价汇总表
工程名称：博物馆广场维修项目-装饰 |  | 标段：博物馆广场维修项目 |  | 第 页共 页
序号 | 项目名称 | 金额 (元) | 结算金额 (元) | 备注
1 | 暂列金额 | 100000
2 | 暂估价
2.1 | 材料暂估价
2.2 | 专业工程暂估价
3 | 计日工
4 | 总承包服务费
| 合 计 | 100000

## 表－12－1 暂列金额明细表
暂列金额明细表
工程名称：博物馆广场维修项目-装饰 |  | 标段：博物馆广场维修项目 |  | 第 页共 页
序号 | 项目名称 | 计量单位 | 暂定金额 (元) | 备注
1 | 预留金 | 项 | 100000
| 合 计 |  | 100000

## 表－13 规费、税金项目计价表
规费、税金项目计价表
工程名称：博物馆广场维修项目-装饰 |  |  | 标段：博物馆广场维修项目 |  | 第 页共 页
序号 | 项目名称 | 计算基础 | 计算基数 | 计算费率 (%) | 金额(元)
1 | 规费 | [1.1]+[1.2]+[1.3] | 37693.81 | 100% | 37693.81
1.1 | 社会保险费 | 分部分项工程费+措施项目费+其他项目费-工程设备费 | 1336659.87 | 2.4% | 32079.84
1.2 | 住房公积金 | 分部分项工程费+措施项目费+其他项目费-工程设备费 | 1336659.87 | 0.42% | 5613.97
1.3 | 环境保护税 | 分部分项工程费+措施项目费+其他项目费-工程设备费 | 1336659.87 | 0%
2 | 税金 | 分部分项工程费+措施项目费+其他项目费+规费-(甲供材料费+甲供设备费)/1.01 | 1374353.68 | 9% | 123691.83
| 合 计 |  |  |  | 161385.64

## 表－21 承包人提供主要材料和工程设备一览表
承包人提供主要材料和工程设备一览表
（适用于造价信息差额调整法）
工程名称：博物馆广场维修项目-装饰 |  |  |  | 标段：博物馆广场维修项目 |  |  |  | 第 页共 页
序号 | 材料编码 | 名称、规格、型号 | 单位 | 数量 | 风险 系数 (%) | 基准单价 (元) | 投标单价 (元) | 发承包人 确认单价 (元) | 备注
合 计