## 1.1 扉-1 扉页
|  | 江苏商贸职业学院交通服务实训中心建设项目 |  |  |  | 工程
招标工程量清单
| 招 标 人： |  |  | 造价咨询人：
|  |  | （单位盖章） |  | （单位资质专用章）
| 法定代表人 或其授权人： |  |  | 法定代表人 或其授权人：
|  |  | （签字或盖章） |  | （签字或盖章）
| 编 制 人： |  |  | 复 核 人：
|  |  | （造价人员签字盖专用章） |  | （造价工程师签字盖专用章）
| 编 制 时 间： |  |  | 复 核 时 间：

## 2.1 表-08 分部分项工程和单价措施项目清单与计价表
分部分项工程和单价措施项目清单与计价表
工程名称：交通服务实训中心-土建 |  |  |  | 标段：
序号 | 项目编码 | 项目名称 | 项目特征描述 | 计量 单位 | 工程量 | 金额（元）
[6 empty] | 综合单价 | 合价 | 其中
暂估价
| 010100000 | 土石方工程
1 | 010101001001 | 平整场地 | 1、土壤类别:一、二类土 2、弃土运距:综合考虑 3、计价量 | m2 | 829.08
2 | 010101004001 | 挖基坑土方 | 1、土壤类别:一、二类土 2、挖土深度:3m以内 3、弃土运距:场内短驳 4、计价量 | m3 | 676.15
3 | 010101003001 | 挖沟槽土方 | 1、土壤类别:一、二类土 2、挖土深度:2m以内 3、弃土运距:场内短驳 4、计价量 | m3 | 115.78
4 | 010103001001 | 基础回填方 | 1、填方来源、运距:场内短驳 2、计价量 | m3 | 562.54
5 | 010103001002 | 土方自行平衡调整项 | 1、按现场实际情况确保土方满足设计标高要求进行土方总体平衡，工作内容主要有（但不限于）：（包括本项目施工需要涉及的所有挖、填、清淤、老路的破除、余方弃置、购土等），报价一次性包死，结算不再调整 2、现场地形均自行考虑 | 项 | 1
分部小计
| 010400000 | 砌筑工程
6 | 010402001001 | 砌块墙 | 1、砌块品种、规格、强度等级:A3.5，B06蒸压砂加气混凝土砌块 2、墙体厚度:200厚 3、墙体类型:外墙 4、砂浆强度等级:Ma7.5专用砂浆 | m3 | 56.52
分部小计
| 010500000 | 混凝土及钢筋混凝土工程
7 | 010501001001 | 垫层 | 1、混凝土强度等级:C15商品砼 | m3 | 20.09
8 | 010501006001 | 设备基础 | 1、混凝土强度等级:C30商品砼 | m3 | 1.84
9 | 010501003001 | 独立基础 | 1、混凝土强度等级:C30商品砼 | m3 | 48.53
10 | 010503001001 | 基础梁 | 1、混凝土强度等级:C30商品砼 | m3 | 32.35
11 | 010502001001 | 矩形柱 | 1、混凝土强度等级:C30商品砼 2、周长:＜3.6m 3、高度:室内净高在8m内 | m3 | 27.55
12 | 010502002001 | 构造柱 | 1、混凝土强度等级:C25商品砼 | m3 | 6.09
13 | 010502002002 | 抱框柱 | 1、混凝土强度等级:C25商品砼 | m3 | 0.58
14 | 010503002001 | 矩形梁 | 1、混凝土强度等级:C30商品砼 2、高度:室内净高在8m内 | m3 | 7.94
15 | 010503004001 | 圈梁 | 1、混凝土强度等级:C25商品砼 2、圈梁(窗台梁、止水、电梯圈梁、水平系梁、护窗栏杆止水等所有圈梁) | m3 | 4.42
16 | 010503004002 | 挑耳 | 1、混凝土强度等级:C30商品砼 | m3 | 2.21
17 | 010503005001 | 过梁 | 1、混凝土强度等级:C25商品砼 | m3 | 0.13
18 | 010505001001 | 有梁板 | 1、混凝土强度等级:C30商品砼 2、高度:室内净高在8m内 | m3 | 124.32
19 | 010505003001 | 平板 | 1、混凝土强度等级:C30商品砼 | m3 | 0.2
20 | 010505006001 | 栏板 | 1、混凝土强度等级:C30商品砼 2、厚度:＞100mm | m3 | 13.98
21 | 010505006002 | 栏板 | 1、混凝土强度等级:C30商品砼 2、厚度:≤100mm | m3 | 0.61
分部小计
| 010600000 | 钢筋工程
22 | 010515001001 | 砌体内加固钢筋 | 1、钢筋种类、规格:墙体拉结筋 2、包含植筋费用，不另计 3、钢筋采用沙钢、永钢、中天 | t | 0.277
23 | 010515001002 | 现浇构件钢筋 | 1、钢筋种类、规格: φ12以内一级钢 2、层高在8m内 3、包含植筋费用，不另计 4、钢筋采用沙钢、永钢、中天 | t | 0.064
24 | 010515001003 | 现浇构件钢筋 | 1、钢筋种类、规格: φ12以内三级钢 2、层高在8m内 3、包含植筋费用，不另计 4、钢筋采用沙钢、永钢、中天 | t | 9.83
25 | 010515001004 | 现浇构件钢筋 | 1、钢筋种类、规格: Φ12以内三级钢(带E) 2、层高在8m内 3、包含植筋费用，不另计 4、钢筋采用沙钢、永钢、中天 | t | 5.76
26 | 010515001005 | 现浇构件钢筋 | 1、钢筋种类、规格: Φ25以内三级钢 2、层高在8m内 3、包含植筋费用，不另计 4、钢筋采用沙钢、永钢、中天 | t | 0.08
27 | 010515001006 | 现浇构件钢筋 | 1、钢筋种类、规格: Φ25以内三级钢(带E) 2、层高在8m内 3、包含植筋费用，不另计 4、钢筋采用沙钢、永钢、中天 | t | 17.38
28 | 010516003001 | 机械连接 | 1、连接方式:直螺纹连接 2、规格:Φ≥22mm,机械连接 | 个 | 268
29 | 010516004001 | 钢筋电渣压力焊接头 | 1、钢筋类型、规格:12≤Φ≤20mm,电渣压力焊 | 个 | 104
分部小计
| 010600000 | 金属结构工程
30 | 010607005001 | 砌块墙钢丝网加固 | 1、在两种不同基体交接处,应铺设镀锌抗裂钢丝网 | m2 | 31.21
31 | 010606008001 | 钢爬梯 | 1、上屋面钢梯参15J401-D3-WT1b-54距地高度2000mm | t | 0.656
分部小计
| 010800000 | 门窗工程
32 | 010802001001 | 断热铝合金平开门 | 1、门窗材质：断热铝合金平开门，铝合金门用主型材基材壁厚最小壁厚:外门不应小于2.2mm,内门不应小于2.0mm 2、洞口尺寸详图纸 3、含五金及配件、安装等所有工作内容 4、6中透光Low-E+12氩气+6 5、具体要求见图纸 6、铝型材选用广亚、伟业、忠旺 7、玻璃采用台玻、南玻、信义 | m2 | 5.4
33 | 010807001001 | 断热铝合金上悬窗 | 1、门窗材质：断热铝合金上悬窗，铝合金窗用主型材基材壁厚最小壁厚:外窗不应小于1.8mm,内窗不应小于1.4mm 2、洞口尺寸详图纸 3、含五金及配件、安装等所有工作内容 4、6中透光Low-E+12氩气+6 5、具体要求见图纸 6、铝型材选用广亚、伟业、忠旺 7、玻璃采用台玻、南玻、信义 | m2 | 13.68
34 | 011209002001 | 玻璃幕墙 | 1、门窗材质：断热铝合金幕墙，铝合金窗用主型材基材壁厚最小壁厚:外窗不应小于1.8mm,内窗不应小于1.4mm 2、洞口尺寸详图纸 3、含油漆、五金及配件、安装等所有工作内容 4、玻璃参照图纸设计要求 5、具体要求见图纸 6、铝型材选用广亚、伟业、忠旺 7、玻璃采用台玻、南玻、信义 | m2 | 228.14
35 | 011209002002 | 采光天窗 | 1、门窗材质：断热铝合金采光天窗，铝合金窗用主型材基材壁厚最小壁厚:外窗不应小于1.8mm,内窗不应小于1.4mm 2、洞口尺寸详图纸 3、含五金及配件、安装等所有工作内容 4、具体要求见图纸 6、铝型材选用广亚、伟业、忠旺 7、玻璃采用台玻、南玻、信义 | m2 | 16.14
分部小计
| 010900000 | 屋面及防水工程
36 | 010902003001 | 屋面刚性层 | 1、50mm厚C30混凝土保护层,平面四周(沿墙和水沟边)设伸缝,缝宽20mm,缝内嵌改性沥青密封膏,平面内间距≤3000mm设缩缝 2、土工布隔离层 3、部位：屋面一 | m2 | 529.73
37 | 010515001007 | 现浇构件钢筋 | 1、屋面内配Φφ4@100单层双向钢筋网片 2、部位：屋面一 3、钢筋采用沙钢、永钢、中天 | t | 1.049
38 | 011001001001 | 保温隔热屋面 | 1、110厚挤塑聚苯板(XPS)(燃烧性能B1级) 2、部位：屋面一 | m2 | 529.73
39 | 010902001001 | 屋面卷材防水 | 1、两道3厚SBS改性沥青防水卷材(聚酯胎),加强地漏、管道周围,沿四周墙体上翻女儿墙或墙体至屋面完成面300高 2、部位：屋面一 | m2 | 548.11
40 | 010902002001 | 屋面涂膜防水 | 1、2.0厚非固化橡胶沥青防水涂料,上翻至完成面以上300，女儿墙墙根部、出屋面管道、烟道、落水口等防水附加层:2.0厚非固化橡胶沥青防水涂料 2、部位：屋面一 | m2 | 548.11
41 | 010902003002 | 屋面找平层 | 1、20厚DSM15砂浆(1:3水泥砂浆)找平层 2、部位：屋面一 | m2 | 529.73
42 | 010902003003 | 屋面刚性层 | 1、50mm厚C30混凝土保护层,平面四周(沿墙和水沟边)设伸缝,缝宽20mm,缝内嵌改性沥青密封膏,平面内间距≤3000mm设缩缝 2、土工布隔离层 3、部位：屋面二 | m2 | 71.06
43 | 010515001008 | 现浇构件钢筋 | 1、屋面内配Φφ4@100单层双向钢筋网片 2、部位：屋面二 3、钢筋采用沙钢、永钢、中天 | t | 0.141
44 | 011001001002 | 保温隔热屋面 | 1、30厚挤塑聚苯板(XPS)(燃烧性能B1级) 2、部位：屋面二 | m2 | 71.06
45 | 010902001002 | 屋面卷材防水 | 1、两道3厚SBS改性沥青防水卷材(聚酯胎),加强地漏、管道周围,沿四周墙体上翻女儿墙或墙体至屋面完成面300高 2、部位：屋面二 | m2 | 110.76
46 | 010902002002 | 屋面涂膜防水 | 1、2.0厚非固化橡胶沥青防水涂料,上翻至完成面以上300，女儿墙墙根部、出屋面管道、烟道、落水口等防水附加层:2.0厚非固化橡胶沥青防水涂料 2、部位：屋面二 | m2 | 110.76
47 | 010902003004 | 屋面找平层 | 1、20厚DSM15砂浆(1:3水泥砂浆)找平层 2、部位：屋面二 | m2 | 71.06
48 | 010902003005 | 屋面找坡层 | 1、最薄处30厚LC5.0轻骨料混凝土找坡层,3%坡向雨水口 2、部位：屋面二 | m2 | 71.06
49 | 010902003006 | 屋面刚性层 | 1、20厚1:2防水砂浆 2、部位：风井顶板 | m2 | 1.99
50 | 010902002003 | 屋面涂膜防水 | 1、2.0厚非固化橡胶沥青防水涂料 2、部位：风井顶板 | m2 | 1.99
分部小计
| 011100000 | 楼地面装饰工程
51 | 011103002001 | 橡胶板卷材地面 | 1、3厚垫层水泥基自流平砂浆 2、40厚C25细石混凝土基层,随打随抹平,强度达标后表面打磨 3、80厚C20混凝土垫层,随捣随抹 4、150厚级配碎石层(碎石粒径:5-40),灌M2.5混合砂浆,振捣密实 5、素土夯实(压实系数不小于0.93) 6、部位：一层交通服务实训中心有空调房间（地面1） | m2 | 592.84
52 | 010904002001 | 地面涂膜防水 | 1、1.5厚JS-Ⅱ型防水涂料,四周卷起至少300 2、部位：一层交通服务实训中心有空调房间（地面1） | m2 | 622.12
53 | 011001005001 | 保温隔热地面 | 1、20厚挤塑聚苯板(XPS)保温层(燃烧性能B1级) 2、部位：一层交通服务实训中心有空调房间（地面1） | m2 | 592.84
54 | 011105004001 | 塑料板踢脚线 | 1、8厚成品PVC踢脚板安装在金属卡件上 2、金属踢脚卡件用钉子预埋固定再墙内φ20木塞上,中距500 3、部位：实训中心（踢脚一） | m2 | 14.64
55 | 010507001001 | 散水 | 1、80厚C20混凝土，表面抹光 2、150厚粒径10～40砾石灌DM M5砂浆(M5混合砂浆) 3、压实填土，向外坡3%～5% | m2 | 45
56 | 010507001002 | 坡道 | 1、30厚烧毛花岗石板面层，DTG砂浆灌缝 2、20厚DSM15砂浆(1:3干硬性水泥砂浆)粘结层，表面撒素水泥面(洒适量清水) 3、界面剂1道 4、80厚C20混凝土 5、300厚粒径10～40碎石灌DM M5砂浆(M5混合砂浆)，宽出面层300 6、压实填土，压实系数>93%(坡度按工程设计) | m2 | 9.6
57 | 010507004001 | 台阶基层 | 1、80厚C20混凝土，台阶面向外坡1% 2、300厚粒径10~40碎石灌DM M5砂浆(M5混合砂浆)，宽出面层100 3、压实填土，压实系数>93% | m2 | 41.56
58 | 011107001001 | 石材台阶面 | 1、30厚花岗石面层，背面及四周边满涂防污剂，灌水泥浆擦缝，台口双层，加厚处粘贴与面层相同的石条 2、20厚DSM15砂浆(1:3干硬性水泥砂浆)结合层，表面撒素水泥面(洒适量清水) 3、界面剂1道 | m2 | 49.72
分部小计
| 011200000 | 墙、柱面装饰与隔断、幕墙工程
59 | 011201001001 | 墙面一般抹灰 | 1、10厚薄抹灰石膏砂浆打底找平,墙体满贴 2、耐碱玻纤网格布 3、2厚配套专用界面剂一道,抹前喷湿墙面 4、部位：交通服务实训中心（内墙1） | m2 | 426.91
60 | 011201001002 | 墙面一般抹灰 | 1、10厚1:3水泥砂浆随砌随抹 2、部位：回风井（内墙2） | m2 | 7.05
61 | 011201001003 | 墙面一般抹灰 | 1、20厚1:2水泥防水砂浆找平(内掺5%防水剂) 2、2厚配套专用界面剂一道,抹前抹前喷湿墙面 3、部位：外墙面抹灰（外墙面1） | m2 | 524.72
62 | 011001003001 | 保温隔热墙面 | 1、6厚聚合物防水抗裂砂浆压入复合耐碱玻纤网格布(双层) 2、20mm厚G型热固复合聚苯乙烯泡沫保温板(050级,保温材料燃烧性能等级A级) 3、3厚专用粘结砂浆 4、部位：外墙面保温（外墙面1） | m2 | 516.58
63 | 011201001004 | 墙面一般抹灰 | 1、10厚1:2水泥防水砂浆找平(内掺5%防水剂) 2、2厚配套专用界面剂一道,抹前抹前喷湿墙面 3、部位：门窗洞口、外墙挑板等冷桥部位（外墙面2） | m2 | 8.62
64 | 011001003002 | 保温隔热墙面 | 1、6厚聚合物防水抗裂砂浆压入复合耐碱玻纤网格布 2、20厚无机轻集料保温砂浆II型 3、部位：门窗洞口、外墙挑板等冷桥部位（外墙面2） | m2 | 8.62
65 | 011201001005 | 墙面一般抹灰 | 1、6厚抗裂防渗聚合物水泥防水砂浆 2、10厚1:2水泥防水砂浆找平(内掺5%防水剂) 3、2厚配套专用界面剂一道,抹前抹前喷湿墙面 4、部位：无保温要求部位（外墙面3） | m2 | 8.14
66 | 011207001001 | 墙面装饰板 | 1、马赛克铝板饰面，外墙铝板2.5mm厚，颜色业主定 2、部位：铝板装饰外墙 3、材料品牌：江苏海瑞达、辰航、江苏铭创 | m2 | 21.64
分部小计
| 011300000 | 天棚工程
67 | 011301001001 | 天棚基层处理 | 1、天棚基层免粉刷处理 | m2 | 886
分部小计
| 011400000 | 油漆、涂料、裱糊工程
68 | 011407001001 | 墙面喷刷涂料 | 1、涂亚光内用乳胶漆一底两度 2、2厚面层耐水腻子分遍刮平 3、部位：交通服务实训中心（内墙1） 4、材料品牌：三棵树、立邦、亚士 | m2 | 438.66
69 | 011407001002 | 墙面喷刷涂料 | 1、非岩片真石漆(颜色详立面),底层涂料1道(抗碱封闭底漆),主层涂料一道,面层涂料一道 2、2厚柔性耐水腻子 3、部位：外墙面真石漆（外墙面1、2、3） 4、材料品牌：三棵树、立邦、亚士 | m2 | 529.13
70 | 011407002001 | 天棚喷刷涂料 | 1、3厚面层耐水腻子刮平 2、白色防霉无机涂料,一底二面 3、部位：交通服务实训中心（顶棚1） 4、材料品牌：三棵树、立邦、亚士 | m2 | 838.69
71 | 011407002002 | 天棚喷刷涂料 | 1、3厚面层耐水腻子刮平 2、刷(喷)外墙涂料二遍(颜色同相邻外墙) 3、部位：室外顶棚（顶棚2） 4、材料品牌：三棵树、立邦、亚士 | m2 | 47.31
分部小计
| 011500000 | 其他装饰工程
72 | 011505001001 | 洗漱台 | 1、洗手池台面做法详见图纸 | m2 | 0.72
73 | 010903004001 | 滴水 | 1、成品鹰嘴滴水 | m | 25.59
分部小计
| 011600000 | 拆除工程
74 | 010607004001 | 防尘网 | 1、上方张拉防尘网，报价一次性包死，结算不再调整 | 项 | 1
75 | 01B001 | 建设区域内的临时房屋及地面拆除 | 1、拆除房屋的结构为砖墙，彩钢瓦钢结构顶，房屋面积约430平方米 2、建设区域内的地面为水泥地面，厚度约18cm 3、投标单位自行勘察现场，综合考虑 4、建筑垃圾外运，运距综合考虑 5、含残值费用 6、结算不得以其他理由追加任何费用 | m2 | 430
分部小计
分部分项工程清单合计
1 | 011701001001 | 综合脚手架 | 1、建筑结构形式:框架结构 2、檐高在12m以内，层高在8m内 3、含所有脚手架费用，投标单位综合考虑各项脚手架费用 4、报价一次性包死，结算不再调整 | 项 | 1
2 | 011703001001 | 垂直运输 | 1、报价一次性包死，结算不再调整 | 项 | 1
3 | 011705001001 | 大型机械设备进出场及安拆 | 1、报价一次性包死，结算不再调整 | 项 | 1
4 | 011706001001 | 降水 | 1、报价一次性包死，结算不再调整 | 项 | 1
5 | 011702001001 | 基础模板 | 1、基础类型:垫层 2、含模板制作、安装、拆除费用 | m2 | 50.38
6 | 011702001002 | 基础模板 | 1、基础类型:设备基础 2、含模板制作、安装、拆除费用 | m2 | 11.42
7 | 011702001003 | 基础模板 | 1、基础类型:独立基础 2、含模板制作、安装、拆除费用 | m2 | 45.4
8 | 011702005001 | 基础梁模板 | 1、含模板制作、安装、拆除费用 | m2 | 228.06
9 | 011702002001 | 矩形柱模板 | 1、H＜8m 2、含模板制作、安装、拆除费用 | m2 | 188.65
10 | 011702003001 | 构造柱模板 | 1、含模板制作、安装、拆除费用 | m2 | 75.69
11 | 011702003002 | 门窗抱框柱模板 | 1、含模板制作、安装、拆除费用 | m2 | 6.94
12 | 011702006001 | 矩形梁模板 | 1、H＜8m 2、含模板制作、安装、拆除费用 | m2 | 66.74
13 | 011702008001 | 圈梁模板 | 1、含模板制作、安装、拆除费用 2、圈梁(窗台压顶、止水、水平系梁、护窗栏杆止水等所有圈梁) | m2 | 45.34
14 | 011702008002 | 挑耳模板 | 1、含模板制作、安装、拆除费用 | m2 | 24.23
15 | 011702009001 | 过梁模板 | 1、含模板制作、安装、拆除费用 | m2 | 2.14
16 | 011702014001 | 有梁板模板 | 1、H＜8m 2、200厚以内 3、含模板制作、安装、拆除费用 | m2 | 1014.05
17 | 011702016001 | 平板 | 1、H＜3.6m 2、100厚以内 3、含模板制作、安装、拆除费用 | m2 | 1.51
18 | 011702021001 | 栏板模板 | 1、栏板(厚度＞100mm) 2、含模板制作、安装、拆除费用 | m2 | 115.45
19 | 011702021002 | 栏板模板 | 1、栏板(厚度≤100mm) 2、含模板制作、安装、拆除费用 | m2 | 12.73
单价措施项目清单合计
合 计
【清单大师计价软件江苏版V9.61】

## 2.2 表-11 总价措施项目清单与计价表
总价措施项目清单与计价表
工程名称：交通服务实训中心-土建 |  |  |  |  | 标段：
序号 | 项目编码 | 项目名称 | 计算基础 | 费率（%） | 金额（元） | 调整 费率（%） | 调整后 金额（元） | 备注
1 | 011707001001 | 现场安全文明施工 |  | 0
1.1 |  | 基本费 | 分部分项工程费+单价措施项目费-除税工程设备费 | 3.1
1.2 |  | 标化增加费 | 分部分项工程费+单价措施项目费-除税工程设备费 | 0
1.3 |  | 扬尘污染防治增加费 | 分部分项工程费+单价措施项目费-除税工程设备费 | 0.31
2 | 011707010001 | 工程按质论价 | 分部分项工程费+单价措施项目费-除税工程设备费 | 0
3 | 011707002001 | 夜间施工 |  | 0
4 | 011707004001 | 二次搬运 |  | 0
5 | 011707005001 | 冬雨季施工 |  | 0
6 | 011707006001 | 地上、地下设施、建筑物的临时保护设施 |  | 0
7 | 011707007001 | 已完工程及设备保护费 |  | 0
8 | 011707008001 | 临时设施费 |  | 0
9 | 011707009001 | 赶工措施费 |  | 0
10 | 01B002 | 特殊条件下施工增加费 |  | 0
11 | 011707003001 | 非夜间施工照明 |  | 0
12 | 011707011001 | 住宅工程分户验收 |  | 0
13 | 011707012001 | 建筑工人实名制费用 |  | 0
14 | 011707015001 | 智慧工地费用 |  | 0 |  |  |  | 现场安全隐患排查、人员信息动态管理、扬尘管控视频监控、高处作业防护预警、危大工程监测预警和集成平台等设备、软件和管理费用。
合 计
【清单大师计价软件江苏版V9.61】

## 2.3 表-13 规费、税金项目计价表
规费、税金项目计价表
工程名称：交通服务实训中心-土建 |  |  | 标段：
序号 | 项目名称 | 计算基础 | 计算基数(元) | 计算费率(％) | 金额(元)
1 | 规费 |  |  | 100
1.1 | 社会保险费 | 分部分项工程费+措施项目费+其他项目费-除税工程设备费 |  | 3.2
1.2 | 住房公积金 | 分部分项工程费+措施项目费+其他项目费-除税工程设备费 |  | 0.53
1.3 | 环境保护税 | 分部分项工程费+措施项目费+其他项目费-除税工程设备费 |  | 0
2 | 税金 | 分部分项工程费+措施项目费+其他项目费+规费-除税甲供材料和甲供设备费/1.01 |  | 9
合 计
【清单大师计价软件江苏版V9.61】

## 3.1 表-08 分部分项工程和单价措施项目清单与计价表
分部分项工程和单价措施项目清单与计价表
工程名称：交通服务实训中心-安装 |  |  |  | 标段：
序号 | 项目编码 | 项目名称 | 项目特征描述 | 计量 单位 | 工程量 | 金额（元）
[6 empty] | 综合单价 | 合价 | 其中
暂估价
| 1 | 电气系统 |  | 项
1 | 030404017001 | 配电箱 | 1、名称:配电箱 2、型号:AL-SXL 3、安装方式:底边距地1.5米明装 4、详见设计图纸 5、主要元器件：良信、常开、罗格朗、泰永，浪涌保护器品牌满足当地防雷验收要求。 6、消防风机水泵控制箱具备3CF认证；PZ30 7、箱体：俊朗、优力克、良信、ABB、施耐德 | 台 | 1
2 | 030404017002 | 配电箱 | 1、名称:配电箱 2、型号:ALEE 3、安装方式:底边距地1.5米明装 4、详见设计图纸 5、主要元器件：良信、常开、罗格朗、泰永，浪涌保护器品牌满足当地防雷验收要求。 6、消防风机水泵控制箱具备3CF认证；PZ30 7、箱体：俊朗、优力克、良信、ABB、施耐德 | 台 | 1
3 | 040504002001 | 电缆井 | 1、名称:强电手孔井600*600 2、详见设计图纸 | 座 | 1
4 | 030411001001 | 配管 | 1、材质:镀锌钢管 2、规格:SC150 3、配置形式:预埋敷设 4、接地要求:按图纸要求 5、含刨沟、开槽及修复 6、材料品牌：江苏国强、友发、华岐 | m | 29.9
5 | 030411001002 | 配管 | 1、材质:镀锌钢管 2、规格:SC50 3、配置形式:砖、混凝土结构暗配 4、接地要求:按图纸要求 5、含刨沟、开槽及修复 6、材料品牌：江苏国强、友发、华岐 | m | 67.5
6 | 030411001003 | 配管 | 1、材质:镀锌钢管 2、规格:SC70 3、配置形式:砖、混凝土结构暗配 4、接地要求:按图纸要求 5、含刨沟、开槽及修复 6、材料品牌：江苏国强、友发、华岐 | m | 26.86
7 | 030411001004 | 配管 | 1、材质:镀锌钢管 2、规格:SC25 3、配置形式:砖、混凝土结构暗配 4、接地要求:按图纸要求 5、含刨沟、开槽及修复 6、材料品牌：江苏国强、友发、华岐 | m | 44.6
8 | 030411001005 | 配管 | 1、材质:镀锌钢管 2、规格:SC20 3、配置形式:砖、混凝土结构暗配 4、接地要求:按图纸要求 5、含刨沟、开槽及修复 6、材料品牌：江苏国强、友发、华岐 | m | 36.9
9 | 030411001006 | 配管 | 1、材 质:紧定式镀锌电线管 2、规 格:JDG40mm 3、配置形式:砖、混凝土结构暗配 4、接地要求:按图纸要求 5、含刨沟、开槽及修复 6、材料品牌：江苏国强、友发、华岐 | m | 25.1
10 | 030411001007 | 配管 | 1、材 质:紧定式镀锌电线管 2、规 格:JDG20mm 3、配置形式:砖、混凝土结构暗配 4、接地要求:按图纸要求 5、含刨沟、开槽及修复 6、材料品牌：江苏国强、友发、华岐 | m | 220.3
11 | 030411001008 | 配管 | 1、名称:塑料电线管 2、规格:PVC25mm 3、配置形式:砖、混凝土结构暗配 | m | 314.1
12 | 030411001009 | 配管 | 1、名称:塑料电线管 2、规格:PVC20mm 3、配置形式:砖、混凝土结构暗配 | m | 396.01
13 | 030408001001 | 电力电缆 | 1、名称:铜芯电力电缆 2、规格:ZR-YJV22-4x150+1x70 3、敷设方式、部位:管道、电缆沟内敷设 4、江南、中天科技、远东 | m | 279.9
14 | 030408001002 | 电力电缆 | 1、名称:铜芯电力电缆 2、规格:ZRYJV-4x35+1X16 3、敷设方式、部位:管道敷设 4、江南、中天科技、远东 | m | 26.86
15 | 030408001003 | 电力电缆 | 1、名称:铜芯电力电缆 2、规格:ZRYJV-4x25+1X16 3、敷设方式、部位:管道敷设 4、江南、中天科技、远东 | m | 71.44
16 | 030408001004 | 电力电缆 | 1、名称:铜芯电力电缆 2、规格:ZRYJV-5x10 3、敷设方式、部位:管道敷设 4、江南、中天科技、远东 | m | 26.86
17 | 030408001005 | 电力电缆 | 1、名称:铜芯电力电缆 2、规格:ZRYJV-5x2.5 3、敷设方式、部位:管道敷设 4、江南、中天科技、远东 | m | 38.95
18 | 030408006001 | 电力电缆头 | 1、名称:铜芯电缆头 2、型号:ZR-YJV22-4x150+1x70 3、材质、类型:干包、热缩式综合考虑 4、安装部位:户内 | 个 | 2
19 | 030408006002 | 电力电缆头 | 1、名称:铜芯电缆头 2、型号:ZRYJV-4X35+1X16 3、材质、类型:干包、热缩式综合考虑 4、安装部位:户内 | 个 | 2
20 | 030408006003 | 电力电缆头 | 1、名称:铜芯电缆头 2、型号:ZRYJV-4X25+1X16 3、材质、类型:干包、热缩式综合考虑 4、安装部位:户内 | 个 | 4
21 | 030408006004 | 电力电缆头 | 1、名称:铜芯电缆头 2、型号:ZRYJV-5x10 3、材质、类型:干包、热缩式综合考虑 4、安装部位:户内 | 个 | 2
22 | 030408006005 | 电力电缆头 | 1、名称:铜芯电缆头 2、型号:ZRYJV-5x2.5 3、材质、类型:干包、热缩式综合考虑 4、安装部位:户内 | 个 | 2
23 | 030411004001 | 配线 | 1、配线形式:管内穿线 2、规格:NH-BV-4 3、江南、中天科技、远东 | m | 18
24 | 030411004002 | 配线 | 1、配线形式:管内穿线 2、规格:ZR-BV-4 3、江南、中天科技、远东 | m | 955.5
25 | 030411004003 | 配线 | 1、配线形式:管内穿线 2、规格:ZR-BV-2.5 3、超高 4、江南、中天科技、远东 | m | 1207.83
26 | 030411004004 | 配线 | 1、配线形式:管内穿线 2、规格:ZN-RVS-2x2.5 3、超高 4、江南、中天科技、远东 | m | 221.4
27 | 030412002001 | 工厂灯 | 1、名称:LED悬挂灯 2、型号:LED 150W~220V 光通量15000LM 3、安装方式:梁下吊装 4、详见设计图纸 5、超高 6、材料品牌：三雄极光、欧普、雷士 | 套 | 20
28 | 030412004001 | 装饰灯 | 1、名称:自带电源应急照明灯 2、规格:5W 3、安装形式:壁装,距地2.5m 4、详见设计图纸 5、材料品牌：三雄极光、欧普、雷士 | 套 | 10
29 | 030412004002 | 装饰灯 | 1、名称:自带电源疏散标志灯 2、规格:1W 3、安装形式:壁装,距地0.5m 4、详见设计图纸 5、材料品牌：三雄极光、欧普、雷士 | 套 | 4
30 | 030412004003 | 装饰灯 | 1、名称:自带电源安全出口标志灯(大型) 2、规格:1W 3、安装形式:门框上方0.2m挂装 4、详见设计图纸 5、材料品牌：三雄极光、欧普、雷士 | 套 | 2
31 | 030404035001 | 插座 | 1、名称:二,三孔插座 2、安装方式:操作台处距地1.2m,其他底边距地0.3米 3、详见设计图纸 | 个 | 10
32 | 030404034001 | 照明开关 | 1、名称:双联单控开关 2、安装方式:底距地1.3m嵌安 3、详见设计图纸 | 个 | 4
33 | 030904003001 | 按钮 | 1、名称:应急照明手动启动按钮 2、安装方式:底边距地1.3米安装 3、详见设计图纸 | 个 | 1
34 | 030411006001 | 接线盒 | 1、名称:接线盒 2、材质:塑料 3、规格:86型 4、安装形式:暗装 | 个 | 20
35 | 030411006002 | 接线盒 | 1、名称:接线盒 2、材质:铁质 3、规格:86型 4、安装形式:暗装 | 个 | 17
36 | 030411006003 | 接线盒 | 1、名称:开关盒 2、材质:塑料 3、规格:86型 4、安装形式:暗装 | 个 | 30
37 | 030409003001 | 避雷引下线 | 1、安装形式:利用建筑物钢筋混凝土柱子、钢柱或剪力墙内两根主筋(两根主筋直径不小于φ16,当主筋直径小于φ16时采用四根不小于φ10mm)通长焊接作为防雷引下线,下端与基础钢筋网可靠连接,上端与屋顶避雷带等可靠连接 2、断接卡子、箱材质、规格:见图纸 | m | 63
38 | 030409005001 | 避雷网 | 1、名 称:避雷网 2、种 类:沿女儿墙,沿沟外边沿上支架敷设 3、规 格:镀锌圆钢 Φ10mm | m | 245.2
39 | 030409008001 | 等电位端子箱、测试板 | 1、名称:总等电位端子箱 2、安装方式:底边距地0.5米安装 | 台 | 1
40 | 030409002001 | 接地母线 | 1、材质:镀锌扁钢 2、规格:40*4 3、安装部位:户内 | m | 9
41 | 030409004001 | 均压环 | 1、名称:利用基础底部的钢筋网以及基础环形接地线 2、安装形式:具体做法详施工图说明 | m | 167.4
42 | 030409008002 | 测试板 | 1、名称:接地测试点 2、材质:镀锌 3、规格:86盒，热镀锌扁钢-40*4 | 块 | 2
43 | 030414011001 | 接地装置 | 1、名称:接地电阻测试 | 系统 | 1
分部小计
| 2 | 弱电系统 |  | 项
44 | 030411005001 | 接线箱 | 1、名称:弱电多媒体箱 2、详见设计图纸 | 个 | 1
45 | 030411001010 | 配管 | 1、材质:镀锌钢管 2、规格:SC50 3、配置形式:预埋敷设 4、接地要求:按图纸要求 5、含刨沟、开槽及修复 6、材料品牌：江苏国强、友发、华岐 | m | 5.4
分部小计
| 3 | 给水系统 |  | 项
46 | 031001006001 | 塑料管 | 1、介质:给水 2、材质、规格:PPR给水管 DN32 3、连接形式:热熔连接 含管件 4、压力试验及吹、洗设计要求:按设计要求 | m | 15.3
47 | 031001006002 | 塑料管 | 1、介质:给水 2、材质、规格:PPR给水管 DN25 3、连接形式:热熔连接 含管件 4、压力试验及吹、洗设计要求:按设计要求 | m | 23
48 | 030413002001 | 凿（压）槽 | 1、名称:凿补给水管道墙槽 2、规格:DN32 | m | 4.5
49 | 031002003001 | 套管 | 1、名称、类型:钢套管 2、材质:碳钢 3、规格:DN50（套管规格） 4、填料材质:阻燃密实材料和防水油膏填充密实 | 个 | 3
50 | 030901010001 | 消防软管卷盘 | 1、安装方式:室内 2、型号、规格:自救式消防软管卷盘箱 3、附件材质、规格:内设压力型真空破坏器， 4、真空破坏器安装详图集12S108-2-42 | 套 | 2
51 | 031003002001 | 螺纹法兰阀门 | 1、类型:截止阀 2、规格:DN32 3、详见设计图纸 | 个 | 2
52 | 031003013001 | 水表 | 1、型号、规格:DN32 | 个 | 1
53 | 010401011001 | 砖检查井 | 1、名称:水表井 2、做法参照设计要求 | 座 | 1
54 | 040101002001 | 挖沟槽土方 | 1、土壤类别：按设计图纸及规范要求由投标人根据现场踏勘后自行决定 2、挖土深度：1.5m以内 | m3 | 19.55
55 | 040103001001 | 回填方 | 1、密实度要求：填土夯实 槽、坑 2、填方材料品种：按设计图纸及规范要求由投标人根据现场踏勘后自行决定 | m3 | 19.55
分部小计
| 4 | 排水系统 |  | 项
56 | 031001006003 | 塑料管 | 1.安装部位:室内 2.介质:排水 3.材质、规格:UPVC塑料排水管 De75 4.连接形式:承插粘接 5、详见设计图纸 | m | 1.74
57 | 031001006004 | 塑料管 | 1.安装部位:室内 2.介质:排水 3.材质、规格:UPVC塑料排水管 De50 4.连接形式:承插粘接或承插橡胶密封连接 5、详见设计图纸 | m | 3.2
58 | 031002003002 | 套管 | 1、名称、类型:钢套管 2、材质:碳钢 3、规格:DN100（套管规格） 4、填料材质:阻燃密实材料和防水油膏填充密实 5、材料品牌：江苏国强、友发、华岐 | 个 | 1
59 | 031004003001 | 洗脸盆 | 1、规格类型：洗脸盆（感应式水龙头） 2 、附件名称：含上下水、阀门、软管等附件，满足使用功能 3、做法参考国标09S304/54 4、详见设计图纸 5、箭牌、九牧、恒洁 | 套 | 1
60 | 031004014001 | 给、排水附（配）件 | 1、名称:地漏De50 | 个 | 1
61 | 040101002002 | 挖沟槽土方 | 1、土壤类别：按设计图纸及规范要求由投标人根据现场踏勘后自行决定 2、挖土深度：1.5m以内 | m3 | 1.19
62 | 040103001002 | 回填方 | 1、密实度要求：填土夯实 槽、坑 2、填方材料品种：按设计图纸及规范要求由投标人根据现场踏勘后自行决定 | m3 | 1.19
分部小计
| 5 | 雨水系统 |  | 项
63 | 031001006005 | 塑料管 | 1、安装部位:室内 2、介质:雨水管 3、材质、规格:HDPE-De110 4、详见设计图纸 | m | 33.02
64 | 031004014002 | 排水附(配)件 | 1、名 称:不锈钢雨水斗 2、材 质:DN100 | 个 | 4
分部小计
| 6 | 消防系统 |  | 项
65 | 030901013001 | 灭火器 | 1.形式:手提式磷酸铵盐干粉灭火器 2.规格、型号:MF/ABC3 | 具 | 10
分部小计
分部分项工程清单合计
单价措施项目清单合计
合 计
【清单大师计价软件江苏版V9.61】

## 3.2 表-11 总价措施项目清单与计价表
总价措施项目清单与计价表
工程名称：交通服务实训中心-安装 |  |  |  |  | 标段：
序号 | 项目编码 | 项目名称 | 计算基础 | 费率（%） | 金额（元） | 调整 费率（%） | 调整后 金额（元） | 备注
1 | 031302001001 | 现场安全文明施工 |  | 0
1.1 |  | 基本费 | 分部分项工程费+单价措施项目费-除税工程设备费 | 1.5
1.2 |  | 标化增加费（市一星级） | 分部分项工程费+单价措施项目费-除税工程设备费 | 0
1.3 |  | 扬尘污染防治增加费 | 分部分项工程费+单价措施项目费-除税工程设备费 | 0.21
2 | 031302010001 | 工程按质论价 | 分部分项工程费+单价措施项目费-除税工程设备费 | 0
3 | 031302002001 | 夜间施工 |  | 0
4 | 031302004001 | 二次搬运 |  | 0
5 | 031302005001 | 冬雨季施工 |  | 0
6 | 03B001 | 地上、地下设施、建筑物的临时保护设施 |  | 0
7 | 031302006001 | 已完工程及设备保护费 |  | 0
8 | 031302008001 | 临时设施费 |  | 0
9 | 031302009001 | 赶工措施费 |  | 0
10 | 03B002 | 特殊条件下施工增加费 |  | 0
11 | 031302003001 | 非夜间施工照明 |  | 0
12 | 031302011001 | 住宅工程分户验收 |  | 0
13 | 031302012001 | 建筑工人实名制费用 |  | 0
14 | 031302015001 | 智慧工地费用 |  | 0 |  |  |  | 现场安全隐患排查、人员信息动态管理、扬尘管控视频监控、高处作业防护预警、危大工程监测预警和集成平台等设备、软件和管理费用。
合 计
【清单大师计价软件江苏版V9.61】

## 3.3 表-13 规费、税金项目计价表
规费、税金项目计价表
工程名称：交通服务实训中心-安装 |  |  | 标段：
序号 | 项目名称 | 计算基础 | 计算基数(元) | 计算费率(％) | 金额(元)
1 | 规费 |  |  | 100
1.1 | 社会保险费 | 分部分项工程费+措施项目费+其他项目费-除税工程设备费 |  | 2.4
1.2 | 住房公积金 | 分部分项工程费+措施项目费+其他项目费-除税工程设备费 |  | 0.42
1.3 | 环境保护税 | 分部分项工程费+措施项目费+其他项目费-除税工程设备费 |  | 0
2 | 税金 | 分部分项工程费+措施项目费+其他项目费+规费-除税甲供材料和甲供设备费/1.01 |  | 9
合 计
【清单大师计价软件江苏版V9.61】

## 4.1 表-08 分部分项工程和单价措施项目清单与计价表
分部分项工程和单价措施项目清单与计价表
工程名称：交通服务实训中心-室外雨污水 |  |  |  | 标段：
序号 | 项目编码 | 项目名称 | 项目特征描述 | 计量 单位 | 工程量 | 金额（元）
[6 empty] | 综合单价 | 合价 | 其中
暂估价
雨污水工程
1 | 040501004001 | 污水管 | 1、DN200 2、管道材质：PE实壁管 3、含管道挖土、回填土、管道铺设等所有工序。 4、材料品牌：中财、公元、联塑 | m | 21.27
2 | 040504003001 | 污水井 | 1、检查井与管材相匹配。检查井设置于绿地内，采用一次成型塑料成品检查井，井筒环刚度等级高于8kN/m2（SN8）及以上，井筒内径尺寸不小于600mm 3、含检查井挖土、回填土、井盖及井筒安装等所有工序。 | 座 | 2
分部小计
分部分项工程清单合计
单价措施项目清单合计
合 计
【清单大师计价软件江苏版V9.61】

## 4.2 表-11 总价措施项目清单与计价表
总价措施项目清单与计价表
工程名称：交通服务实训中心-室外雨污水 |  |  |  |  | 标段：
序号 | 项目编码 | 项目名称 | 计算基础 | 费率（%） | 金额（元） | 调整 费率（%） | 调整后 金额（元） | 备注
1 | 041109001001 | 现场安全文明施工 |  | 0
1.1 |  | 基本费 | 分部分项工程费+单价措施项目费-除税工程设备费 | 1.5
1.2 |  | 标化增加费 | 分部分项工程费+单价措施项目费-除税工程设备费 | 0
1.3 |  | 扬尘污染防治增加费 | 分部分项工程费+单价措施项目费-除税工程设备费 | 0.31
2 | 041109010001 | 工程按质论价 | 分部分项工程费+单价措施项目费-除税工程设备费 | 0
3 | 041109002001 | 夜间施工 |  | 0
4 | 041109003001 | 二次搬运 |  | 0
5 | 041109004001 | 冬雨季施工 |  | 0
6 | 041109006001 | 地上、地下设施、建筑物的临时保护设施 |  | 0
7 | 041109007001 | 已完工程及设备保护费 |  | 0
8 | 041109008001 | 临时设施费 |  | 0
9 | 041109009001 | 赶工措施费 |  | 0
10 | 04B001 | 特殊条件下施工增加费 |  | 0
11 | 041109005001 | 行车、行人干扰 |  | 0
12 | 041109011001 | 建筑工人实名制费用 |  | 0
13 | 041109015001 | 智慧工地费用 |  | 0 |  |  |  | 现场安全隐患排查、人员信息动态管理、扬尘管控视频监控、高处作业防护预警、危大工程监测预警和集成平台等设备、软件和管理费用。
合 计
【清单大师计价软件江苏版V9.61】

## 4.3 表-13 规费、税金项目计价表
规费、税金项目计价表
工程名称：交通服务实训中心-室外雨污水 |  |  | 标段：
序号 | 项目名称 | 计算基础 | 计算基数(元) | 计算费率(％) | 金额(元)
1 | 规费 |  |  | 100
1.1 | 社会保险费 | 分部分项工程费+措施项目费+其他项目费-除税工程设备费 |  | 2
1.2 | 住房公积金 | 分部分项工程费+措施项目费+其他项目费-除税工程设备费 |  | 0.34
1.3 | 环境保护税 | 分部分项工程费+措施项目费+其他项目费-除税工程设备费 |  | 0
2 | 税金 | 分部分项工程费+措施项目费+其他项目费+规费-除税甲供材料和甲供设备费/1.01 |  | 9
合 计
【清单大师计价软件江苏版V9.61】