## 表-04 单位工程汇总表
单位工程汇总表
工程名称：无线信号覆盖工程 |  | 标段： |  | 第1页 共1页
序号 | 汇 总 内 容 |  | 金额(元) |  | 其中:暂估价(元)
1 | 分部分项工程
1.1 | 人工费
1.2 | 材料费
1.3 | 施工机具使用费
1.4 | 企业管理费
1.5 | 利润
2 | 措施项目
2.1 | 单价措施项目费
2.2 | 总价措施项目费
2.2.1 | 其中：安全文明施工措施费
3 | 其他项目
3.1 | 其中：暂列金额 |  | 20000.00
3.2 | 其中：专业工程暂估价 |  | 0.00
3.3 | 其中：计日工
3.4 | 其中：总承包服务费
4 | 规费
5 | 税金
合 计
未来软件编制
表-04

## 表-08 分部分项工程和单价措施项目清单与计价表
分部分项工程和单价措施项目清单与计价表
工程名称：无线信号覆盖工程 | [6 empty] | 第1页 共4页
序 号 | 项目编码 | 项目名称 | 项目特征描述 | 计量 单位 | 工程量 | 金 额(元)
[6 empty] | 综合单价 |  | 合价 | 其中
暂估价
|  | 无线覆盖 |  |  | 1
1 | 030505008023 | 腔体功分器二功分 | 1.名称:腔体功分器 2.规格:防水型-二功分-500W-(800-3700MHz） 3.其余详见图纸及说明 | 台 | 298
2 | 030505008024 | 腔体功分器三功分 | 1.名称:腔体功分器 2.规格:防水型-三功分 3.其余详见图纸及说明 | 台 | 25
3 | 030505008025 | 腔体耦合器 | 1.规格:腔体耦合器 2.规格:高性能-5dB-300W-(800-3700MHz） 3.其余详见图纸及说明 | 台 | 179
4 | 030505008026 | 腔体耦合器 | 1.规格:腔体耦合器 2.规格:高性能-6dB-300W-(800-3700MHz） 3.其余详见图纸及说明 | 台 | 79
5 | 030505008027 | 腔体耦合器 | 1.规格:腔体耦合器 2.规格:高性能-7dB-300W-(800-3700MHz） 3.其余详见图纸及说明 | 台 | 192
6 | 030505008028 | 腔体耦合器 | 1.规格:腔体耦合器 2.规格:高性能-10dB-300W-(800-3700MHz） 3.其余详见图纸及说明 | 台 | 158
7 | 030505008031 | 腔体耦合器 | 1.规格:腔体耦合器 2.规格:高性能-12dB-300W-(800-3700MHz） 3.其余详见图纸及说明 | 台 | 98
8 | 030505008029 | 腔体耦合器 | 1.规格:腔体耦合器 2.规格:高性能-15dB-300W-(800-3700MHz） 3.其余详见图纸及说明 | 台 | 126
9 | 030505008030 | 腔体耦合器 | 1.规格:腔体耦合器 2.规格:高性能-20dB-300W-(800-3700MHz） 3.其余详见图纸及说明 | 台 | 60
10 | 030505001010 | 全向吸顶天线 | 1.名称:全向吸顶天线（含支架） 2.具体参数详见图纸设计说明 3.其它满足设计及施工验收规范要求 | 个 | 1182
11 | 030505001014 | 板状天线 | 1.名称:板状天线（含支架） 2.具体参数详见图纸设计说明 3.其它满足设计及施工验收规范要求 | 个 | 82
本页小计
表-08
分部分项工程和单价措施项目清单与计价表
工程名称：无线信号覆盖工程 | [6 empty] | 第2页 共4页
序 号 | 项目编码 | 项目名称 | 项目特征描述 | 计量 单位 | 工程量 | 金 额(元)
[6 empty] | 综合单价 |  | 合价 | 其中
暂估价
12 | 030505001012 | 对数周期天线 | 1.名称:对数周期天线（含支架） 2.具体参数详见图纸设计说明 3.其它满足设计及施工验收规范要求 | 个 | 12
13 | 030505005006 | 射频同轴电缆1/2馈线（含链路测试） | 1.名称:射频同轴电缆1/2馈线（含链路测试） 2.敷设方式:桥架、管内敷设 3.综合考虑器件连接头（双阳头、双阴头、直角弯头） 4.其余详见图纸及说明 | m | 8547
14 | 030505006006 | 同轴电缆接头1/2"接头 | 1.规格:射频同轴电缆1/2接头 2.其余详见图纸及说明 | 个 | 3393
15 | 030505005007 | 射频同轴电缆7/8馈线（含链路测试） | 1.名称:射频同轴电缆7/8馈线（含链路测试） 2.敷设方式:桥架、管内敷设 3.综合考虑器件连接头（双阳头、双阴头、直角弯头） 4.其余详见图纸及说明 | m | 5234
16 | 030505006007 | 射频同轴电缆7/8接头 | 1.规格:射频同轴电缆7/8接头 2.其余详见图纸及说明 | 个 | 1356
17 | 030502007009 | 光缆GYTA 24B1.3 | 1.名称：光缆 2.规格:GYTA 24B1.3 3.含光纤熔接、成端接头 4.其余详见图纸及说明 5.包括线路测量、光缆供应及安装、过渡盒、电缆头、穿刺线夹、配合试验、临时封头、软管、标识标牌等一切相关工作内容。 | m | 1290
18 | 030411005004 | 24芯 光缆分纤箱 | 1.名称:24芯 光缆分纤箱 2.其他:满配耦合器及满溶光纤尾纤 3.含光纤熔接 4.含接地 5.其余详见图纸及说明 | 个 | 7
19 | 030411004005 | 配线 | 1.名称：配线 2.规格、型号：BVR2.5mm2 3.配线形式：导管或桥架内敷设 | m | 8
20 | 030411004006 | 配线 | 1.名称:配线 2.规格:BV16 3.其它满足设计及施工验收规范要求 | m | 7
21 | 030502016002 | 尾纤 | 1.名称:尾纤 2.成端材料：5m 双头尾纤 | 根 | 56
本页小计
表-08
分部分项工程和单价措施项目清单与计价表
工程名称：无线信号覆盖工程 | [6 empty] | 第3页 共4页
序 号 | 项目编码 | 项目名称 | 项目特征描述 | 计量 单位 | 工程量 | 金 额(元)
[6 empty] | 综合单价 |  | 合价 | 其中
暂估价
22 | 030411001010 | 配管JDG25 | 1.名称:配管 2.规格:JDG25 3.接线盒安装 4.吊支架等综合考虑 5.其它满足设计及施工验收规范要求 | m | 4388.8
23 | 030411001012 | 配管JDG40 | 1.名称:配管 2.规格:JDG40 3.接线盒安装 4.吊支架等综合考虑 5.其它满足设计及施工验收规范要求 | m | 496
24 | 011811002005 | 基站机柜基础(1.5m*1.5m) | 1.基础类型:基站机柜基础，钢筋混凝土基础(1.5m*1.5m) 2.具体做法详见图纸 3.规格：符合设计及验收规范要求 4.综合考虑基础接地扁铁并做接地处理 | 座 | 18
25 | 011811002006 | 基站机柜基础(1m*1m) | 1.基础类型:基站机柜基础，钢筋混凝土基础(1.5m*1.5m) 2.具体做法详见图纸 3.规格：符合设计及验收规范要求 4.综合考虑基础接地扁铁并做接地处理 | 座 | 2
26 | 080604002002 | 3m抱杆 | 1.名称：抱杆 2.规格：Ф75镀锌钢管3M 3.安装方式：定制 | 套 | 18
27 | 030904008001 | 交流转直流模块 | 1.名称:交流转直流模块 2.规格：-48V 2.其余详见图纸及说明 | 个 | 7
28 | 030408001002 | 电力电缆 | 1.名称:电缆 2.型号:WDZN-YJV-3*6mm2 3.综合考虑电缆头制作安装 4.其它满足设计及施工验收规范要求 | m | 126
29 | 030404017001 | 配电箱 | 1.名称:配电箱 2.规格:220V/3KW，含2路16A空开 3.其余详见图纸及说明 | 台 | 7
30 | 030404036001 | 低压智能电表单相单路 | 1.名称：低压智能电表单相单路 2.其余详见图纸及说明 | 个 | 12
31 | 030505007003 | 接地排 | 1.名称:铜地排 2.规格:300mmx40mmx4mm | 个 | 2
32 | 030411001013 | 布放光缆护套 | 1.名称：布放光缆护套 2.规格、型号：dn25波纹管 3.安装位置：桥架内光纤保护 | m | 320
本页小计
表-08
分部分项工程和单价措施项目清单与计价表
工程名称：无线信号覆盖工程 | [6 empty] | 第4页 共4页
序 号 | 项目编码 | 项目名称 | 项目特征描述 | 计量 单位 | 工程量 | 金 额(元)
[6 empty] | 综合单价 |  | 合价 | 其中
暂估价
33 | 030411001011 | 布放光缆护套 | 1.名称：布放光缆护套 2.规格、型号：dn40波纹管 3.安装位置：桥架内光纤保护 | m | 80
34 | 030502001001 | 机柜 | 1.名称:机柜 2.规格：2200*1150*300 满配sc576芯，熔纤盘发运营商版本 2.其余详见图纸及说明 | 台 | 1
35 | 030414011005 | 接地测试 | 1.接地测试调试 3.其它满足设计及施工验收规范要求 | 系统 | 1
36 | 030505014002 | 无线覆盖系统调试 | 1.名称：无线覆盖系统调试 2.要求：技术准备、子网调整、IP调整、域名设置、服务器分配、端口设置、指标测试。 | 项 | 1
分部分项合计
37 | 031301017001 | 脚手架搭拆 | 1.场内、场外材料搬运 2.搭、拆脚手架 3.拆除脚手架后材料的堆放 | 项 | 1
单价措施合计
本页小计
合 计
表-08

## 表-11 总价措施项目清单与计价表
总价措施项目清单与计价表
工程名称：无线信号覆盖工程 |  |  |  | 标段： |  |  | 第1页 共3页
序号 | 项目编码 | 项 目 名 称 | 计算基础 | 费率(%) | 金额(元) | 调整 费率(%) |  | 调整后 金额(元) | 备注
1 | 031302001001 | 安全文明施工
1.1 | 1.1 | 基本费 | 分部分项清单合价+单价措施清单合价-分部分项除税工程设备费-单价措施除税工程设备费 | 1.5 |  |  |  |  | 不取费时将“费率”置0；
1.2 | 1.2 | 增加费 | 分部分项清单合价+单价措施清单合价-分部分项除税工程设备费-单价措施除税工程设备费 | 0 |  |  |  |  | 1星0.3%/2星0.33%/3星0.36%
1.3 | 1.3 | 扬尘污染防治增加费 | 分部分项清单合价+单价措施清单合价-分部分项除税工程设备费-单价措施除税工程设备费 | 0.21
2 | 031302002001 | 夜间施工 | 分部分项清单合价+单价措施清单合价-分部分项除税工程设备费-单价措施除税工程设备费 | [5 empty] | 0～0.1%
3 | 031302003001 | 非夜间施工照明 | 分部分项清单合价+单价措施清单合价-分部分项除税工程设备费-单价措施除税工程设备费 | [5 empty] | 0.30%
4 | 031302004001 | 二次搬运 | 分部分项清单合价+单价措施清单合价-分部分项除税工程设备费-单价措施除税工程设备费
未来软件编制
表-11
总价措施项目清单与计价表
工程名称：无线信号覆盖工程 |  |  |  | 标段： |  |  | 第2页 共3页
序号 | 项目编码 | 项 目 名 称 | 计算基础 | 费率(%) | 金额(元) | 调整 费率(%) |  | 调整后 金额(元) | 备注
5 | 031302005001 | 冬雨季施工 | 分部分项清单合价+单价措施清单合价-分部分项除税工程设备费-单价措施除税工程设备费 | [5 empty] | 0.05～0.1%
6 | 031302006001 | 已完成工程及设备保护 | 分部分项清单合价+单价措施清单合价-分部分项除税工程设备费-单价措施除税工程设备费 | [5 empty] | 0～0.05%
7 | 031302008001 | 临时设施 | 分部分项清单合价+单价措施清单合价-分部分项除税工程设备费-单价措施除税工程设备费 | [5 empty] | 0.6～1.6%
8 | 031302009001 | 赶工措施 | 分部分项清单合价+单价措施清单合价-分部分项除税工程设备费-单价措施除税工程设备费 | [5 empty] | 0.5～2.1%
9 | 031302010001 | 工程按质论价 | 分部分项清单合价+单价措施清单合价-分部分项除税工程设备费-单价措施除税工程设备费 | 0 |  |  |  |  | 市优0.8%/省优1.1%/国优专业1.2%/国优1.3%
10 | 031302011001 | 住宅分户验收 | 分部分项清单合价+单价措施清单合价-分部分项除税工程设备费-单价措施除税工程设备费 | [5 empty] | 0.10%
未来软件编制
表-11
总价措施项目清单与计价表
工程名称：无线信号覆盖工程 |  |  |  | 标段： |  |  | 第3页 共3页
序号 | 项目编码 | 项 目 名 称 | 计算基础 | 费率(%) | 金额(元) | 调整 费率(%) |  | 调整后 金额(元) | 备注
11 | 031302012001 | 建筑工人实名制费用 | 分部分项清单合价+单价措施清单合价-分部分项除税工程设备费-单价措施除税工程设备费 | [5 empty] | 0.03%
12 | 031302015001 | 智慧工地费用 | 分部分项清单合价+单价措施清单合价-分部分项除税工程设备费-单价措施除税工程设备费 | [5 empty] | 0.04～0.08%
合 计
未来软件编制
表-11

## 表-12 其他项目清单与计价汇总表
其他项目清单与计价汇总表
工程名称：无线信号覆盖工程 |  | 标段： |  | 第1页 共1页
序号 | 项 目 名 称 | 金额(元) | 结算金额(元) |  | 备注
1 | 暂列金额 | 20000.00 |  |  | 明细详见表-12-1
2 | 暂估价 | 0.00
2.1 | 材料(工程设备)暂估价 | — |  |  | 明细详见表-12-2
2.2 | 专业工程暂估价 | 0.00 |  |  | 明细详见表-12-3
3 | 计日工 |  |  |  | 明细详见表-12-4
4 | 总承包服务费 |  |  |  | 明细详见表-12-5
合 计 |  |  |  |  | —
未来软件编制
表-12

## 表-12-1 暂列金额明细表
暂列金额明细表
工程名称：无线信号覆盖工程 |  | 标段： |  | 第1页 共1页
序号 | 项 目 名 称 | 计量单位 | 暂定金额(元) |  | 备注
1 | 暂列金额 | 元 | 20000.00
合 计 |  |  | 20000.00 |  | —
未来软件编制
表-12-1

## 表-13 规费、税金项目计价表
规费、税金项目计价表
工程名称：无线信号覆盖工程 |  |  | 标段： |  |  | 第1页 共1页
序号 | 项 目 名 称 | 计算基础 |  | 计算基数(元) | 计算费率(%) |  | 金额(元)
1 | 规费 | 分部分项工程费+措施项目费+其他项目费-除税工程设备费 |  |  | 100
1.1 | 社会保险费 |  |  |  | 2.4
1.2 | 住房公积金 |  |  |  | 0.42
1.3 | 环境保护税 |  |  |  | 0.1
2 | 税金 | 分部分项工程费+措施项目费+其他项目费+规费-(除税甲供材料费+除税甲供设备费)/1.01 |  |  | 9
合 计
未来软件编制
表-13