## 封-1 招标工程量清单封面
|  | 新坝镇农村自来水提质升级工程-新坝村户表井新建及安装工程 |  | 工程
招 标 工 程 量 清 单
招 标 人：
(单位盖章)
造价咨询人：
(单位盖章)
封-1

## 扉-1 招标工程量清单扉页
|  | 新坝镇农村自来水提质升级工程-新坝村户表井新建及安装工程 |  |  | 工程
招 标 工 程 量 清 单
招 标 人： |  |  | 造价咨询人：
| （单位盖章） |  |  | (单位资质专用章)
法定代表人 或其授权人： |  |  | 法定代表人 或其授权人：
| (签字或盖章) |  |  | (签字或盖章)
编 制 人： |  |  | 复 核 人：
| (造价人员签字盖专用章) |  |  | (造价工程师签字盖专用章)
编 制 时 间： |  |  | 复 核 时 间：
扉-1

## 表-08 分部分项工程和单价措施项目清单与计价表【新坝镇农
分部分项工程和单价措施项目清单与计价表
工程名称：新坝镇农村自来水提质升级工程-水表井新建工程 | [5 empty] | 标段：新坝镇农村自来水提质升级工程-新坝村户表井新建及安装工程 |  |  | 第 1 页 共 9 页
序号 | 项目编码 | 项目名称 | 项目特征描述 | 计量单位 | 工程量 |  | 金额（元）
[7 empty] | 综合单价 | 综合合价 |  | 其中：暂估价
(300mm*500mm)入户水表井
1 | 040101003001 | 挖基坑土方 | 1.水表井挖基坑 2.土壤类别:投标单位自行勘探现场综合考虑 3.挖土深度:1.5M以内 | m3 | 722.26
2 | 040103001001 | 回填方 | 1.新砌水表井周边 2.密实度要求:分层夯填，压实系数≥0.94 3.填方材料品种:素土 4.填方来源、运距:场内或场外运输投标人自行考虑，运距由投标人踏勘现场综合考虑在投标报价中以后不做调整 | m3 | 533.71
3 | 040103002002 | 余方弃置 | 1.废弃料品种:回填剩余土方 2.垃圾装车 3.运距:场内或场外运输投标人自行考虑，运距由投标人踏勘现场综合考虑在投标报价中以后不做调整 | m3 | 188.55
本页小计
注：为计取规费等的使用，可在表中增设其中：“定额人工费”。
表—08
分部分项工程和单价措施项目清单与计价表
工程名称：新坝镇农村自来水提质升级工程-水表井新建工程 | [5 empty] | 标段：新坝镇农村自来水提质升级工程-新坝村户表井新建及安装工程 |  |  | 第 2 页 共 9 页
序号 | 项目编码 | 项目名称 | 项目特征描述 | 计量单位 | 工程量 |  | 金额（元）
[7 empty] | 综合单价 | 综合合价 |  | 其中：暂估价
4 | 040504001001 | 砌筑水表井 | 1.井截面、深度:内净500*300*500 2.砖品种、规格、强度等级:MU15砼实心砖砌120mm厚 3.垫层材料种类、厚度:100mm厚C20砼，混凝土垫层，出边100，含模板支拆 4.井盖安装:500*300铸铁盖板，承载5T,含边框 5.砂浆强度等级:Mb10砂浆砌筑 6.井内壁1:2.5水泥砂浆抹面20mm厚 7.其它详设计及规范要求 | 座 | 700
(500mm*500mm)集中水井
5 | 040101003003 | 挖基坑土方 | 1.水表井挖基坑 2.土壤类别:投标单位自行勘探现场综合考虑 3.挖土深度:1.5M以内 | m3 | 59.29
本页小计
注：为计取规费等的使用，可在表中增设其中：“定额人工费”。
表—08
分部分项工程和单价措施项目清单与计价表
工程名称：新坝镇农村自来水提质升级工程-水表井新建工程 | [5 empty] | 标段：新坝镇农村自来水提质升级工程-新坝村户表井新建及安装工程 |  |  | 第 3 页 共 9 页
序号 | 项目编码 | 项目名称 | 项目特征描述 | 计量单位 | 工程量 |  | 金额（元）
[7 empty] | 综合单价 | 综合合价 |  | 其中：暂估价
6 | 040103001004 | 回填方 | 1.新砌水表井周边 2.密实度要求:分层夯填，压实系数≥0.94 3.填方材料品种:素土 4.填方来源、运距:场内或场外运输投标人自行考虑，运距由投标人踏勘现场综合考虑在投标报价中以后不做调整 | m3 | 41.18
7 | 040103002006 | 余方弃置 | 1.废弃料品种:回填剩余土方 2.垃圾装车 3.运距:场内或场外运输投标人自行考虑，运距由投标人踏勘现场综合考虑在投标报价中以后不做调整 | m3 | 18.11
本页小计
注：为计取规费等的使用，可在表中增设其中：“定额人工费”。
表—08
分部分项工程和单价措施项目清单与计价表
工程名称：新坝镇农村自来水提质升级工程-水表井新建工程 | [5 empty] | 标段：新坝镇农村自来水提质升级工程-新坝村户表井新建及安装工程 |  |  | 第 4 页 共 9 页
序号 | 项目编码 | 项目名称 | 项目特征描述 | 计量单位 | 工程量 |  | 金额（元）
[7 empty] | 综合单价 | 综合合价 |  | 其中：暂估价
8 | 040504001004 | 砌筑水表井 | 1.井截面、深度:内净500*500*500 2.砖品种、规格、强度等级:MU15砼实心砖砌120mm厚 3.垫层材料种类、厚度:100mm厚C20砼，混凝土垫层，出边100，含模板支拆 4.井盖安装:500*500铸铁盖板，承载20T,含边框 5.砂浆强度等级:Mb10砂浆砌筑 6.井内壁1:2.5水泥砂浆抹面20mm厚 7.其它详设计及规范要求 | 座 | 50
(1000mm*500mm)集中水井
9 | 040101003002 | 挖基坑土方 | 1.水表井挖基坑 2.土壤类别:投标单位自行勘探现场综合考虑 3.挖土深度:1.5M以内 | m3 | 227.27
本页小计
注：为计取规费等的使用，可在表中增设其中：“定额人工费”。
表—08
分部分项工程和单价措施项目清单与计价表
工程名称：新坝镇农村自来水提质升级工程-水表井新建工程 | [5 empty] | 标段：新坝镇农村自来水提质升级工程-新坝村户表井新建及安装工程 |  |  | 第 5 页 共 9 页
序号 | 项目编码 | 项目名称 | 项目特征描述 | 计量单位 | 工程量 |  | 金额（元）
[7 empty] | 综合单价 | 综合合价 |  | 其中：暂估价
10 | 040103001003 | 回填方 | 1.新砌水表井周边 2.密实度要求:分层夯填，压实系数≥0.94 3.填方材料品种:素土 4.填方来源、运距:场内或场外运输投标人自行考虑，运距由投标人踏勘现场综合考虑在投标报价中以后不做调整 | m3 | 123.84
11 | 040103002005 | 余方弃置 | 1.废弃料品种:回填剩余土方 2.垃圾装车 3.运距:场内或场外运输投标人自行考虑，运距由投标人踏勘现场综合考虑在投标报价中以后不做调整 | m3 | 103.43
本页小计
注：为计取规费等的使用，可在表中增设其中：“定额人工费”。
表—08
分部分项工程和单价措施项目清单与计价表
工程名称：新坝镇农村自来水提质升级工程-水表井新建工程 | [5 empty] | 标段：新坝镇农村自来水提质升级工程-新坝村户表井新建及安装工程 |  |  | 第 6 页 共 9 页
序号 | 项目编码 | 项目名称 | 项目特征描述 | 计量单位 | 工程量 |  | 金额（元）
[7 empty] | 综合单价 | 综合合价 |  | 其中：暂估价
12 | 040504001005 | 砌筑水表井 | 1.井截面、深度:内净1000*500*500 2.砖品种、规格、强度等级:MU15砼实心砖砌240mm厚 3.垫层材料种类、厚度:100mm厚C20砼，混凝土垫层，出边100，含模板支拆 4.井盖安装:1000*500铸铁盖板，承载20T,含边框 5.砂浆强度等级:Mb10砂浆砌筑 6.井内壁1:2.5水泥砂浆抹面20mm厚 7.其它详设计及规范要求 | 座 | 112
新建水表井处地坪拆除及地坪恢复
13 | 010904004001 | 地坪切缝 | 1.新建水表井四周地坪切缝 2.切缝深度满足拆除地坪需求 | m | 4559.84
14 | 041001001001 | 拆除路面 | 1.材质:新砌水表井位置砼路面拆除 2.厚度:投标人自行踏勘现场，综合考虑厚度，结算时厚度不再调整 | m2 | 1527.18
本页小计
注：为计取规费等的使用，可在表中增设其中：“定额人工费”。
表—08
分部分项工程和单价措施项目清单与计价表
工程名称：新坝镇农村自来水提质升级工程-水表井新建工程 | [5 empty] | 标段：新坝镇农村自来水提质升级工程-新坝村户表井新建及安装工程 |  |  | 第 7 页 共 9 页
序号 | 项目编码 | 项目名称 | 项目特征描述 | 计量单位 | 工程量 |  | 金额（元）
[7 empty] | 综合单价 | 综合合价 |  | 其中：暂估价
15 | 040203007001 | 水泥混凝土 | 1.水表井周围地坪修补及原水表井拆除后地坪修补 2.预拌 3.混凝土强度等级:C25 4.厚度:10cm | m2 | 1527.18
16 | 040103002004 | 余方弃置 | 1.废弃料品种:新建水表池砼地坪拆除垃圾 2.垃圾装车 3.运距:场内或场外运输投标人自行考虑，运距由投标人踏勘现场综合考虑在投标报价中以后不做调整 | m3 | 152.72
原水表井处理
本页小计
注：为计取规费等的使用，可在表中增设其中：“定额人工费”。
表—08
分部分项工程和单价措施项目清单与计价表
工程名称：新坝镇农村自来水提质升级工程-水表井新建工程 | [5 empty] | 标段：新坝镇农村自来水提质升级工程-新坝村户表井新建及安装工程 |  |  | 第 8 页 共 9 页
序号 | 项目编码 | 项目名称 | 项目特征描述 | 计量单位 | 工程量 |  | 金额（元）
[7 empty] | 综合单价 | 综合合价 |  | 其中：暂估价
17 | 041001009001 | 拆除井 | 1.砌体名称:原有水表井出地面部分的拆除 2.原水表井规格型号，投标单位自行踏勘现场综合考虑 3.砌体材质:砖砌体及抹灰面（含盖板） 4.拆除砌体的截面尺寸:原有水表井，具体投标单位自行踏勘现场 5..含水表及闸阀拆除（拆除后水表及阀门运至建设单位指定地点堆放整齐） 6.投标单位自行踏勘现场综合考虑报价，结算时不再调整 7.垃圾清运投标人自行考虑 8.拆除数量为预估数量，结算时最终数量经现场确认 | 座 | 862
本页小计
注：为计取规费等的使用，可在表中增设其中：“定额人工费”。
表—08
分部分项工程和单价措施项目清单与计价表
工程名称：新坝镇农村自来水提质升级工程-水表井新建工程 | [5 empty] | 标段：新坝镇农村自来水提质升级工程-新坝村户表井新建及安装工程 |  |  | 第 9 页 共 9 页
序号 | 项目编码 | 项目名称 | 项目特征描述 | 计量单位 | 工程量 |  | 金额（元）
[7 empty] | 综合单价 | 综合合价 |  | 其中：暂估价
18 | 040103001002 | 回填方 | 1.原水表井回填 2.密实度要求:分层夯填，压实系数≥0.94 3.填方材料品种:利用拆除的原水表井垃圾 4.填方来源、运距:场内或场外运输投标人自行考虑，运距由投标人踏勘现场综合考虑在投标报价中以后不做调整 | m3 | 60.73
19 | 040203007002 | 水泥混凝土 | 1.水表井周围地坪修补及原水表井拆除后地坪修补 2.预拌 3.混凝土强度等级:C25 4.厚度:10cm | m2 | 469.54
分部分项合计
措施项目
20 | 041106001001 | 大型机械设备进出场及安拆 |  | 项 | 1
单价措施合计
本页小计
合 计
注：为计取规费等的使用，可在表中增设其中：“定额人工费”。
表—08

## 表-11 总价措施项目清单与计价表【新坝镇农村自来水提质升
总价措施项目清单与计价表
工程名称：新坝镇农村自来水提质升级工程-水表井新建工程 |  |  |  | 标段：新坝镇农村自来水提质升级工程-新坝村户表井新建及安装工程 |  |  |  | 第 1 页 共 2 页
序号 | 项目编码 | 项目名称 | 计算基础 |  | 费率 (%) | 金额 (元) | 调整 费率 (%) |  | 调整后 金额(元) | 备注
1 | 041109001001 | 安全文明施工费
1.1 | 1.1 | 基本费 | 分部分项合计+技术措施项目合计-分部分项设备费-技术措施项目设备费 |  | 1.5
1.2 | 1.2 | 增加费 | 分部分项合计+技术措施项目合计-分部分项设备费-技术措施项目设备费 |  | 0
1.3 | 1.3 | 扬尘污染防治增加费 | 分部分项合计+技术措施项目合计-分部分项设备费-技术措施项目设备费 |  | 0.31
2 | 041109010001 | 按质论价 | 分部分项合计+技术措施项目合计-分部分项设备费-技术措施项目设备费 |  | 0
3 | 041109002001 | 夜间施工 | 分部分项合计+技术措施项目合计-分部分项设备费-技术措施项目设备费
4 | 041109003001 | 二次搬运 | 分部分项合计+技术措施项目合计-分部分项设备费-技术措施项目设备费
5 | 041109004001 | 冬雨季施工 | 分部分项合计+技术措施项目合计-分部分项设备费-技术措施项目设备费
6 | 041109006001 | 地上、地下设施、建筑物的临时保护设施 | 分部分项合计+技术措施项目合计-分部分项设备费-技术措施项目设备费
7 | 041109007001 | 已完工程及设备保护 | 分部分项合计+技术措施项目合计-分部分项设备费-技术措施项目设备费
8 | 041109008001 | 临时设施 | 分部分项合计+技术措施项目合计-分部分项设备费-技术措施项目设备费
9 | 041109009001 | 赶工措施 | 分部分项合计+技术措施项目合计-分部
编制人（造价人员）： |  |  |  | 复核人（造价工程师）：
表-11
总价措施项目清单与计价表
工程名称：新坝镇农村自来水提质升级工程-水表井新建工程 |  |  |  | 标段：新坝镇农村自来水提质升级工程-新坝村户表井新建及安装工程 |  |  |  | 第 2 页 共 2 页
序号 | 项目编码 | 项目名称 | 计算基础 |  | 费率 (%) | 金额 (元) | 调整 费率 (%) |  | 调整后 金额(元) | 备注
分项设备费-技术措施项目设备费
10 | 041109011001 | 建筑工人实名制 | 分部分项合计+技术措施项目合计-分部分项设备费-技术措施项目设备费 | [6 empty] | 建筑工人实名制设备由建筑工人工资专用账户开户银行提供的，建筑工人实名制费用按表中费率乘以0.5系数计取
11 | 041109012001 | 特殊施工降效 | 分部分项合计+技术措施项目合计-分部分项设备费-技术措施项目设备费
12 | 041109013001 | 交通组织维护 | 分部分项合计+技术措施项目合计-分部分项设备费-技术措施项目设备费
13 | 041109014001 | 协管费 | 分部分项合计+技术措施项目合计-分部分项设备费-技术措施项目设备费
14 | 041109015001 | 智慧工地费用 | 分部分项合计+技术措施项目合计-分部分项设备费-技术措施项目设备费
合 计
编制人（造价人员）： |  |  |  | 复核人（造价工程师）：
表-11

## 表-12 其他项目清单与计价汇总表【新坝镇农村自来水提质升
其他项目清单与计价汇总表
工程名称：新坝镇农村自来水提质升级工程-水表井新建工程 |  | 标段：新坝镇农村自来水提质升级工程-新坝村户表井新建及安装工程 |  |  | 第 1 页 共 1 页
序号 | 项目名称 |  | 金额（元） | 结算金额（元） |  | 备注
一 | 其他项目
1 | 暂列金额 |  |  |  |  | 明细详见表-12-1
2 | 暂估价
2.1 | 材料(工程设备)暂估价 |  | - |  |  | 明细详见表-12-2
2.2 | 专业工程暂估价 |  |  |  |  | 明细详见表-12-3
3 | 计日工 |  |  |  |  | 明细详见表-12-4
4 | 总承包服务费 |  |  |  |  | 明细详见表-12-5
5 | 索赔与现场签证 |  | - |  |  | 明细详见表-12-6
合 计 | [5 empty] | —
表—12

## 表-12-4 计日工表【新坝镇农村自来水提质升级工程-水表
计日工表
工程名称：新坝镇农村自来水提质升级工程-水表井新建工程 |  |  |  |  | 标段：新坝镇农村自来水提质升级工程-新坝村户表井新建及安装工程 |  | 第 1 页 共 1 页
编号 | 项目名称 | 单位 | 暂定数量 | 实际数量 |  | 综合单价(元) |  | 合价（元）
[8 empty] | 暂定 | 实际
1 | 人工
1.1
人工小计
2 | 材料
2.1
材料小计
3 | 机械
3.1
机械小计
4 | 企业管理费和利润
4.1
企业管理费和利润小计
总计
表—12—4

## 表-13 规费、税金项目清单与计价表【新坝镇农村自来水提质
规费、税金项目清单与计价表
工程名称：新坝镇农村自来水提质升级工程-水表井新建工程 |  |  | 标段：新坝镇农村自来水提质升级工程-新坝村户表井新建及安装工程 |  | 第 1 页 共 1 页
序号 | 项目名称 | 计算基础 |  | 计算基数 |  | 计算费率(%) | 金额(元)
1 | 规费 | 社会保险费+住房公积金+环境保护税
1.1 | 社会保险费 | 分部分项工程+措施项目+其他项目-分部分项设备费-技术措施项目设备费 |  |  |  | 2
1.2 | 住房公积金 | 分部分项工程+措施项目+其他项目-分部分项设备费-技术措施项目设备费 |  |  |  | 0.34
1.3 | 环境保护税 | 分部分项工程+措施项目+其他项目-分部分项设备费-技术措施项目设备费 |  |  |  | 0
2 | 税金 | 分部分项工程+措施项目+其他项目+规费-(甲供材料费+甲供主材费+甲供设备费)/1.01 |  |  |  | 9
合 计
表—13

## 表-08 分部分项工程和单价措施项目清单与计价表【新坝镇农_1
分部分项工程和单价措施项目清单与计价表
工程名称：新坝镇农村自来水提质升级工程-水表安装工程 | [5 empty] | 标段：新坝镇农村自来水提质升级工程-新坝村户表井新建及安装工程 |  |  | 第 1 页 共 2 页
序号 | 项目编码 | 项目名称 | 项目特征描述 | 计量单位 | 工程量 |  | 金额（元）
[7 empty] | 综合单价 | 综合合价 |  | 其中：暂估价
整个项目
1 | 040502009001 | 水表 | 1.安装部位:室外 2.型号、规格:DN25智能水表含截止阀1个（甲供） 3.连接形式:螺纹连接 4.含伸缩节及管道配件 5.含与自来水管道及用户水管连接的管材、配件及安装费 5.含水表及截止阀安装 6.其它详见设计及规范要求 | 个 | 2050
2 | 040502008001 | 新旧管道对接 | 新旧管线对接 1、形式、材质及规格:DN25 | 个 | 2050
3 | 040502005001 | 阀门 | 1.类型:铜闸阀 2.规格、压力等级:DN25 3.含阀门安装及活接头 4.含与自来水管道及用户水管连接的管材、配件及安装费 | 个 | 2050
4 | 040502005002 | 分水器 | 1.安装部位(室内外）:水表井内 2.型号、规格:DN40分水器（3分枝，含阀门） 3.连接形式:螺纹连接 4.附件配置:含管件 | 个 | 50
本页小计
注：为计取规费等的使用，可在表中增设其中：“定额人工费”。
表—08
分部分项工程和单价措施项目清单与计价表
工程名称：新坝镇农村自来水提质升级工程-水表安装工程 | [5 empty] | 标段：新坝镇农村自来水提质升级工程-新坝村户表井新建及安装工程 |  |  | 第 2 页 共 2 页
序号 | 项目编码 | 项目名称 | 项目特征描述 | 计量单位 | 工程量 |  | 金额（元）
[7 empty] | 综合单价 | 综合合价 |  | 其中：暂估价
5 | 040502005003 | 分水器 | 1.安装部位(室内外）:水表井内 2.型号、规格:DN40分水器（6分枝，含阀门） 3.连接形式:螺纹连接 4.附件配置:含管件 | 个 | 200
分部分项合计
措施项目
单价措施合计
本页小计
合 计
注：为计取规费等的使用，可在表中增设其中：“定额人工费”。
表—08

## 表-11 总价措施项目清单与计价表【新坝镇农村自来水提质升_1
总价措施项目清单与计价表
工程名称：新坝镇农村自来水提质升级工程-水表安装工程 |  |  |  | 标段：新坝镇农村自来水提质升级工程-新坝村户表井新建及安装工程 |  |  |  | 第 1 页 共 3 页
序号 | 项目编码 | 项目名称 | 计算基础 |  | 费率 (%) | 金额 (元) | 调整 费率 (%) |  | 调整后 金额(元) | 备注
1 | 031302001001 | 安全文明施工费
1.1 | 1.1 | 基本费 | 分部分项合计+技术措施项目合计-分部分项设备费-技术措施项目设备费 |  | 1.5
1.2 | 1.2 | 增加费 | 分部分项合计+技术措施项目合计-分部分项设备费-技术措施项目设备费 |  | 0
1.3 | 1.3 | 扬尘污染防治增加费 | 分部分项合计+技术措施项目合计-分部分项设备费-技术措施项目设备费 |  | 0.21
2 | 031302010001 | 按质论价 | 分部分项合计+技术措施项目合计-分部分项设备费-技术措施项目设备费 |  | 0
3 | 031302002001 | 夜间施工 | 分部分项合计+技术措施项目合计-分部分项设备费-技术措施项目设备费
4 | 031302003001 | 非夜间施工照明 | 分部分项合计+技术措施项目合计-分部分项设备费-技术措施项目设备费 | [6 empty] | 在计取非夜间施工照明费时，建筑工程、仿古工程、修缮土建部分仅地下室（地宫）部分可计取；单独装饰、安装工程、园林绿化工程、修缮安装部分仅特殊施工部位内施工项目可计取
5 | 031302004001 | 二次搬运 | 分部分项合计+技术措施项目合计-分部分项设备费-技术措施项目设备费
6 | 031302005001 | 冬雨季施工 | 分部分项合计+技术措施项目合计-分部
编制人（造价人员）： |  |  |  | 复核人（造价工程师）：
表-11
总价措施项目清单与计价表
工程名称：新坝镇农村自来水提质升级工程-水表安装工程 |  |  |  | 标段：新坝镇农村自来水提质升级工程-新坝村户表井新建及安装工程 |  |  |  | 第 2 页 共 3 页
序号 | 项目编码 | 项目名称 | 计算基础 |  | 费率 (%) | 金额 (元) | 调整 费率 (%) |  | 调整后 金额(元) | 备注
分项设备费-技术措施项目设备费
7 | 031302006001 | 已完工程及设备保护 | 分部分项合计+技术措施项目合计-分部分项设备费-技术措施项目设备费
8 | 031302008001 | 临时设施 | 分部分项合计+技术措施项目合计-分部分项设备费-技术措施项目设备费
9 | 031302009001 | 赶工措施 | 分部分项合计+技术措施项目合计-分部分项设备费-技术措施项目设备费
10 | 031302011001 | 住宅分户验收 | 分部分项合计+技术措施项目合计-分部分项设备费-技术措施项目设备费 | [6 empty] | 在计取住宅分户验收时，大型土石方工程、桩基工程和地下室部分不计入计费基础
11 | 031302012001 | 建筑工人实名制 | 分部分项合计+技术措施项目合计-分部分项设备费-技术措施项目设备费 | [6 empty] | 建筑工人实名制设备由建筑工人工资专用账户开户银行提供的，建筑工人实名制费用按表中费率乘以0.5系数计取
12 | 031302015001 | 智慧工地费用 | 分部分项合计+技术措施项目合计-分部分项设备费-技术措施项目设备费
13 | 031302013001 | 特殊施工降效 | 分部分项合计+技术措施项目合计-分部分项设备费-技术措施项目设备费
14 | 031302014001 | 协管费 | 分部分项合计+技术措施项目合计-分部分项设备费-技术措
编制人（造价人员）： |  |  |  | 复核人（造价工程师）：
表-11
总价措施项目清单与计价表
工程名称：新坝镇农村自来水提质升级工程-水表安装工程 |  |  |  | 标段：新坝镇农村自来水提质升级工程-新坝村户表井新建及安装工程 |  |  |  | 第 3 页 共 3 页
序号 | 项目编码 | 项目名称 | 计算基础 |  | 费率 (%) | 金额 (元) | 调整 费率 (%) |  | 调整后 金额(元) | 备注
施项目设备费
合 计
编制人（造价人员）： |  |  |  | 复核人（造价工程师）：
表-11

## 表-12 其他项目清单与计价汇总表【新坝镇农村自来水提质升_1
其他项目清单与计价汇总表
工程名称：新坝镇农村自来水提质升级工程-水表安装工程 |  | 标段：新坝镇农村自来水提质升级工程-新坝村户表井新建及安装工程 |  |  | 第 1 页 共 1 页
序号 | 项目名称 |  | 金额（元） | 结算金额（元） |  | 备注
一 | 其他项目
1 | 暂列金额 |  |  |  |  | 明细详见表-12-1
2 | 暂估价
2.1 | 材料(工程设备)暂估价 |  | - |  |  | 明细详见表-12-2
2.2 | 专业工程暂估价 |  |  |  |  | 明细详见表-12-3
3 | 计日工 |  |  |  |  | 明细详见表-12-4
4 | 总承包服务费 |  |  |  |  | 明细详见表-12-5
5 | 索赔与现场签证 |  | - |  |  | 明细详见表-12-6
合 计 | [5 empty] | —
表—12

## 表-12-4 计日工表【新坝镇农村自来水提质升级工程-水表_1
计日工表
工程名称：新坝镇农村自来水提质升级工程-水表安装工程 |  |  |  |  | 标段：新坝镇农村自来水提质升级工程-新坝村户表井新建及安装工程 |  | 第 1 页 共 1 页
编号 | 项目名称 | 单位 | 暂定数量 | 实际数量 |  | 综合单价(元) |  | 合价（元）
[8 empty] | 暂定 | 实际
1 | 人工
1.1
人工小计
2 | 材料
2.1
材料小计
3 | 机械
3.1
机械小计
4 | 企业管理费和利润
4.1
企业管理费和利润小计
总计
表—12—4

## 表-13 规费、税金项目清单与计价表【新坝镇农村自来水提质_1
规费、税金项目清单与计价表
工程名称：新坝镇农村自来水提质升级工程-水表安装工程 |  |  | 标段：新坝镇农村自来水提质升级工程-新坝村户表井新建及安装工程 |  | 第 1 页 共 1 页
序号 | 项目名称 | 计算基础 |  | 计算基数 |  | 计算费率(%) | 金额(元)
1 | 规费 | 社会保险费+住房公积金+环境保护税
1.1 | 社会保险费 | 分部分项工程+措施项目+其他项目-分部分项设备费-技术措施项目设备费 |  |  |  | 2.4
1.2 | 住房公积金 | 分部分项工程+措施项目+其他项目-分部分项设备费-技术措施项目设备费 |  |  |  | 0.42
1.3 | 环境保护税 | 分部分项工程+措施项目+其他项目-分部分项设备费-技术措施项目设备费 |  |  |  | 0
2 | 税金 | 分部分项工程+措施项目+其他项目+规费-(甲供材料费+甲供主材费+甲供设备费)/1.01 |  |  |  | 9
合 计
表—13