## 封面
飞马道路扩建工程一期
工 程 量 清 单
招 标 人：
投 标 人：
编 制 日 期：

## 汇总表
投标报价汇总表
序号 | 章次 | 科目名称 | 金额（元）
1 | 100 | 总则
2 | 200 | 路基
3 | 300 | 路面
4 | 第100章至第300章清单小计（=1+2+3）
5 | 安全生产费（清单小计的1.5%）
6 | 暂列金额（=（4+5）×8%） | 暂列金额（不含计日工总额）
7 | 总价（4+5+6=7）

## 100章
工程量清单
清单 第 100 章 总则
子目号 | 子目名称 | 单位 | 数量 | 单价（元） | 合价（元）
101 | 通则
102 | 工程管理
102-1 | 竣工文件费 | 总额 | 1 |  | 0
102-2 | 施工环保费 | 总额 | 1 |  | 0
103 | 临时工程与设施
103-6 | 交通组织和临时安全设施费 | 总额 | 1 |  | 0
104 | 承包人驻地建设
104-1 | 承包人驻地建设 | 总额 | 1 |  | 0
| 清单 第 100 章合计 人民币 | 0 |  | 元

## 200章
工程量清单
清单 第 200 章 路基工程
子目号 | 子目名称 | 子目特征 | 单位 | 数量 | 单价（元） | 合价（元）
202 | 场地清理
202-1 | 清理与掘除
-a | 清理现场(20cm) | 1.挖装、弃运 2.运距 自行考虑 | m2 | 3866.63 |  | 0
202-2 | 挖除旧路面
-a | 挖除水泥混凝土路面 | 1.挖装、弃运 2.运距 自行考虑 | m3 | 260 |  | 0
-b | 挖除沥青混凝土路面 | 1.挖装、弃运 2.运距 自行考虑 | m3 | 5 |  | 0
-c | 挖除水泥稳定碎石基层 | 1.挖装、弃运 2.运距 自行考虑 | m3 | 12 |  | 0
203 | 挖方路基
203-1 | 路基挖方
-a | 挖土方(利用方) | 1.挖装 2.运距 临时堆放点自行考虑 | m3 | 941.54 |  | 0
-b | 挖土方(弃方) | 1.挖装、弃运 2.运距 自行考虑 | m3 | 2541.46 |  | 0
-d | 挖淤泥 | 1.挖装、弃运 2.运距 自行考虑 | m3 | 650 |  | 0
204 | 填方路基
204-1 | 路基填筑（包括填前压实）
-a | 素土回填 | 1.利用原土 | m3 | 650 |  | 0
-d | 借土填方
-1 | 6%灰土 | 1.密实度要求:满足设计要求 2.填方材料品种:6%灰土 3.填方来源、运距:含拌合区运至回填处 | m3 | 3138.45 |  | 0
-j | 土工格栅 | 1.纵横向抗拉强度均不小于50kN/m 2.搭接方式:详见图纸 | m2 | 650 |  | 0
| 清单 第 200 章合计 人民币 |  | 0 |  | 元

## 300章
工程量清单
清单 第 300 章 路面工程
子目号 | 子目名称 | 子目特征 | 单位 | 数量 | 单价（元） | 合价（元）
303 | 石灰稳定土底基层、基层
303-1 | 石灰稳定土底基层
-a | 12%石灰土 | 1.厚度20cm | m2 | 3254 |  | 0
304 | 水泥稳定土底基层、基层
304-1 | 水泥稳定土底基层
-a | 水泥稳定碎石 | 1.建议水泥掺量4.5% 2.厚度32cm | m2 | 2572 |  | 0
-b | 双向玻璃纤维格栅 | 1.材料品种、规格:双向玻璃纤维格栅 2.搭接方式:详见图纸 | m2 | 600 |  | 0
308 | 透层和黏层
308-1 | 透层 | 1、沥青品种：PC-2 型乳化沥青 2、洒布量：0.7-1.5L/m2 | m2 | 1960 |  | 0
308-2 | 粘层 | 1、沥青品种：PC- 3型乳化沥青 2、洒布量：0.3-0.6L/m2 | m2 | 1960 |  | 0
309 | 热拌沥青混合料面层
309-2 | 中粒式沥青混凝土
-a | 6cm中粒式沥青混凝土（AC-20C） | 1.石灰岩 | m2 | 1960 |  | 0
-c | 高性能聚酯防裂布 | 1.材料品种、规格:高性能聚酯防裂布 2.搭接方式:详见图纸 | m2 | 300 |  | 0
310 | 沥青表面处置与封层
310-2 | 封层 | 1.1cm沥青 | m2 | 1960 |  | 0
311 | 改性沥青及改性沥青混合料
311-1 | 细粒式改性沥青混合料路面
-a | 4cm细粒式SBS改性沥青混凝土（AC-13C） | 1.玄武岩 | m2 | 1960 |  | 0
313 | 路肩培土、中央分隔带回填土、土路肩加固及路缘石
313-5 | 路缘石
-a | 仿石材侧石12cm*25cm | 1.含M10水泥砂浆 | m | 530 |  | 0
-b | 仿石材平石10cm*30cm | 1.含M10水泥砂浆 | m | 530 |  | 0
-c | C20混凝土底座 | 1.C20细石砼基础 | m3 | 14 |  | 0
315 | 排水管网
315-1 | 雨水处理工程
-a | 雨水管
-1 | II级钢筋混凝土管d300 | 1.垫层、基础材质及厚度:10cmC20素砼、C30钢筋混凝土包封（含钢筋）-另计 2.管座材质:II级钢筋混凝土管 3.规格:DN300 4.接口方式:胶圈接口 5.铺设深度:详见图纸 6.管道检验及试验要求:闭水试验 7.含伸缩缝处理 8.详见大样水施-13 | m | 98 |  | 0
-2 | II级钢筋混凝土管d600 | 1.垫层、基础材质及厚度:10cm碎石垫层、12cmC20素砼垫层、180°混凝土基础C30 2.管座材质:II级钢筋混凝土管 3.规格:DN600 4.接口方式:胶圈接口 5.铺设深度:详见图纸 6.含变形缝、接口、接缝处理等 7.管道检验及试验要求:闭水试验 8.基础详见:苏S01-2021-111页 | m | 132 |  | 0
-3 | II级钢筋混凝土管d800 | 1.垫层、基础材质及厚度:10cm碎石垫层、16cmC20素砼垫层、180°混凝土基础C30 2.管座材质:II级钢筋混凝土管 3.规格:DN800 4.接口方式:胶圈接口 5.铺设深度:详见图纸 6.管道检验及试验要求:闭水试验 7.含变形缝、接口、接缝处理等 8.基础详见:苏S01-2021-111页 | m | 130 |  | 0
-4 | C20混凝土管道包封 | 1.详见大样水施-13 | m3 | 8.77 |  | 0
-5 | C30钢筋混凝土包封 | 1.详见大样水施-13 | m3 | 43.3 |  | 0
-b | 雨水检查井
-1 | 雨水检查井Φ1000（d600） | 1.垫层、基础材质及厚度:10cmC20混凝土垫层+20cmC30P6钢筋混凝土底板 2.混凝土强度等级:C30P6 钢筋混凝土井壁 3.盖板材质、规格:预制钢筋混凝土Y03B10 4.井盖、井圈材质及规格:井盖另计 5.踏步材质、规格:球墨铸铁踏步 6.预制盖板、预制井筒安装 7.φ1000钢筋混凝土雨水检查井，其余详见图纸具体参见20S515, P29、P31页 8.井深综合考虑 9.含防坠网 | 座 | 5 |  | 0
-2 | 雨水检查井Φ1250（d800） | 1.垫层、基础材质及厚度:10cmC20混凝土垫层+20cmC30P6钢筋混凝土底板 2.混凝土强度等级:C30P6 钢筋混凝土井壁 3.盖板材质、规格:预制钢筋混凝土Y03B12.5 4.井盖、井圈材质及规格:井盖另计 5.踏步材质、规格:球墨铸铁踏步 6.预制盖板、预制井筒安装 7.φ1250钢筋混凝土雨水检查井，其余详见图纸具体参见20S515, P29、P31页 8.井深综合考虑 9.含防坠网 | 座 | 4 |  | 0
-c | 偏沟式双篦雨水口 | 1.预制混凝土偏沟式双篦雨水口（井深综合考虑） 2.具体做法详见图集16S518-43页 3.D400级铸铁雨水箅子 4.含搭、拆模板 | 座 | 17 |  | 0
315-2 | 污水处理工程
-a | 污水管
-1 | 球墨铸铁管D300 | 1.垫层、基础材质及厚度:中粗砂垫层150mm厚、180°中粗砂基础 2.材质及规格:DN300球墨铸铁管，压力等级C30 3.接口方式:胶圈接口 4.管道检验及试验要求:管道闭水试验 | m | 285 |  | 0
-b | 污水检查井
-1 | 污水检查井Φ1000（d300） | 1.垫层、基础材质及厚度:10cmC20混凝土垫层+20cmC30P8钢筋混凝土底板 2.混凝土强度等级:C30P6 钢筋混凝土井壁 3.盖板材质、规格:预制钢筋混凝土Y03B10 4.井盖、井圈材质及规格:井盖另计 5.踏步材质、规格:球墨铸铁踏步 6.预制盖板、预制井筒安装 7.φ1000钢筋混凝土污水检查井，其余详见图纸具体参见20S515, P30-P32页 8.井深综合考虑 9.含防坠网 10.含底板、井壁、井筒防腐处理 | 座 | 10 |  | 0
315-3 | 其他
-a | 承载板 | 1.尺寸2500mm*2500mm 2.具体做法详见水施-14 3.含据缝、反开挖拆除、外运、钢筋、混凝土、养生、玻璃纤维土工格栅等 | 座 | 19 |  | 0
-b | 标志牌 | 1.二维码铭牌制作安装 铭牌100mm*100mm*2mm | 个 | 19 |  | 0
-c | 可调节式防沉降铸铁井盖D400型 | 1.盖板材质、规格:可调节式防沉降井盖（满足五防要求）、井圈 2.D400型（详见图纸） 3.含橡胶垫 | 座 | 14 |  | 0
-d | 可调节式防沉降铸铁井盖D250型 | 1.盖板材质、规格:可调节式防沉降井盖（满足五防要求）、井圈 2.D250型（详见图纸） 3.含橡胶垫 | 座 | 5 |  | 0
-e | 钢纤维混凝土井盖 | 1.盖板材质、规格:钢纤维混凝土井盖及井圈 2.含橡胶垫 | 座 | 5 |  | 0
-f | 管堵砌筑 | 1.预埋支管砌筑封堵 2.Mb10水泥砂浆、MU15实心标准砖 | m3 | 3 |  | 0
-g | C25素混凝土包封 | 1.交叉管道加固大样，C25素混凝土包封 2.含搭、拆模板 | m3 | 10 |  | 0
315-4 | 管道开挖及回填
-a | 挖沟槽土方（利用方） | 1.挖装 2.运距 临时堆放点自行考虑 | m3 | 317.21 |  | 0
-b | 挖沟槽土方（弃方） | 1.挖装、弃运 2.运距 自行考虑 | m3 | 1485.85 |  | 0
-c | 6%灰土回填 | 1.密实度要求:满足设计要求 2.填方材料品种:6%灰土 3.填方来源、运距:含拌合区运至回填处 | m3 | 1057.38 |  | 0
-d | 中粗砂回填 | 1.填方材料品种:中粗砂回填 | m3 | 184.53 |  | 0
| 清单 第 300 章合计 人民币 |  | 0 |  | 元