## 封面
新杨河北路（壹号院南门至新杨桥段）提档升级改造工程
工
程
量
清
单
扬州市邗江区杨庙镇人民政府
二〇二五年六月

## 总说明
总说明
项目名称：新杨河北路（壹号院南门至新杨桥段）提档升级改造工程
1. 工程量清单说明
1.1 本工程量清单是根据招标文件中包括的有合同约束力的工程量清单计量规则、图纸以及有关工程量清单的国家标准、行业标准、合同条款中约定的其他规则编制。约定计量规则中没有的子目，其工程量按照有合同约束力的图纸所标示尺寸的理论净量计算。计量采用中华人民共和国法定计量单位。
1.2 本工程量清单应与招标文件中的投标人须知、通用合同条款、专用合同条款、工程量清单计量规则、技术规范及图纸等一起阅读和理解。
1.3 本工程量清单中所列工程数量是估算的或设计的预计数量，仅作为投标报价的共同基础，不能作为最终结算与支付的依据。实际支付应按实际完成的工程量，由承包人按工程量清单计量规则规定的计量方法，以监理人认可的尺寸、断面计量，按本工程量清单的单价和总额价计算支付金额；或根据具体情况，按合同条款第15.4款的规定，按监理人确定的单价或总额价计算支付额。
1.4 工程量清单各章是按第八章“工程量清单计量规则”、第七章“技术规范”的相应章次编号的，因此，工程量清单中各章的工程子目的范围与计量等应与“工程量清单计量规则”“技术规范”相应章节的范围、计量与支付条款结合起来理解或解释。
1.5 对作业和材料的一般说明或规定，未重复写入工程量清单内，在给工程量清单各子目标价前，应参阅第七章“技术规范”的有关内容。
1.6 工程量清单中所列工程量的变动，丝毫不会降低或影响合同条款的效力，也不免除承包人按规定的标准进行施工和修复缺陷的责任。
1.7 图纸中所列的工程数量表及数量汇总表仅是提供资料，不是工程量清单的外延。当图纸与工程量清单所列数量不一致时，以工程量清单所列数量作为报价的依据。
2. 投标报价说明
2.1 工程量清单中的每一子目须填入单价或价格，且只允许有一个报价。
2.2 除非合同另有规定，工程量清单中有标价的单价和总额价均已包括了为实施和完成合同工程所需的劳务、材料、机械、质检（自检）、安装、缺陷修复、管理、保险、税费、利润等费用，以及合同明示或暗示的所有责任、义务和一般风险。
2.3 工程量清单中投标人没有填入单价或价格的子目，其费用视为已分摊在工程量清单中其他相关子目的单价或价格之中。承包人必须按监理人指令完成工程量清单中未填入单价或价格的子目，但不能得到结算与支付。
2.4 符合合同条款规定的全部费用应认为已被计入有标价的工程量清单所列各子目之中，未列子目不予计量的工作，其费用应视为已分摊在本合同工程的有关子目的单价或总额价之中。
2.5 承包人用于本合同工程的各类装备的提供、运输、维护、拆卸、拼装等支付的费用，已包括在工程量清单的单价与总额价之中。
2.6 工程量清单中各项金额均以人民币（元）结算。
2.7 暂列金额（不含计日工总额）的数量及拟用子目的说明：暂列金额按清单金额计入，不得修改。
2.8 暂估价的数量及拟用子目的说明：无。
3. 计日工说明
本项目不适用。
4. 其他说明
4.1 本项目建筑工程一切险及第三者责任险由承包人以承包人与发包人的名义联名投保，投保条件与保险费率由承包人根据江苏省保险行业协会有关公路工程保险的相关规定自行考虑，其费用含在承包人的投标报价中，招标人不再另行支付；工伤保险：按100章至700章清单合计（不含保险费、安全生产费）的0.11％计算，为不可竞争费用。保险金不足以补偿损失的（包括免赔偿和超过赔偿限额的部分）应由承包人承担。保险期限：开工日起至本合同工程签发缺陷责任期终止证书止（即合同工期+缺陷责任期）。
4.2 投标人应根据规定，必须填报安全生产费用（含安全生产责任险），安全生产费用按不低于最高限价的1.5%计取。
4.3、承包人自行负责承担施工场地周围地下管线和邻近建筑物、构筑物（含文物保护建筑）、古树名木的保护要求，费用不单独列支，投标人在已列清单的单价和总额价中分摊考虑，招标人不另行支付；
4.4、承包人应详细考虑工程现场及周边设施，保证施工期间沿街企业、住户的雨污水排放措施，以及新建管道与原有管网的封堵对接措施，其费用不单列，由投标人在已列清单的单价和总额价中考虑；
4.5、招标人不提供取土、弃土（含拆除、清表产生的各类垃圾）、内转土方堆放拌和场地，投标人自行考虑取土、弃土、临时堆放等相关的所有费用（包括但不限于自行考虑运输距离、取土弃土地点、取土弃土、临时堆放场地发生的所有费用）进行报价；以上费用皆在相关综合单价中综合考虑；
4.6、第100章中，施工过程中可能会发生的但未单列清单的项目，由投标人分摊在各子目清单的单价和总额价中报价，招标人不另计量支付；
4.7、路基挖方中土方余土方按考虑60%利用，剩余土方弃用，请投标人综合考虑其风险；
4.8、路基填筑中的临时排水设施费用包含在综合单价中，不予单独计量。本项目渠道施工中的降水、排水费用已包含在综合单价中，不予单独计量；
4.9、投标人自行考虑灰土拌制场地，由此产生的场地租赁、土方转运等相关费用在投标报价时予以充分考虑，并计入工程量清单各细目单价或总额价中；
4.10、绿化按1年成活期养护考虑，结算按实际养护时间调整；
4.11、清表土方、非利用土方及砼渣外运距离按5Km考虑；利用土方按1KM内转考虑；
4.12、所有现浇砼均按预拌混凝土考虑；
4.13、其它详见招标文件。

## 投标报价汇总表
投标报价汇总表
标段：新杨河北路（壹号院南门至新杨桥段）提档升级改造工程
序 号 | 章 次 | 科 目 名 称 |  | 金额(元)
1 | 100 | 清单 第100章 总则 |  | 18638
2 | 200 | 清单 第200章 路基 |  | 0
3 | 300 | 清单 第300章 路面 |  | 0
4 | 600 | 清单 第600章 安全设施及预埋管线 |  | 0
5 | 700 | 清单 第700章 绿化及环境保护设施 |  | 0
6 | 第100章至700章清单合计 |  |  | 18638
7 | 已包含在清单合计中的材料、工程设备、专业工程暂估价合计
8 | 清单合计减去材料、工程设备、专业工程暂估价 合计(即6-7)=8 |  |  | 18638
9 | 计日工合计
10 | 暂列金额(不含计日工总额) |  |  | 59017
11 | 投标报价(6+9+10)=11 |  |  | 77655
供应商名称：（单位盖章）
法人代表或授权委托人签字或盖章：

## 工程量清单表
工程量清单表
标段: 新杨河北路（壹号院南门至新杨桥段）提档升级改造工程 |  |  |  | 货币单位: 人民币 元
清单 第100章 总则
子目号 | 子 目 名 称 | 单位 | 数量 | 单价 | 合价
101 | 通则
101-1 | 保险费
-a | 按合同条款规定，提供建筑工程一切险 | 总额 | 1.000 |  | 0
-b | 按合同条款规定，提供第三者责任险 | 总额 | 1.000 |  | 0
-c | 工伤保险 | 总额 | 1.000 | 1273 | 1273
102 | 工程管理
102-1 | 竣工文件 | 总额 | 1.000 |  | 0
102-2 | 施工环保费 | 总额 | 1.000 |  | 0
102-3 | 安全生产费 | 总额 | 1.000 | 17365 | 17365
103 | 临时工程与设施
103-2 | 临时占地 | 总额 | 1.000 |  | 0
104 | 承包人驻地建设
104-1 | 承包人驻地建设 | 总额 | 1.000 |  | 0
| 清单 第 100 章合计 人民币 | 18638
工程量清单表
标段: 新杨河北路（壹号院南门至新杨桥段）提档升级改造工程 |  |  |  | 货币单位: 人民币 元
清单 第200章 路基
子目号 | 子 目 名 称 | 单位 | 数量 | 单价 | 合价
202 | 场地清理
202-1 | 清理与掘除
-a | 清理现场（厚20cm，清表并外运） | m2 | 3574.800 |  | 0
202-2 | 挖除旧路面
-a | 水泥混凝土路面（拆除并外运） | m3 | 421.700 |  | 0
203 | 挖方路基
203-1 | 路基挖方
-a | 挖土方（非利用土方，外运） | m3 | 1284.800 |  | 0
-b | 挖土方（利用土方，内转） | m3 | 1927.200 |  | 0
204 | 填方路基
204-1 | 路基填筑(包括填前压实)
-a | 利用土方
a.1 | 原地面夯实 | m2 | 3526.900 |  | 0
a.2 | 20cm5%石灰土原地面处理 | m2 | 3526.900 |  | 0
a.3 | 厚20cmm5%石灰土 | m3 | 676.640 |  | 0
a.4 | 厚40cm5%灰土 | m3 | 1295.760 |  | 0
-b | 借土填方
-b.2 | 填前压实土方补偿 | m3 | 352.700 |  | 0
| 清单 第 200 章合计 人民币 | 0
工程量清单表
标段: 新杨河北路（壹号院南门至新杨桥段）提档升级改造工程 |  |  |  | 货币单位: 人民币 元
清单 第300章 路面
子目号 | 子 目 名 称 | 单位 | 数量 | 单价 | 合价
303 | 石灰稳定土底基层、基层
303-2 | 石灰稳定土基层
-a | 厚20cm 12%石灰土（含购土） | m2 | 1919.000 |  | 0
304 | 水泥稳定土底基层、基层
304-3 | 水泥稳定土基层
-a | 厚18cm水泥稳定碎石 含泥量4.0% | m2 | 1964.444 |  | 0
310 | 沥青表面处置与封层
310-2 | 封层(1.0kg/m2） | m2 | 1916.800 |  | 0
311 | 改性沥青及改性沥清混合料
311-2 | 中粒式改性沥青混合料路面
-a | 厚60mmAC-13C (细粒式) | m2 | 1916.667 |  | 0
313 | 路肩培土、中央分隔带回填土、土路肩加固及路缘石
313-1 | 路肩培土（含土源费） | m3 | 359.400 |  | 0
313-5 | 混凝土预制块路缘石
-a | 花岗岩平石（990*250*100mm，含抗肩） | m | 480.000 |  | 0
314 | 路面及中央分隔带排水
314-1 | 排水管 | m
-a | D600钢筋砼雨水管（过路管） | m | 39.000 |  | 0
-b | 穿路管道C30砼包封 | m3 | 17.100 |  | 0
314-2 | 纵向雨水管（DN315 PE实壁管）（含路肩加固） | m | 240.000 |  | 0
314-3 | 集水井
-a | D700圆形检查井球墨铸铁井盖（含支座） | 座 | 3.000 |  | 0
-b | D700圆形检查井预制砼板盖座 | 座 | 3.000 |  | 0
-c | 雨水口（乙型单篦） | 座 | 13.000 |  | 0
| 清单 第 300 章合计 人民币 | 0
工程量清单表
标段: 新杨河北路（壹号院南门至新杨桥段）提档升级改造工程 |  |  |  | 货币单位: 人民币 元
清单 第600章 安全设施及预埋管线
子目号 | 子 目 名 称 | 单位 | 数量 | 单价 | 合价
604 | 道路交通标志
604-1 | 单柱式交通标志
-a | 警告标志
-1 | 新建三角形警告标志△700mm | 个 | 1.000 |  | 0
-2 | 新建圆形警告标志○800mm | 个 | 2.000 |  | 0
605-2 | 道口标注、示警桩
-a | 道口标注（φ120*4*1400mm钢管、外贴反光膜） | 个 | 8.000 |  | 0
-b | 百米桩（柱体玻璃钢，反光器贴白色反光片） | 个 | 6.000 |  | 0
605 | 道路交通标线
605-1 | 热熔型涂料路面标线
-1 | 热熔标线 | m2 | 120.000 |  | 0
604-3 | 路灯 | 项
-a | 单臂常规路灯灯杆高度为8m，光源为120W、LED ，灯臂长为1.5m(含基础、实现“三遥”功能等，具体详见图纸) | 套 | 9.000 |  | 0
-b | 手孔井（内径500*500*800mm） | 个 | 13.000 |  | 0
-c | 电力电缆YJV-0.6/1KV-5x16(mm2 )铜芯电缆 | m | 230.000 |  | 0
-d | 电力电缆YJV-0.6/1KV-4x25+16(mm2 )铜芯电缆 | m | 50.000 |  | 0
-e | 护套线RVV3*4 | m | 100.000 |  | 0
-f | 电缆保护管 PE管50壁厚4mm（含管沟土方、回填） | m | 460.000 |  | 0
-g | 电缆保护管(过路钢套管)DN100镀锌钢管管材热镀锌,外径114mm,壁厚4.0mm2*DN100（含管沟土方、中粗砂回填） | m | 50.000 |  | 0
-h | 防雷与接地系统 | 项 | 1.000 |  | 0
| 清单 第 600 章合计 人民币 | 0
工程量清单表
标段: 新杨河北路（壹号院南门至新杨桥段）提档升级改造工程 |  |  |  | 货币单位: 人民币 元
清单 第700章 绿化及环境保护设施
子目号 | 子 目 名 称 | 单位 | 数量 | 单价 | 合价
701-2 | 草本植物
1 | 草坪（百慕大+黑麦草草籽，常绿效果需每年秋季追播黑麦草）（二级养护一年） | m2 | 720.000 |  | 0
704 | 种植乔木、灌木和攀缘植物
704-1 | 人工种植乔木
-a | 大叶女贞（胸径φ6.0CM，具体数量以实际补栽为准） | 株 | 80.000 |  | 0
| 清单 第 700 章合计 人民币 | 0