## 1分部分项工程和单价措施项目清单与计价表
分部分项工程和单价措施项目清单与计价表
工程名称：道路、管网工程
序号 | 项目编码 | 项目名称 | 项目特征描述 | 计量单位 | 工程量 | 金额(元)
[6 empty] | 综合单价 | 合价 | 其中： 暂估价
序号 | 编号 | 名称 | 项目特征 | 单位 | 数量
一) |  | 道路工程
1 | 040202011001 | 碎石 | 道路、塑胶场地下铺10cm碎石垫层，人机配合铺装；工作内容：放样、清理路床、取料、运料、上料、摊铺、找平、碾平；施工技术要求详见图纸设计及甲方要求 | m2 | 3576.21
2 | 040203007001 | 水泥混凝土 | 新建道路、塑胶承重区基层，C30混凝土；厚度：18cm；工作内容：混凝土购入、运输、模板、浇筑、捣固、抹平、割缝、灌缝、养生；施工技术要求详见图纸设计及甲方要求； | m2 | 3236.58
3 | 040203007002 | 水泥混凝土 | 新建塑胶场地基层（非承重区），C30混凝土；厚度：15cm；工作内容：混凝土购入、运输、模板、浇筑、捣固、抹平、割缝、灌缝、养生；施工技术要求详见图纸设计及甲方要求； | m2 | 339.63
4 | 040201020001 | 铺玻纤格栅 | 1.5厚抗裂贴（砼缝处粘贴）；具体做法和参数详满足相关规范及甲方的具体要求； | m2 | 1191.28
5 | 040203003001 | 粘层 | 喷洒粘层油，乳化沥青洒布量为0.6~1.2L/m2；具体做法和参数详满足相关规范及甲方的具体要求； | m2 | 1620.05
6 | 040201020002 | 铺玻纤格栅 | 满布玻纤格栅；具体做法和参数详满足相关规范及甲方的具体要求； | m2 | 1620.05
7 | 040203006001 | 沥青混凝土面层 | 部位：新建沥青混凝土面层；工作内容：5cmAC13细粒式沥青混凝土（玄武岩）摊铺、碾压等所有工序；具体做法和参数详见图纸，满足相关规范及甲方的具体要求； | m2 | 1620.05
8 | 040203009001 | 弹性面层 | 塑胶场地面层，双组份聚氨酯防水涂料（固含量≥75%），封底胶处理（专用底漆）；5mm厚EPDM颗粒，粒径2-4mm；5mm厚EPDM颗粒，粒径1-3mm；含基层局部打磨、基层清理、封底胶处理及画线，塑胶面层应采用环保材料，具体颜色、做法及要求见图纸设计。按铺设塑胶面层的面积计算. | m2 | 1874.29
9 | 040204004001 | 安砌侧石 | 仿花岗岩侧石，规格：20*12.5cm，铺筑C20砼基础、护角（立模施工）详设计图；弧线部分也按此计，报价时应综合考虑，结算时不作调整；含垫层、模板、安砌等所有工程，具体做法和参数详见图纸，满足相关规范及甲方的具体要求； | m | 764.45
10 | 040204004002 | 安砌侧石 | 仿花岗岩平石，规格：30*6cm，铺筑C20砼基础、护角（立模施工）详设计图；弧线部分也按此计，报价时应综合考虑，结算时不作调整；含垫层、模板、安砌等所有工程，具体做法和参数详见图纸，满足相关规范及甲方的具体要求； | m | 764.45
11 | 040205006001 | 标线 | 参见《路面标线涂料》（JT/T280-2004），反光型热熔涂料，与路面粘结力强、干燥迅速，良好的耐磨性、持久性、抗滑性等，使用寿命长、反光效果好（黑夜与白天一样清晰）等，具体见图纸，满足设计及规范要求，按实计量 | m2 | 111.05
12 | 050102013001 | 混播草坪 | 黑麦草播种，工作内容：购买苗木价（含运至施工现场费用）、播种、培土、浇水、养护两年。 | m2 | 300
二) |  | 管网工程
13 | 040305001001 | 垫层 | 管道采用10cm中粗砂垫层+180°砂垫层包封；具体做法和参数详见图纸，满足相关规范及甲方的具体要求； | m3 | 182.52
14 | 040305001002 | 垫层 | 道路下管道采用C20非泵送砼包封至道路底基层等所有工序；具体做法和参数详见图纸，满足相关规范及甲方的具体要求； | m3 | 149.52
15 | 040305001003 | 垫层 | 排水沟垫层，10cm厚C15非泵送砼（含模板）；具体做法和参数详见图纸，满足相关规范及甲方的具体要求； | m3 | 3.73
16 | 040501004001 | 塑料管 | 雨水连接管；HDPE波纹管，DN200，环刚度8KN/m2；具体做法和参数详见图纸，满足相关规范及甲方的具体要求； | m | 185.04
17 | 040501004002 | 塑料管 | 雨水连接管；HDPE波纹管，DN300，环刚度8KN/m2；具体做法和参数详见图纸，满足相关规范及甲方的具体要求； | m | 163.86
18 | 040501004003 | 塑料管 | 雨水管；聚乙烯（PE）缠绕结构壁管，承插连接，DN300，环刚度8KN/m2；具体做法和参数详见图纸，满足相关规范及甲方的具体要求； | m | 122.63
19 | 040501004004 | 塑料管 | 雨水管；聚乙烯（PE）缠绕结构壁管，承插连接，DN400，环刚度8KN/m2；具体做法和参数详见图纸，满足相关规范及甲方的具体要求； | m | 105
20 | 040501004005 | 塑料管 | 雨水管；聚乙烯（PE）缠绕结构壁管，承插连接，DN500，环刚度8KN/m2；具体做法和参数详见图纸，满足相关规范及甲方的具体要求； | m | 24.91
21 | 040501003001 | 铸铁管 | 污水管；球墨铸铁管，DN300，承插连接；具体做法和参数详见图纸，满足相关规范及甲方的具体要求； | m | 136
22 | 040504009001 | 雨水口 | 偏沟式雨水收集口680*380mm，井深1米；球墨铸铁单篦（带框），防盗；采用MU10水泥实心砖砌筑，墙内1：2水泥砂浆勾缝，参见图集16S518；具体做法和参数详见图纸，满足相关规范及甲方的具体要求； | 座 | 42
23 | 040504009002 | 雨水口 | 丙型雨水收集口350*450mm，井深1米；钢纤维单篦（带框），防盗；采用MU10水泥实心砖砌筑，墙内1：2水泥砂浆勾缝，参见图集苏S01-2021；具体做法和参数详见图纸，满足相关规范及甲方的具体要求； | 座 | 10
24 | 040504001001 | 砌筑井 | 圆形雨水检查井φ800mm，井深2m以内；采用球墨铸铁井座、钢纤维混凝土（C250级）井盖，带防坠网（不锈钢挂钩），采用内置式井盖并带有自锁装置，侧向橡胶圈；采用MU15水泥实心砖砌筑，墙内1：2防水水泥砂浆抹面、勾缝，含预制底板、塑钢爬梯、井支架等，参见图集20S515；具体做法和参数详见图纸，满足相关规范及甲方的具体要求； | 座 | 11
25 | 040504001002 | 砌筑井 | 圆形雨水检查井φ1000mm，井深3m以内；采用球墨铸铁井座、钢纤维混凝土（C250级）井盖，带防坠网（不锈钢挂钩），采用内置式井盖并带有自锁装置，侧向橡胶圈；采用MU15水泥实心砖砌筑，墙内1：2防水水泥砂浆抹面、勾缝，含预制底板、塑钢爬梯、井支架等，参见图集20S515；具体做法和参数详见图纸，满足相关规范及甲方的具体要求； | 座 | 2
26 | 040504002001 | 预制混凝土井 | 污水预制检查井，井室井径φ800，井深综合考虑，球墨铸铁井座、钢纤维混凝土（C250级）井盖，含钢筋砼预制井圈φ700*250、钢筋砼预制调节圈φ700井筒（高0.5m），钢筋砼预制检查井井室φ800（高1.0m），均为成品采购安装，脚手架等所有工序，防坠落装置（承载力≥100kg），具体见图纸，满足设计及规范要求，按实计量 | 座 | 9
27 | 040504002002 | 混凝土井 | 2型混凝土隔油池;规格2360*1360，井深2m，C250级钢纤维混凝土井框、盖(橡胶圈、内置式、防盗)，参图集04S519-P56，具体做法详设计图纸（含模板、钢筋、混凝土浇筑养护、防坠落网,M10水泥砂浆MU15混凝土砖砌井筒） | 座 | 1
28 | 040501016001 | 砌筑方沟 | 砖砌排水沟;M7.5水泥砂浆砌筑MU10砼砖，水沟内侧面抹20厚1：3防水水泥砂浆；具体做法和参数详见图纸，满足相关规范及甲方的具体要求； | m3 | 8.58
29 | 040501016002 | 砌筑方沟 | 排水沟盖板制安，采用380mm宽C250级钢纤维水篦井盖；具体做法和参数详见图纸，满足相关规范及甲方的具体要求； | m | 51.06
30 | 040504004001 | 砖砌井筒 | 预制φ700雨污水检查井筒井筒每增减0.36m | 座 | 11
31 | 04B001 | 补充清单项目 | 井盖调差:D400级φ700防盗球墨铸铁检查井盖减C250级φ700钢纤维混凝土检查井盖 | 座 | 1
分部分项合计
32 | 041106001001 | 大型机械设备进出场及安拆 | 所有大型机械包干使用 | 项 | 1
单价措施合计

## 2总价措施项目清单与计价表
总价措施项目清单与计价表
工程名称：道路、管网工程
序号 | 项目编码 | 项目名称 |  | 计算基础 |  |  | 费率(%) | 金额(元)
序号 | 编号 | 项目名称 | 计算基础 |  | 费率 | 标记
1 | 011707001001 | 安全文明施工 | [2]+[3]+[4] | [2]+[3]+[4] | 100 | 1
2 |  | 安全文明施工基本费 | 分部分项综合费用+单价措施项目综合费用-除税工程设备费 | 分部分项综合费用+单价措施项目综合费用-除税工程设备费 | 1.5 | 1.1 | 1.5
3 |  | 安全文明施工省级标化增加费:一星级 | 分部分项综合费用+单价措施项目综合费用-除税工程设备费 | 分部分项综合费用+单价措施项目综合费用-除税工程设备费 | 0 | 1.2 | 0
4 |  | 扬尘污染防治增加费 | 分部分项综合费用+单价措施项目综合费用-除税工程设备费 | 分部分项综合费用+单价措施项目综合费用-除税工程设备费 | 0.31 | 1.3 | 0.31
5 | 011707002001 | 夜间施工 | 分部分项综合费用+单价措施项目综合费用-除税工程设备费 |  | 0.1 | 0
6 | 011707003001 | 非夜间施工照明 | 分部分项综合费用+单价措施项目综合费用-除税工程设备费 |  | 0 | 0
7 | 011707004001 | 二次搬运 | 分部分项综合费用+单价措施项目综合费用-除税工程设备费 |  | 0 | 0
8 | 011707005001 | 冬雨季施工 | 分部分项综合费用+单价措施项目综合费用-除税工程设备费 |  | 0.25 | 0
9 | 011707006001 | 地上、地下设施、建筑物的临时保护设施 | 分部分项综合费用+单价措施项目综合费用-除税工程设备费 |  | 0 | 0
10 | 011707007001 | 已完工程及设备保护 | 分部分项综合费用+单价措施项目综合费用-除税工程设备费 |  | 0.02 | 0
11 | 011707008001 | 临时设施 | 分部分项综合费用+单价措施项目综合费用-除税工程设备费 |  | 2 | 0
12 | 011707009001 | 赶工措施 | 分部分项综合费用+单价措施项目综合费用-除税工程设备费 |  | 0 | 0
13 | 011707010001 | 工程按质论价:市优工程 | 分部分项综合费用+单价措施项目综合费用-除税工程设备费 |  | 0 | 2
14 | 011707011001 | 住宅分户验收 | 分部分项综合费用+单价措施项目综合费用-除税工程设备费-分部:地下室 |  | 0 | 0
15 | 011707012001 | 特殊条件下施工增加费 | 分部分项综合费用+单价措施项目综合费用-除税工程设备费 |  | 0 | 0
16 | 011707012002 | 建筑工人实名制费用 | 分部分项综合费用+单价措施项目综合费用-除税工程设备费 |  | 0.03 | 0
17 | 011707015001 | 智慧工地费用 | 分部分项综合费用+单价措施项目综合费用-工程设备费 |  | 0 | 0
18 | 011707016001 | 新冠疫情常态化防控 | 分部分项综合费用+单价措施项目综合费用-工程设备费 |  | 0 | 0
19 |  | 合计 | [2]~[18] | [2]~[18] | 100

## 3其他项目清单
其他项目清单与计价汇总表
工程名称：道路、管网工程
序号 | 项目名称 | 金额(元) | 备注
编号 | 项目名称 | 招标金额 | 备注
1 | 暂列金额 | 120000.00
2 | 暂估价
2.1 | 材料（工程设备）暂估价
2.2 | 专业工程暂估价 | 0.00
3 | 计日工
4 | 总承包服务费
合计

## 4暂列金额明细表
暂 列 金 额 明 细 表
工程名称：道路、管网工程
序号 | 项目名称 | 计量单位 | 暂定金额(元) | 备注
编号 | 项目名称 | 计量单位 | 金额 | 备注
1 | 工程量清单中工程量偏差和设计变更 | 项 | 0.00
2 | 政策性调整和材料价格风险 | 项 | 0.00
3 | 暂列金 | 项 | 120000.00
| 合计 |  | 120000.00

## 5规费、税金项目清单
规 费、税 金 项 目 清 单
工程名称：道路、管网工程
序号 | 项目名称 | 计算基础 | 计算基数 | 计算费率(%) | 金额(元)
编号 | 项目名称 | 计算基础 |  | 费率
1 | 规费 | [ 1.1 ]~[ 1.4 ] |  | 100
1.1 | 社会保险费 | 分部分项综合费用+措施项目合计+其他项目合计-除税工程设备费 |  | 2
1.2 | 住房公积金 | 分部分项综合费用+措施项目合计+其他项目合计-除税工程设备费 |  | 0.34
1.3 | 环境保护税 | 分部分项综合费用+措施项目合计+其他项目合计-除税工程设备费 |  | 0
1.4 | 其他规费 | 分部分项综合费用+措施项目合计+其他项目合计-除税工程设备费 |  | 0
2 | 税金 | 分部分项综合费用+措施项目合计+其他项目合计+[ 1 ]-除税甲供材料费和除税甲供设备费/1.01 |  | 9
3 | 合计 | [ 1 ]+[ 2 ] |  | 100