## 物联网
贾汪区草莓不同栽培模式及数智化种植示范项目报价清单
序号 | 分项名称 |  | 数量 | 单位 | 单价（元） | 合价（元） | 备注
第一部分：温室部分
1 | 无线气象站（包含室外温度+室外湿度+室外光照+风速+风向+雨雪信号）（为所有温室控制器提供室外环境，作为大风关窗，下雨关窗，室外光照控制遮阳的判据） |  | 1 | 套
2 | 物联网温室控制器 |  | 1 | 套
3 | 彩色触摸显示屏+定制的温室控制系统人机交互软件 |  | 1 | 套
4 | ①改造温室原有手动配电箱的电路的施工费+②增加中间继电器转换配电箱（实现强电/弱电转换和手动/自动切换） |  | 1 | 套
5 | 无线6参数集成传感器+液晶显示屏（包含温度、湿度、光照、二氧化碳浓度、基质温度、基质湿度、内嵌液晶显示屏） |  | 1 | 套
6 | 6参数多色彩悬挂式数字显示屏（显示温度、湿度、光照、CO2、土温、土湿，使用红色黄色多个色彩） |  | 1 | 套
7 | 360°球形摄像机（7英寸200万像素23倍变焦）（球形摄像机用于拍摄植物整体长势）（悬挂式种植区配1套，2496㎡栽培架区配1套，2240㎡栽培架区配1套） |  | 1 | 套
8 | 球形摄像机支架+电源+机箱 |  | 1 | 套
| 植物生长形态演变拍照系统+软件（800万像素，微焦距镜头。该设备面向选定的植株近距离通过高清相机拍摄植物生理的细微图片并上传到云平台连续保存，得到一个较长时间段的“植物生长形态演变过程”，用视频的方式在几十秒内将十几天的植物生长形态演示完成，也能逐帧来查看不同时间的植物生长形态。） |  | 2 | 套
9 | 千兆交换 |  | 1 | 批
10 | 4G无线路由器+5年4G上网流量 |  | 1 | 批
第三部分：智慧农业信息化大数据平台软件系统
1 | 物联网温室智能控制与数据管理系统软件V21.2 | 温室物联网网站平台软件 | 1 | 套 |  |  | 将温室环境数据、温室影像、长期存储的每间隔一小时的植物照片、温室历史数据曲线、数据报表、融合在一起 制作成一个网站，科研人员在任何地方通过电脑上网，智能手机上网就可以查询和检索。有授权的人员可以远程操作摄像头。
2 |  | 智能手机端软件 | 1 | 套 |  |  | 手机查询环境数据和曲线、查询影像、查询作物照片、手机控制温室设备动作，手机控制摄像头摇头与推进拉远的软件
3 |  | 温室环境异常紧急短信报警系统软件 | 1 | 套 |  |  | 为所有座温室提供无限量短信)（温室出现高温、低温等异常，紧急发送报警短信给多个人员手机，紧急请求人工干预
第四部分：各种线缆、穿线管、安装辅料、运输、布线施工、设备安装、系统调试
1 | 各种电源线缆、视频网线、交换机、穿线管、胶布等安装辅料 |  | 1 | 套
二 | 安装调试费 | [5 empty] | 包括运费、现场安装及调试等
三 | 其他各类措施费 | [5 empty] | 包括各类临时设施、安全文明保护措施、脚手架等
四 | 税金 | [5 empty] | 税率
五 | 合计