## 3.1 表1-2建筑工程分类分项工程量清单（电子招投标用）
建筑工程分类分项工程量清单
合同编号： | [7 empty] | 第1页 共8页
工程名称：相城区北桥街道2025年水利水务抢修零星工程
序号 | 项目编码 | 项目名称 | 项目特征描述 | 项目工作内容 |  | 计量单位 | 工程数量 |  | 主要技术 条款编码 | 备注
1 | 5001 | 水利建筑工程-土方 |  |  |  |  | 1
1.1 | 500101004001 | 沟、槽土方开挖 | 1、土类分级：三类 2、深度：综合 3、外运费用另计 |  |  | m3 | 1546.56
1.2 | 500101004002 | 路面拆除 | 1、混凝土路面及构筑物拆除 2、拆除费用弃置，运距自行考虑 |  |  | m3 | 20.32
1.3 | 500103001001 | 一般土方填筑 | 1、素土回填、夯实 |  |  | m3 | 746.42
1.4 | 500103007001 | 垫层料填筑 | 1、中粗砂回填 |  |  | m3 | 635.37
1.5 | 500101010001 | 余方弃置 | 1、余土弃置，运距自行考虑 |  |  | m3 | 969.78
1.6 | 500101010002 | 渣土处置费 | 1、渣土处置费 2、渣土与建筑垃圾综合考虑 |  |  | m3 | 991.94
2 | 5001 | 水利建筑工程-管道及井室 |  |  |  |  | 1
2.1 | 500114001001 | 塑料管 | 1、DN110UPVC实壁管，详见设计说明 |  |  | m | 78.2
2.2 | 500114001002 | 塑料管 | 1、DN160UPVC实壁管，详见设计说明 |  |  | m | 190
2.3 | 500114001003 | 塑料管 | 1、DN300UPVC实壁管，详见设计说明 2、含闭水试验 |  |  | m | 17.38
2.4 | 500114001004 | 塑料管 | 1、DN315PE实壁管，PE100级，热熔连接，PE实壁管应符合《给水用聚乙烯（PE）管材国家标准》GB/T 13663－2000标准 2、含闭水试验 |  |  | m | 731
2.5 | 500114001005 | 塑料管 | 1、DN250PE实壁管，PE100级，热熔连接，PE实壁管应符合《给水用聚乙烯（PE）管材国家标准》GB/T 13663－2000标准 2、含闭水试验 |  |  | m | 592.6
2.6 | 500114001006 | 塑料管 | 1、DN225PE实壁管，PE100级，热熔连接，PE实壁管应符合《给水用聚乙烯（PE）管材国家标准》GB/T 13663－2000标准 2、含闭水试验 |  |  | m | 52.7
【新点水利软件江苏版 V10.3.6】
建筑工程分类分项工程量清单
合同编号： | [7 empty] | 第2页 共8页
工程名称：相城区北桥街道2025年水利水务抢修零星工程
序号 | 项目编码 | 项目名称 | 项目特征描述 | 项目工作内容 |  | 计量单位 | 工程数量 |  | 主要技术 条款编码 | 备注
2.7 | 500114001007 | 塑料管 | 1、DN110PE实壁管，PE100级，热熔连接，PE实壁管应符合《给水用聚乙烯（PE）管材国家标准》GB/T 13663－2000标准 |  |  | m | 272.3
2.8 | 500114001008 | 塑料管 | 1、HDPE双壁波纹管DN300，环刚度为10kpa以上，接口为承插式弹性密封圈接口，管材指标应符合《埋地用聚乙烯(PE)结构壁管道系统 第2部分：聚乙烯缠绕结构壁管材》（GB/T 19472.2-2017） 2、含闭水试验 |  |  | m | 118.5
2.9 | 500114001009 | 塑料管 | 1、HDPE双壁波纹管DN225，环刚度为10kpa以上，接口为承插式弹性密封圈接口，管材指标应符合《埋地用聚乙烯(PE)结构壁管道系统 第2部分：聚乙烯缠绕结构壁管材》（GB/T 19472.2-2017） 2、含闭水试验 |  |  | m | 25
2.10 | 500114001010 | 砖砌检查井 | 1、60*60cm砖砌检查井，深度综合 2、10cmC20混凝土垫层+12cmM10水泥砂浆MU20砖砌筑 3、2cm1：2水泥砂浆抹面 4、井盖座另计，含防坠板 |  |  | 座 | 9
2.11 | 500114001011 | 砖砌检查井 | 1、60*60cm砖砌检查井，深度综合 2、10cmC20混凝土垫层+24cmM10水泥砂浆MU20砖砌筑 3、2cm1：2水泥砂浆抹面 4、井盖座另计，含防坠板 |  |  | 座 | 19
【新点水利软件江苏版 V10.3.6】
建筑工程分类分项工程量清单
合同编号： | [7 empty] | 第3页 共8页
工程名称：相城区北桥街道2025年水利水务抢修零星工程
序号 | 项目编码 | 项目名称 | 项目特征描述 | 项目工作内容 |  | 计量单位 | 工程数量 |  | 主要技术 条款编码 | 备注
2.12 | 500114001012 | 砖砌检查井 | 1、80*80cm砖砌检查井，深度综合 2、10cmC20混凝土垫层+24cmM10水泥砂浆MU20砖砌筑 3、2cm1：2水泥砂浆抹面，预制井圈 4、井盖座另计，含防坠板 |  |  | 座 | 1
2.13 | 500114001013 | 格栅井 | 1、600*600砖砌格栅井，深度综合 2、C20混凝土垫层，C30混凝土基础 3、220厚M10水泥砂浆MU15砖砌筑 4、15mm1:2水泥砂浆内外粉刷 5、1110*1110*160mm钢筋混凝土井座，330*690*80mm钢筋混凝土盖板 6、800*546mm不锈钢格栅，含防坠板 7、具体做法详见图纸 |  |  | 座 | 2
2.14 | 500114001014 | Φ600钢筋砼污水检查井 | 1、Φ600钢筋砼污水检查井，井深综合 2、10cmC20素混凝土垫层+25cmC30钢筋混凝土底板 3、25cmC30钢筋混凝土井壁+24cmM10水泥砂浆MU20砖砌筑+砖砌流槽 4、2cm1：2水泥砂浆抹面 5、预制井盖圈+防坠板+井盖座另计 6、具体做法参考图集S01-2021-232页 |  |  | 座 | 51
2.15 | 500114001015 | 压力释放井 | 1、900*1400压力释放井，井深综合 2、10cmC15素混凝土垫层+25cmC30钢筋混凝土底板 3、30cmC30钢筋混凝土井壁+24cmM10水泥砂浆MU20砖砌筑+C30混凝土流槽 4、2cm1：2水泥砂浆抹面 5、预制井盖圈+防坠板+30*16*120cm钢筋混凝土盖板 |  |  | 座 | 1
建筑工程分类分项工程量清单
合同编号： | [7 empty] | 第4页 共8页
工程名称：相城区北桥街道2025年水利水务抢修零星工程
序号 | 项目编码 | 项目名称 | 项目特征描述 | 项目工作内容 |  | 计量单位 | 工程数量 |  | 主要技术 条款编码 | 备注
2.16 | 500114001016 | 污水沉淀池 | 1、120*90cm砖砌污水沉淀池，深度1.2m 2、10cmC30混凝土垫层+24cmM10水泥砂浆MU20砖砌筑 3、2cm1：2水泥砂浆抹面 4、方形复合材料格栅井盖，含防坠板 |  |  | 座 | 1
2.17 | 500114001017 | 不锈钢一体化泵站 | 1、SS304，厚度2mm预制井筒 2、50WQ15-8-1.1切割泵，一备一用 3、HT200自耦底座2台，SS304水泵导轨2套 4、不锈钢控制箱IP65落底，抬高30cm 5、160*160cmC30混凝土底座，具体参数及详细做法参照图纸 6、包含泵井运输，安装，接线，调试等所有费用 |  |  | 座 | 1
【新点水利软件江苏版 V10.3.6】
建筑工程分类分项工程量清单
合同编号： | [7 empty] | 第5页 共8页
工程名称：相城区北桥街道2025年水利水务抢修零星工程
序号 | 项目编码 | 项目名称 | 项目特征描述 | 项目工作内容 |  | 计量单位 | 工程数量 |  | 主要技术 条款编码 | 备注
2.18 | 500114001018 | 一体化泵站 | 1、一体化预制泵站，玻璃钢井筒 2、筒径1.2m，筒高2.6m，筒身和CFD底座采用计算机控制整体缠绕一次成型工艺,无轴向、径向拼接缝:开筒采用巨石或泰山无碱玻纤,亚什兰或纬树脂,防腐层采用901环氧乙烯基酯树脂,结构层采用196邻苯型不饱和聚酯树脂:环向拉伸强度>150MPa,巴氏硬度>50Hba 3、Q=10m3/h，H=10m，P=0.75KW，一备一用 4、智能控制系统，不锈钢304壳体，控制柜户外型双门结构,防护等级¦P54,直接启动,无线综合型监控系统,配网页版智慧云平台及手机APP 5、包含泵井运输，安装，接线，调试以及泵井四周围栏等所有费用 |  |  | 座 | 1
2.19 | 500114001019 | 砖砌化粪池 | 1、砖砌化粪池，内径1.5*0.9m，深1.5m，10cmC30砼垫层，2cm1：2水泥砂浆抹面 2、井盖座另计 |  |  | 座 | 8
【新点水利软件江苏版 V10.3.6】
建筑工程分类分项工程量清单
合同编号： | [7 empty] | 第6页 共8页
工程名称：相城区北桥街道2025年水利水务抢修零星工程
序号 | 项目编码 | 项目名称 | 项目特征描述 | 项目工作内容 |  | 计量单位 | 工程数量 |  | 主要技术 条款编码 | 备注
2.20 | 500114001020 | 塑料检查井 | 1、1、Φ450塑料检查井，深度综合，井座采用HDPE材或PPB材质，井筒采用HDPE缠绕管或UPVC直壁中空管，井筒环刚度8KN/m2 2、符合国家建筑标准设计图集《建筑小区塑料排水检查井》（08SS 523）及国家行业标准《建筑小区排水用塑料检查井》(CJ/T233-2006) 3、含防坠板，井盖座另计 |  |  | 座 | 49
2.21 | 500114001021 | 隔油池 | 1、1m3塑料隔油池 |  |  | 座 | 1
2.22 | 500114001022 | 井盖座 | 1、Φ600D400钢纤维井盖座，含更换 |  |  | 座 | 120
2.23 | 500114001023 | 井盖座 | 1、600*600D400钢纤维井盖座，含更换 |  |  | 座 | 17
2.24 | 500114001024 | 雨水口 | 1、600*300砖砌雨水口，深度50cm 2、500*380钢纤维雨水篦子 |  |  | 座 | 4
3 | 5001 | 水利建筑工程-路面恢复 |  |  |  |  | 1
3.1 | 500114001025 | 建筑砾料 | 1、20cm建筑砾料 |  |  | m2 | 499.44
3.2 | 500114001026 | 碎石 | 1、5cm碎石垫层 |  |  | m2 | 1572.31
3.3 | 500114001027 | 水泥混凝土 | 1、10cmC30混凝土路面 2、含模板及养护 |  |  | m2 | 1302
3.4 | 500114001028 | 水泥混凝土 | 1、20cmC30混凝土 2、含模板及养护 |  |  | m2 | 521.4
3.5 | 500114001029 | 水泥混凝土 | 1、25cmC30混凝土 2、含模板及养护 |  |  | m2 | 1006
3.6 | 500114001030 | 块料面层 | 1、60厚透水砖 2、1：3水泥砂浆 |  |  | m2 | 5.5
3.7 | 500114001031 | 粘油层 | 1、乳化沥青0.4L/m2 |  |  | m2 | 520.2
3.8 | 500114001032 | 沥青混凝土 | 1、5cmAC-13细粒混凝土（石灰岩） |  |  | m2 | 520.2
4 | 5001 | 水利建筑工程-河道整治 |  |  |  |  | 1
4.1 | 500101001001 | 场地平整 | 1、场地整平 |  |  | m2 | 4740
4.2 | 500114001033 | 铺设草皮 | 1、铺设草皮（百慕大＋黑麦草混播） 2、一年养护 |  |  | m2 | 4740
【新点水利软件江苏版 V10.3.6】
建筑工程分类分项工程量清单
合同编号： | [7 empty] | 第7页 共8页
工程名称：相城区北桥街道2025年水利水务抢修零星工程
序号 | 项目编码 | 项目名称 | 项目特征描述 | 项目工作内容 |  | 计量单位 | 工程数量 |  | 主要技术 条款编码 | 备注
4.3 | 500104002010 | 其他机械疏浚 | 1、部位：河道清淤 2、地质及水文地质参数：详见设计文件，结合现场情况 3、需要避险和防干扰情况：根据现场情况及施工经验综合考虑 4、运距及排高：排高综合。 5、排泥方式(水中、陆地)：淤泥采用带水清淤，排至临时临时排泥场，沉淀后采用车辆运至弃土场。本施工方案仅供参考。清淤施工应执行相关文件规定；临时排泥场建设费用综合考虑在报价中。 6、其他：淤泥沉淀后采用车辆从临时排泥场运至弃土场的弃置费用另计 |  |  | m3 | 200
5 | 5001 | 水利建筑工程-驳岸项目 |  |  |  |  | 1
5.1 | 500109001001 | 普通混凝土 | 1、C30商品混凝土压顶 2、含模板制作安装拆除 |  |  | m3 | 6.11
5.2 | 500114001034 | 栏杆拆除及安装 | 1、望虞河驳岸原栏杆折除并重新安装至甲方指定地点 |  |  | m | 102
5.3 | 500108005001 | 钢筋混凝土预制桩 | 1、30*30*3m钢筋混凝土预制方桩 |  |  | 根 | 110
5.4 | 500109001002 | 普通混凝土 | 1、C25混凝土基础 2、含模板制作安装拆除 |  |  | m3 | 4.29
5.5 | 500105003001 | 浆砌块石 | 1、M10水泥砂浆块石砌筑，砂浆勾缝 |  |  | m3 | 16.09
5.6 | 500109001003 | 普通混凝土 | 1、C25商品混凝土压顶 2、含模板制作安装拆除 |  |  | m3 | 4.29
6 | 5001 | 水利建筑工程-零星项目 |  |  |  |  | 1
6.1 | 500114001035 | 砌筑砖 | 1、M10水泥砂浆MU20砖砌筑 |  |  | m3 | 5.82
6.2 | 500114001036 | 垫层 | 1、C20混凝土管道封堵包裹等 |  |  | m3 | 4.48
【新点水利软件江苏版 V10.3.6】
建筑工程分类分项工程量清单
合同编号： | [7 empty] | 第8页 共8页
工程名称：相城区北桥街道2025年水利水务抢修零星工程
序号 | 项目编码 | 项目名称 | 项目特征描述 | 项目工作内容 |  | 计量单位 | 工程数量 |  | 主要技术 条款编码 | 备注
6.3 | 500114001039 | 管道封堵 | 1、管道气囊封堵DN300管 |  |  | 处 | 11
6.4 | 500114001040 | 管道封堵 | 1、管道气囊封堵DN800管 |  |  | 处 | 1
6.5 | 500114001042 | 瓦屋面 | 1、木顺水条30*30/木挂瓦条30*30(间距同瓦长度)/屋顶铺设W瓦型420*330*30mm/432*228水泥脊瓦 |  |  | m2 | 232
6.6 | 500114001043 | 玻璃安装 | 1、站内窗户玻璃安装 |  |  | m2 | 1.25
6.7 | 500114001044 | 墙面翻新 | 1、外墙损坏墙皮铲除 2、墙面重新粉刷涂料，一底两面 |  |  | m2 | 270
6.8 | 500114001045 | 块料面层 | 1、地砖更换 |  |  | m2 | 90
6.9 | 500114001046 | 格栅 | 1、镀锌拦污格栅，厚度10mm |  |  | m2 | 29.81
6.10 | 500114001047 | 金属围栏 | 1、热镀锌烤漆铸铁围栏，100*100*3方管，高度2200mm，间距3100mm枪式立杆φ12螺纹钢，高度2200mm，间距110mm横向三行双排扁铁30*2横杆 |  |  | m | 64.64
6.11 | 500114001048 | 不锈钢防雨罩 | 1、排涝站电动阀门驱动电机安装不锈钢防雨罩 2、规格：1.1*0.8*0.8m |  |  | 套 | 3
6.12 | 500114002001 | 闸阀 | 1、类型：闸阀 2、规格、压力等级：DN100 3、连接形式：法兰 |  |  | 个 | 3
6.13 | 500114002002 | 弯头 | 1、DN110铸铁弯头90度 |  |  | 个 | 9
6.14 | 500114002003 | 管道 | 1、DN110消防铸铁管道 |  |  | m | 140
【新点水利软件江苏版 V10.3.6】

## 3.2 表1-3设备采购和安装工程分类分项工程量清单（电子招投
设备采购和安装工程分类分项工程量清单
合同编号： | [7 empty] | 第1页 共1页
工程名称：相城区北桥街道2025年水利水务抢修零星工程
序号 | 项目编码 | 项目名称 | 项目特征描述 | 项目工作内容 |  | 计量 单位 | 工程 数量 |  | 主要技术 条款编码 | 备注
【新点水利软件江苏版 V10.3.6】

## 3.3 表1-4措施项目清单
措施项目清单
工程名称：相城区北桥街道2025年水利水务抢修零星工程 |  |  |  | 第1页 共1页
序号 | 项目名称 |  | 备注
1 | 扬尘污染防治费:（1）含移动式降尘喷头、喷淋降尘系统、雾炮机、围墙上绿植、扬尘环境监测智能化系统等，其它扬尘污染防治所需费用包括在安全文明措施施工环境保护费中；（2）此费为不可竞争，结算方式按苏市水[2018]423号文执行。
2 | 安全文明措施(含安全文明费计算额，投标时不得调整；"安全文明措施"清单参苏水安【2017】3号文，投标时须附安全文明措施费分解表，参考格式分为十大项和若干子项，项目清单大项不得调整，子项可根据工程实际适当增减或调整；"安全文明措施"清单采用现场计量、按实支付的方式，详见江苏省水利建设工程安全文明措施费使用管理办法。)
3 | 施工房屋等临时设施工程
4 | 工程一切险
5 | 第三者责任险
6 | 大型施工设备安拆费
7 | 脚手架
8 | 钢板便道
9 | 土围堰
【新点水利软件江苏版 V10.3.6】

## 3.4 安全文明措施费分解表
安全文明措施费分解表
合同编号： | [7 empty] | 第1页 共2页
工程名称：相城区北桥街道2025年水利水务抢修零星工程
序号 | 项目名称 | 计量单位 | 数量 | 单价（元） | 合价（元） |  | 备注
一 | 完善、改造和维护安全防护设施设备 | 项
1 | 现场临时用电防护 | 项 |  |  |  |  | 用电保护；高压区和用电危险区防护和围挡
2 | 洞口、临边防护 | 项 |  |  |  |  | 洞口、临边等危险部位防坠、防滑设施；临时防护盖板或围栏和隔离防护层
3 | 机械设备防护 | 项 |  |  |  |  | 钢防护网罩、防护挡板、防护栏杆等安全防护
4 | 高处作业防护 | 项 |  |  |  |  | 防止物体、人员坠落而设置的安全网、防护棚、防护栏杆、警戒线
5 | 交叉作业防护 | 项 |  |  |  |  | 平面、立面交叉作业时的防护
6 | 防火、防爆、防尘、防毒 | 项
7 | 防雷、防台风、防地质灾害 | 项
8 | 地下工程有害气体监测、通风 | 项
9 | 临时安全防护 | 项 |  |  |  |  | 围堰安全监测、防护，高脚手、高立模安全防护
10 | 安全警示标志 | 项 |  |  |  |  | 警告、提醒、指令、指示等标志、标牌；示警灯、报警闪光灯、夜间警示灯、照明灯
二 | 配备、维护、保养应急救援器材、设备和应急演练 | 项
1 | 配备、维护、保养应急救援器材、设备 | 项 |  |  |  |  | 应急救援器材、设备的配备、维护、保养和更新
2 | 应急演练 | 项
三 | 重大危险源和事故隐患评估、监控和整改 | 项
1 | 重大危险源评估、监控与管理 | 项
2 | 事故隐患排查、评估和整改 | 项
四 | 安全文明生产检查、评价、咨询和标准化建设 | 项 |  |  |  |  | 安全文明生产检查、评价、咨询和标准化建设持续改进等。不含企业安全生产标准化等级创建过程中给予咨询评价机构的评价咨询费用
五 | 配备和更新现场作业人员安全防护用品 | 项 |  |  |  |  | 必须配备的安全防护用品及对安全防护用品的正常损耗进行必要补充
六 | 安全文明生产宣传、教育、培训 | 项 |  |  |  |  | 安全文明宣传活动、标语、展板、音像、图片资料等；安全技术交底、安全操作规程培训、安全知识教育；知识竞赛、技能竞赛、专题会议；经验交流、现场观摩
七 | 安全文明生产适用的新技术、新标准、新工艺、新装备的推广应用 | 项
八 | 安全设施及特种设备检测检验 | 项
【新点水利软件江苏版 V10.3.6】
安全文明措施费分解表
合同编号： | [7 empty] | 第2页 共2页
工程名称：相城区北桥街道2025年水利水务抢修零星工程
序号 | 项目名称 | 计量单位 | 数量 | 单价（元） | 合价（元） |  | 备注
九 | 文明施工、生活设施和环境的改善、运行和维护 | 项
1 | 现场布置 | 项 |  |  |  |  | 现场围挡、五板一图、企业标志
2 | 办公和生活设施 | 项 |  |  |  |  | 施工现场办公、生活区与作业区分开设置，保持安全距离；设施符合卫生和安全要求；文体卫生设施配备
3 | 现场管理 | 项 |  |  |  |  | 场容场貌；工地地面硬化处理等；材料堆放；扬尘控制；垃圾清运；环境美化、绿化；现场保洁
十 | 其他与安全文明施工直接相关的内容 | 项 |  |  |  |  | 含廉政建设费用
总计
【新点水利软件江苏版 V10.3.6】