## 表－04 单位工程招标控制价汇总表
单位工程招标控制价汇总表
工程名称：银苑小区室内消火栓系统修缮工程 |  | 标段：中心城区老旧小区改造项目（荷花池公寓等小区消防管道修缮） | 第 页共 页
序号 | 项目内容 | 金额 | 其中：暂估价
1 | 分部分项工程量清单 | 314436.57
1.1 | 人工费 | 48169.53
1.2 | 材料费 | 95956.6
1.3 | 施工机具使用费 | 3780.83
1.4 | 未计价材料费 | 136655.95
1.5 | 企业管理费 | 23126.08
1.6 | 利润 | 6747.61
2 | 措施项目 | 37145.33
2.1 | 单价措施项目费 | 3449.4
2.2 | 总价措施项目费 | 33695.93
2.2.1 | 安全文明施工费 | 5435.85
3 | 其他项目 | 25000
3.1 | 其中：暂列金额 | 25000
3.2 | 其中：专业工程暂估价
3.3 | 其中：计日工
3.4 | 其中：总承包服务费
4 | 规费 | 10619.61
5 | 税金 | 34848.14
6 | 工程总价＝1+2+3+4-(甲供材料费+甲供设备费)/1.01+5 | 422049.65

## 表－08 分部分项工程和单价措施项目清单与计价表
分部分项工程和单价措施项目清单与计价表
工程名称：银苑小区室内消火栓系统修缮工程 |  |  | 标段：中心城区老旧小区改造项目（荷花池公寓等小区消防管道修缮） |  |  | 第 页共 页
序号 | 项目编码 | 项目名称 | 项目特征 | 计量单位 | 工程数量 | 金额
[6 empty] | 综合单价 | 合价 | 其中:暂估价
| 1 | 室内消火栓系统翻新 |  |  |  |  | 129719.17
1 | 030901002001 | 消火栓钢管 | 室内; 热镀锌钢管DN150; 卡箍连接; 含卡箍管件安装; | m | 5 | 174.2 | 871
2 | 031002001001 | 管道支吊架 | 角钢支架; | Kg | 6.283 | 17.19 | 108
3 | 031201003001 | 金属结构刷油 | 角钢支架除锈，刷防锈漆二遍，调和漆二遍; 新旧角钢综合考虑 | kg | 804.267 | 2.9 | 2332.37
4 | 031201001001 | 管道刷油 | 室内消防管除锈; 刷防锈漆两道; 红色调和漆二道; | ㎡ | 322.439 | 29.28 | 9441.01
5 | 031208002001 | 管道绝热 | 室外屋面消防管道及给水管道保温; B1级橡塑保温; 40mm厚; | m3 | 5.083 | 3009.11 | 15295.31
6 | 031208007001 | 防潮层、保护层 | 保温层外采用铝板保护层; | ㎡ | 155.007 | 84.97 | 13170.94
7 | 030901002002 | 管道压力试验 | 室内外消火栓管道施工前气压试验; DN150; | m | 1230 | 5.8 | 7134
8 | 030901002003 | 管道压力试验 | 室内外消火栓管道施工前气压试验; DN51-100; | m | 492.3 | 4.62 | 2274.43
9 | 030901002004 | 管道压力试验 | 室内外消火栓管道施工后水压试验; DN150; | m | 1230 | 10.27 | 12632.1
10 | 030901002005 | 管道压力试验 | 室内外消火栓管道施工后水压试验; DN51-100 | m | 492.3 | 8.32 | 4095.94
11 | 030901002006 | 管道压力试验 | 室内外消火栓管道水冲洗; DN150; | m | 1230 | 2.43 | 2988.9
12 | 030901002007 | 管道压力试验 | 室内外消火栓管道水冲洗; DN51-100 | m | 492.3 | 1.5 | 738.45
13 | 030901010001 | 室内消火栓 | 更换消防箱内双头消火栓; SNW65-Ⅱ型 | 套 | 72 | 200 | 14400
14 | 030901010002 | 室内消火栓 | 更换消防箱内单头消火栓; SNW65-Ⅱ型 | 套 | 41 | 150 | 6150
15 | 030901010003 | 室内消火栓 | 更换消防箱内消防水带; L=25m | 套 | 46 | 100 | 4600
16 | 031003003001 | 焊接法兰 阀门 | FBGX-16蝶阀DN150; 沟槽法兰连接; | 个 | 5 | 2362.15 | 11810.75
17 | 031003003002 | 焊接法兰 阀门 | FBGX-16蝶阀DN100; 沟槽法兰连接; | 个 | 8 | 1684.09 | 13472.72
18 | 031003003003 | 焊接法兰 阀门 | FBGX-16蝶阀DN65; 沟槽法兰连接; | 个 | 2 | 1281.67 | 2563.34
19 | 031003003004 | 焊接法兰 阀门 | 闸阀RRHX-16型; DN100; 沟槽法兰连接; | 个 | 2 | 1278.74 | 2557.48
20 | 031003003005 | 焊接法兰阀门 | 止回阀DN100; 沟槽法兰连接; | 个 | 1 | 736.03 | 736.03
21 | 031003003006 | 焊接法兰阀门 | 流量开关DN100; 沟槽法兰连接; | 个 | 1 | 1117.45 | 1117.45
22 | 031003001001 | 螺纹阀门 | 截止阀; DN50; | 个 | 1 | 309.78 | 309.78
23 | 031003001002 | 螺纹阀门 | 浮球阀; DN50; | 个 | 1 | 308.01 | 308.01
24 | 030413003001 | 打洞（孔） | 室内管道砖墙打洞; DN100; 含封堵; | 个 | 3 | 41.68 | 125.04
25 | 030413003002 | 打洞（孔） | 室内管道砖墙打洞; DN65; 含封堵; | 个 | 3 | 33.42 | 100.26
26 | 030413003003 | 打洞（孔） | 室内管道混凝土墙、楼板打洞; DN100; 含封堵; | 个 | 3 | 73.94 | 221.82
27 | 030413003004 | 打洞（孔） | 室内管道混凝土墙、楼板打洞; DN65; 含封堵; | 个 | 3 | 54.68 | 164.04
| 2 | 泵房消火栓系统及压力排水翻新 |  |  |  |  | 153037.4
28 | 030901002008 | 消火栓钢管 | 室内; 热镀锌钢管DN200; 卡箍连接; 含卡箍管件安装; | m | 13.15 | 241.9 | 3180.99
29 | 030901002009 | 消火栓钢管 | 室内; 热镀锌钢管DN150; 卡箍连接; 含卡箍管件安装; | m | 33.15 | 190.42 | 6312.42
30 | 030901002010 | 消火栓钢管 | 室内; 热镀锌钢管DN65; 卡箍连接; 含卡箍管件安装; | m | 4.94 | 72.13 | 356.32
31 | 031001001001 | 镀锌钢管 | 压力排水管道; 热镀锌钢管DN100; 丝扣连接; 利旧; | m | 6 | 68.6 | 411.6
32 | 031002001002 | 管道支吊架 | 角钢支架; | Kg | 96.587 | 17.15 | 1656.47
33 | 031201003002 | 金属结构刷油 | 角钢支架除锈，刷防锈漆两遍，调和漆两遍; 新旧支架综合考虑 | kg | 106.587 | 2.82 | 300.58
34 | 031201001002 | 管道刷油 | 室内消防管除锈; 刷防锈漆两道; 红色调和漆二道; | ㎡ | 31.823 | 29.27 | 931.46
35 | 030901002011 | 管道压力试验 | 室内外消火栓管道施工前气压试验; DN101-200; | m | 46.3 | 6.32 | 292.62
36 | 030901002012 | 管道压力试验 | 室内外消火栓管道施工前气压试验; DN51-100; | m | 10.94 | 4.6 | 50.32
37 | 030901002013 | 管道压力试验 | 室内外消火栓管道施工后水压试验; DN101-200; | m | 46.65 | 11.23 | 523.88
38 | 030901002014 | 管道压力试验 | 室内外消火栓管道施工后水压试验; DN51-100; | m | 10.94 | 8.29 | 90.69
39 | 030901002015 | 管道压力试验 | 室内外消火栓管道水冲洗; DN101-200; | m | 46.3 | 2.56 | 118.53
40 | 030901002016 | 管道压力试验 | 室内外消火栓管道水冲洗; DN51-100; | m | 10.94 | 1.49 | 16.3
41 | 030109001001 | 离心式泵 | 消防水泵; Q=100m3/h，H=100mH2O，参考N=55KW 一用一备; 橡胶减震垫; 地脚螺栓; 检查接线; | 台 | 2 | 12739.13 | 25478.26
42 | 031006002001 | 稳压给水设备 | 立式消防稳压系统; 2台稳压泵,单台参数：Q=5.0L/S，H=75mH2O，参考N=11KW，一用一备,1台立式隔膜式气压水罐SQL1000*1.6; 自带控制箱及管道阀门等全套; | 套 | 1 | 16218.05 | 16218.05
43 | 030109011001 | 潜水泵 | 排水潜污泵; 65WQ40-12-3(Q=40m3/h,H=12mH2O,N=3KW) 一用一备; 电机检查接线; 含自带控制箱; | 台 | 2 | 2773.69 | 5547.38
44 | 031003003007 | 焊接法兰 阀门 | 闸阀RRHX-16型; DN200; 沟槽法兰连接; | 个 | 2 | 3298.55 | 6597.1
45 | 030807003001 | 低压法兰阀门 | 闸阀RRHX-16型; DN150; 沟槽法兰连接; | 个 | 7 | 2099.68 | 14697.76
46 | 031003003008 | 焊接法兰 阀门 | 闸阀RRHX-16型; DN100; 沟槽法兰连接; | 个 | 2 | 1278.74 | 2557.48
47 | 030807003002 | 低压法兰阀门 | 闸阀RRHX-16型; DN65; 沟槽法兰连接; | 个 | 2 | 857.58 | 1715.16
48 | 030807003003 | 低压法兰阀门 | 球墨铸铁闸阀; DN100; 沟槽法兰连接; | 个 | 2 | 794.4 | 1588.8
49 | 031003003009 | 焊接法兰阀门 | 缓闭止回阀DN100; 沟槽法兰连接; | 个 | 3 | 998.8 | 2996.4
50 | 030807003004 | 低压法兰阀门 | 缓闭止回阀DN150; 沟槽法兰连接; | 个 | 2 | 1645.98 | 3291.96
51 | 030807003005 | 低压法兰阀门 | 泄压阀DN150; 超过0.78MPa泄压; 沟槽法兰连接; | 个 | 1 | 6062.86 | 6062.86
52 | 030807003006 | 低压法兰阀门 | Y型过滤器; DN200; 沟槽法兰连接; | 个 | 2 | 2599.77 | 5199.54
53 | 030807003007 | 低压法兰阀门 | Y型过滤器; DN150; 沟槽法兰连接; | 个 | 1 | 1451.37 | 1451.37
54 | 030807003008 | 低压法兰阀门 | 橡胶软接头; DN200; 沟槽法兰连接; | 个 | 2 | 1770 | 3540
55 | 030807003009 | 低压法兰阀门 | 橡胶软接头; DN150; 沟槽法兰连接; | 个 | 2 | 1119.06 | 2238.12
56 | 030807003010 | 低压法兰阀门 | 橡胶软接头; DN100; 沟槽法兰连接; | 个 | 2 | 685.08 | 1370.16
57 | 030807003011 | 低压法兰阀门 | 流量计; DN150; 沟槽法兰连接; | 个 | 1 | 1930.98 | 1930.98
58 | 030807003012 | 低压法兰阀门 | 水锤吸纳器; DN150; 沟槽法兰连接; | 个 | 2 | 1680.98 | 3361.96
59 | 030807003013 | 低压法兰阀门 | 碳钢旋流防止器; DN200; 沟槽法兰连接; | 个 | 2 | 1952.17 | 3904.34
60 | 031003001003 | 螺纹阀门 | 截止阀; DN15; | 个 | 1 | 54.61 | 54.61
61 | 031003001004 | 螺纹阀门 | 自动排气阀; DN15; | 个 | 1 | 68.98 | 68.98
62 | 030601002001 | 压力仪表 | 压力开关; | 台 | 2 | 335.33 | 670.66
63 | 030601002002 | 压力仪表 | 压力表安装; 压力表弯; 螺纹阀DN15 | 台 | 8 | 287.12 | 2296.96
64 | 030411004001 | 配线 | 管、桥架内穿线; BV-2.5; | m | 100 | 3.79 | 379
65 | 030412005001 | 荧光灯 | 双管日光灯; 吸顶安装/吊装 | 套 | 4 | 183.51 | 734.04
66 | 030404034001 | 照明开关 | 暗开关; 双联单控开关; 10A; | 个 | 1 | 27.41 | 27.41
67 | 030404035001 | 插座 | 五孔插座; 10A; 暗装; | 个 | 4 | 31.77 | 127.08
68 | 010904002001 | 楼（地）面 涂膜防水 | 泵房内消防水池底板及水池内墙面刷JS涂膜防水; | ㎡ | 270 | 38.2 | 10314
69 | 010904001001 | 楼（地）面 卷材防水 | 泵房内消防水池底板及水池内墙面铺设单层3厚SBS防水卷材; | ㎡ | 270 | 53.24 | 14374.8
| 3 | 其他 |  |  |  |  | 31680
70 | 031002001003 | 管道支吊架 | 成品抗震管道侧向支架DN150; 具体数量根据消防检测结果按实计; | 套 | 2 | 210 | 420
71 | 031002001004 | 管道支吊架 | 成品抗震管道侧纵向支架DN150; 具体数量根据消防检测结果按实计; | 套 | 2 | 280 | 560
72 | 031002001005 | 管道支吊架 | 成品抗震管道侧向支架DN65; 具体数量根据消防检测结果按实计; | 套 | 2 | 150 | 300
73 | 031002001006 | 管道支吊架 | 成品抗震管道侧纵向支架DN65; 具体数量根据消防检测结果按实计; | 套 | 2 | 200 | 400
74 | 030905002001 | 水灭火系统控制装置调试 | 小区消防水系统整体调试; | 系统 | 1 | 5000 | 5000
75 | 031002001007 | 余方弃置 | 垃圾清运费; | 项 | 1 | 10000 | 10000
76 | 031301012001 | 工程系统检测、检验 | 消防检测费; | 项 | 1 | 10000 | 10000
77 | 031301002001 | 拆除 | 消防修缮导致泵房及室内的部分消防泵、稳压装置、管道、阀门、支架、泵房内的灯具及开关插座等拆除; 垃圾清理并归堆，不含垃圾清运; 残值综合考虑,结算不做调整; | 项 | 1 | 5000 | 5000
|  | 合 计 |  |  |  |  | 314436.57
1 | 031301017001 | 脚手架搭拆 |  | 项 | 1 | 3449.4 | 3449.4
|  | 合 计 |  |  |  |  | 3449.4

## 表－11 总价措施项目清单与计价表
总价措施项目清单与计价表
工程名称：银苑小区室内消火栓系统修缮工程 |  |  |  | 标段：中心城区老旧小区改造项目（荷花池公寓等小区消防管道修缮） |  |  | 第 页共 页
序号 | 项目编码 | 项目名称 | 计算基础 | 费率 (%) | 金额 (元) | 调整费率 (%) | 调整后金额 (元) | 备注
1 | 031302001001 | 安全文明施工 |  | 100% | 5435.85
| 1 | 基本费 | 分部分项工程费+单价措施项目费-工程设备费 | 1.5% | 4768.29
| 2 | 扬尘污染防治增加费 | 分部分项工程费+单价措施项目费-工程设备费 | 0.21% | 667.56
2 | 031302002001 | 夜间施工 | 分部分项工程费+单价措施项目费-工程设备费 | 0%
3 | 031302003001 | 非夜间施工 | 分部分项工程费+单价措施项目费-工程设备费 | 0%
4 | 031302005001 | 冬雨季施工 | 分部分项工程费+单价措施项目费-工程设备费 | 0.09% | 286.1
5 | 031302006001 | 已完工程及设备保护 | 分部分项工程费+单价措施项目费-工程设备费 | 0.5% | 1589.43
6 | 031302008001 | 临时设施 | 分部分项工程费+单价措施项目费-工程设备费 | 2.6% | 8265.04
7 | 031302009001 | 赶工措施 | 分部分项工程费+单价措施项目费-工程设备费 | 0%
8 | 031302010001 | 工程按质论价 | 分部分项工程费+单价措施项目费-工程设备费 | 0%
9 | 031302011001 | 住宅分户验收 | 分部分项工程费+单价措施项目费-工程设备费 | 0%
10 | 031302012001 | 建筑工人实名制费用 | 分部分项工程费+单价措施项目费-工程设备费 | 0%
11 | 031302013001 | 特殊施工降效 | 分部分项工程费+单价措施项目费-工程设备费 | 3.1% | 9854.47
12 | 031302014001 | 协管费 | 分部分项工程费+单价措施项目费-工程设备费 | 0%
13 | 041109013001 | 交通组织维护 | 分部分项工程费+单价措施项目费-工程设备费 | 0.5% | 1589.43
14 | 031302004001 | 二次搬运 | 分部分项工程费+单价措施项目费-工程设备费 | 2.1% | 6675.61
|  | 合 计 |  |  | 33695.93

## 表－12 其他项目清单与计价汇总表
其他项目清单与计价汇总表
工程名称：银苑小区室内消火栓系统修缮工程 |  | 标段：中心城区老旧小区改造项目（荷花池公寓等小区消防管道修缮） |  | 第 页共 页
序号 | 项目名称 | 金额 (元) | 结算金额 (元) | 备注
1 | 暂列金额 | 25000
2 | 暂估价
2.1 | 材料暂估价
2.2 | 专业工程暂估价
3 | 计日工
4 | 总承包服务费
| 合 计 | 25000

## 表－12－1 暂列金额明细表
暂列金额明细表
工程名称：银苑小区室内消火栓系统修缮工程 |  | 标段：中心城区老旧小区改造项目（荷花池公寓等小区消防管道修缮） |  | 第 页共 页
序号 | 项目名称 | 计量单位 | 暂定金额 (元) | 备注
001 | 暂列金额 | 项 | 25000
| 合 计 |  | 25000

## 表－12－2 材料(工程设备)暂估单价及调整表
材料(工程设备)暂估单价及调整表
工程名称：银苑小区室内消火栓系统修缮工程 |  |  |  |  | 标段：中心城区老旧小区改造项目（荷花池公寓等小区消防管道修缮） |  |  |  | 第 页共 页
序号 | 材料编码 | 材料(工程设备) 名称、规格、型号 | 计量 单位 | 数量 |  | 暂估(元) |  | 确认(元) |  | 差额±(元) |  | 备注
|  |  |  | 暂估 | 确认 | 单价 | 合价 | 单价 | 合价 | 单价 | 合价
合 计

## 表－12－3 专业工程暂估价及结算价表
专业工程暂估价及结算价表
工程名称：银苑小区室内消火栓系统修缮工程 |  | 标段：中心城区老旧小区改造项目（荷花池公寓等小区消防管道修缮） | 第 页共 页
序号 | 工程名称 | 工程内容 | 暂估金额(元) | 结算金额(元) | 差额±(元) | 备注
合 计

## 表－13 规费、税金项目计价表
规费、税金项目计价表
工程名称：银苑小区室内消火栓系统修缮工程 |  |  | 标段：中心城区老旧小区改造项目（荷花池公寓等小区消防管道修缮） |  | 第 页共 页
序号 | 项目名称 | 计算基础 | 计算基数 | 计算费率 (%) | 金额(元)
1 | 规费 | [1.1]+[1.2]+[1.3] | 10619.61 | 100% | 10619.61
1.1 | 社会保险费 | 分部分项工程费+措施项目费+其他项目费-工程设备费 | 376581.90 | 2.4% | 9037.97
1.2 | 住房公积金 | 分部分项工程费+措施项目费+其他项目费-工程设备费 | 376581.90 | 0.42% | 1581.64
1.3 | 环境保护税 | 分部分项工程费+措施项目费+其他项目费-工程设备费 | 376581.90 | 0%
2 | 税金 | 分部分项工程费+措施项目费+其他项目费+规费-(甲供材料费+甲供设备费)/1.01 | 387201.51 | 9% | 34848.14
| 合 计 |  |  |  | 45467.75

## 表－20 发包人提供材料和工程设备一览表
发包人提供材料和工程设备一览表
工程名称：银苑小区室内消火栓系统修缮工程 |  |  |  | 标段：中心城区老旧小区改造项目（荷花池公寓等小区消防管道修缮） |  |  |  | 第 页共 页
序号 | 材料编码 | 材料(工程设备) 名称、规格、型号 | 单位 | 数量 | 单价(元) | 合价(元) | 交货方式 | 送达地点 | 备注
合 计

## 表－21 承包人提供主要材料和工程设备一览表
承包人提供主要材料和工程设备一览表
（适用于造价信息差额调整法）
工程名称：银苑小区室内消火栓系统修缮工程 |  |  |  | 标段：中心城区老旧小区改造项目（荷花池公寓等小区消防管道修缮） |  |  |  | 第 页共 页
序号 | 材料编码 | 名称、规格、型号 | 单位 | 数量 | 风险 系数 (%) | 基准单价 (元) | 投标单价 (元) | 发承包人 确认单价 (元) | 备注
合 计