## 3.1 封面
|  |  |  | 连云港市东海县白塔埠镇农村黑臭水体治理项目 |  |  |  | 工程
招标人工程量清单格式
合同编号：
| 招 标 人： | [6 empty] | (单位盖章)
法定代表人
| （或委托代理人）： | [6 empty] | (签字并盖章)
中介机构法定代表人
| （或委托代理人）： | [6 empty] | (签字并盖章)
造 价 工 程 师 及 注 册 证 号：
（签字并盖执业专用章）
|  |  | 编制时间： |  |  | 2025年10月10日

## 3.2 1-2建筑工程分类分项工程量清单（电子招投标用）
建筑工程分类分项工程量清单
合同编号： 工程名称：连云港市东海县白塔埠镇农村黑臭水体治理项目 |  |  |  |  | 第1页 共20页
序号 | 项目编码 | 项目名称 | 项目特征描述 | 项目工作内容 | 计量单位 | 工程数量 | 主要技术 条款编码 | 备注
1 | 5001 | 水利建筑工程 |  |  |  | 1
1.1 |  | 前圩河 2460m |  |  |  | 1
1.1.1 |  | 河道/沟渠清淤疏浚 |  |  |  | 1
1.1.1.1 | 500104002001 | 河道清淤 | 1、地质及水文地质参数:由投标人根据地勘报告自行考虑 2、工作内容:清理河底淤积杂物、积泥、杂草及垃圾等 3、清理方式:人工 4、运距:投标人勘察现场,综合考虑报价 |  | m3 | 10131
1.1.1.2 | 500104002002 | 河道清淤 | 1、地质及水文地质参数:由投标人根据地勘报告自行考虑 2、工作内容:清理河底淤积杂物、积泥、杂草及垃圾等 3、清理方式:机械 4、机械使用费、安拆费、燃油费、运距及相关的人工配合费用,投标人勘察现场,综合考虑报价 |  | m3 | 7239
1.1.2 |  | 缓冲带 |  |  |  | 1
1.1.2.1 | 500114001001 | 栽植灌木 | 1、名称:紫薇 2、株高:60-80cm 3、养护期:一年 4、备注:保证成活率 5、含树棍支撑架、草绳绕树等措施 6、所有植物均需施工方提供照片样本供建设单位及设计单位书面确认后方可进场 |  | 株 | 300
1.1.2.2 | 500114001002 | 栽植灌木 | 1、名称:黄杨 2、株高:60-80cm 3、养护期:一年 4、备注:保证成活率 5、含树棍支撑架、草绳绕树等措施 6、所有植物均需施工方提供照片样本供建设单位及设计单位书面确认后方可进场 |  | 株 | 300
【清单大师2017版水利预算软件 V8.42】
建筑工程分类分项工程量清单
合同编号： 工程名称：连云港市东海县白塔埠镇农村黑臭水体治理项目 |  |  |  |  | 第2页 共20页
序号 | 项目编码 | 项目名称 | 项目特征描述 | 项目工作内容 | 计量单位 | 工程数量 | 主要技术 条款编码 | 备注
1.1.2.3 | 500114001003 | 栽植灌木 | 1、名称:木槿 2、株高:60-80cm 3、养护期:一年 4、备注:保证成活率 5、含树棍支撑架、草绳绕树等措施 6、所有植物均需施工方提供照片样本供建设单位及设计单位书面确认后方可进场 |  | 株 | 300
1.1.2.4 | 500114001004 | 撒播草籽 | 1、名称:麦冬 2、种植规格:20g/m2 3、养护期:一年 4、备注:保证成活率 5、所有植物均需施工方提供照片样本供建设单位及设计单位书面确认后方可进场 |  | m2 | 5320
1.1.2.5 | 500101001001 | 杂草清理 | 1、工作内容:清理坡面杂草 2、清理方式:人工 3、维护期:一年 4、清理后的杂草应集中清运至指定地点处理,避免二次污染 5、备注:施工过程中不允许破坏现状坡面;若出现因清理杂草而损坏则须按原貌复原、且不另计费用 |  | m2 | 2760
1.1.3 |  | 生态护坡 |  |  |  | 1
1.1.3.1 | 500101001002 | 沟渠/河道边坡整理 | 1、边坡清表、修整、削坡 2、运距:自行考虑 3、清理方式:人工+机械 |  | m2 | 1800
1.1.3.2 | 500109001001 | 普通混凝土 | 1、部位及类型:格埂 2、尺寸:30*40cm 3、设计龄期、强度等级及配合比:C25 4、抗渗、抗冻、抗磨等要求:满足设计图纸要求 5、级配、拌制要求:商品砼 6、运距:投标人自行考虑 |  | m3 | 59.88
【清单大师2017版水利预算软件 V8.42】
建筑工程分类分项工程量清单
合同编号： 工程名称：连云港市东海县白塔埠镇农村黑臭水体治理项目 |  |  |  |  | 第3页 共20页
序号 | 项目编码 | 项目名称 | 项目特征描述 | 项目工作内容 | 计量单位 | 工程数量 | 主要技术 条款编码 | 备注
1.1.3.3 | 500114001005 | 土工布铺设 | 1、规格及型号:320g/㎡长丝机织土工布,渗透系数k为5x10⁻²cm/s左右 2、未尽事宜详见设计图纸及相关规范 |  | m2 | 1770.3
1.1.3.4 | 500105007001 | 干砌混凝土预制联锁砌块 | 1、强度等级及规格:抗压强度(净面积)>20MPa、50*30*8cm(异型) 2、专业厂家预制,具体做法、样式及其他要求见设计图纸 |  | m3 | 141.62
1.1.3.5 | 500109001002 | 普通混凝土 | 1、部位及类型:压顶 2、尺寸:40*25cm 3、设计龄期、强度等级及配合比:C25 4、抗渗、抗冻、抗磨等要求:满足设计图纸要求 5、级配、拌制要求:商品砼 6、运距:投标人自行考虑 |  | m3 | 40
1.1.3.6 | 500109009001 | 伸缩缝 | 1、伸缩缝部位:压顶 2、填料的种类、规格:闭孔泡沫板 3、缝宽:2cm 4、每隔10m设一道切缝 5、未尽事宜详见设计图纸及相关规范 |  | m2 | 4.2
1.1.3.7 | 500111001001 | 钢筋加工及安装 | 1、牌号:HPB300 2、型号、规格:Ф12以内 3、运距:投标人自行考虑 4、钢筋制作、绑扎,具体做法及其他要求见设计图纸 |  | t | 0.359
1.1.3.8 | 500110001001 | 普通模板 | 1、模板类型、搭设方式及模板周转投标人自行考虑 2、工作内容:模板制作安装、拆除、刷润滑剂、模板场外运输 |  | m2 | 599.2
【清单大师2017版水利预算软件 V8.42】
建筑工程分类分项工程量清单
合同编号： 工程名称：连云港市东海县白塔埠镇农村黑臭水体治理项目 |  |  |  |  | 第4页 共20页
序号 | 项目编码 | 项目名称 | 项目特征描述 | 项目工作内容 | 计量单位 | 工程数量 | 主要技术 条款编码 | 备注
1.1.3.9 | 500114001006 | 撒播草籽 | 1、名称:狗牙根、黑麦草 2、种植规格:15g/m2 3、养护期:一年 4、备注:保证成活率 5、所有植物均需施工方提供照片样本供建设单位及设计单位书面确认后方可进场 |  | m2 | 1200
1.1.4 |  | 水生态构建二 |  |  |  | 1
1.1.4.1 | 500114001007 | 栽植水生植物 | 1、名称:芦苇 2、株高:60-80cm 3、种植规格:丛间距80cm,每丛3-5株 4、养护期:一年 5、备注:保证成活率 6、所有植物均需施工方提供照片样本供建设单位及设计单位书面确认后方可进场 |  | m2 | 300
1.1.4.2 | 500114001008 | 栽植水生植物 | 1、名称:美人蕉 2、株高:60-80cm 3、种植规格:株间距50-80cm 4、养护期:一年 5、备注:保证成活率 6、所有植物均需施工方提供照片样本供建设单位及设计单位书面确认后方可进场 |  | m2 | 300
1.1.4.3 | 500114001009 | 栽植水生植物 | 1、名称:芡实 2、株高:15-20cm 3、种植规格:株行距1.5-2m 4、养护期:一年 5、备注:保证成活率 6、所有植物均需施工方提供照片样本供建设单位及设计单位书面确认后方可进场 |  | m2 | 100
【清单大师2017版水利预算软件 V8.42】
建筑工程分类分项工程量清单
合同编号： 工程名称：连云港市东海县白塔埠镇农村黑臭水体治理项目 |  |  |  |  | 第5页 共20页
序号 | 项目编码 | 项目名称 | 项目特征描述 | 项目工作内容 | 计量单位 | 工程数量 | 主要技术 条款编码 | 备注
1.1.4.4 | 500114001010 | 栽植水生植物 | 1、名称:荇菜 2、株高:8-15cm 3、种植规格:10-15株幼苗/m2 4、养护期:一年 5、备注:保证成活率 6、所有植物均需施工方提供照片样本供建设单位及设计单位书面确认后方可进场 |  | m2 | 100
1.1.4.5 | 500114001011 | 栽植水生植物 | 1、名称:金鱼藻 2、种植规格:20-30丛/m2 3、养护期:一年 4、备注:保证成活率 5、所有植物均需施工方提供照片样本供建设单位及设计单位书面确认后方可进场 |  | m2 | 100
1.1.4.6 | 500114001012 | 栽植水生植物 | 1、名称:苦草 2、种植规格:10-15株/m2 3、养护期:一年 4、备注:保证成活率 5、所有植物均需施工方提供照片样本供建设单位及设计单位书面确认后方可进场 |  | m2 | 100
1.1.4.7 | 500114001013 | 底栖动物 | 1、名称:螺蛳、河蚌等 2、未尽事宜详见设计图纸及相关规范 |  | kg | 200
1.1.5 |  | 氮磷拦截沟 |  |  |  | 1
1.1.5.1 | 500103008001 | 生态陶粒等填筑 | 1、颗粒级配:生态陶粒、多孔介质、鹅卵石等,调配比例满足设计要求 2、厚度:20cm 3、具体做法及其他要求见设计图纸 |  | m3 | 85
1.1.6 |  | 河面垃圾清理 |  |  |  | 1
【清单大师2017版水利预算软件 V8.42】
建筑工程分类分项工程量清单
合同编号： 工程名称：连云港市东海县白塔埠镇农村黑臭水体治理项目 |  |  |  |  | 第6页 共20页
序号 | 项目编码 | 项目名称 | 项目特征描述 | 项目工作内容 | 计量单位 | 工程数量 | 主要技术 条款编码 | 备注
1.1.6.1 | 500114001014 | 水面垃圾清理 | 1、工作内容:清除水面漂浮垃圾、杂草等 2、清理方式:人工+机械 3、维护期:一年 4、打捞垃圾统一收集,分类处理 5、备注:有效清除垃圾,改善水体环境 |  | m2 | 3000
1.2 |  | 营马干渠 1870m |  |  |  | 1
1.2.1 |  | 河道/沟渠清淤疏浚 |  |  |  | 1
1.2.1.1 | 500104002003 | 河道清淤 | 1、地质及水文地质参数:由投标人根据地勘报告自行考虑 2、工作内容:清理河底淤积杂物、积泥、杂草及垃圾等 3、清理方式:人工 4、运距:投标人勘察现场,综合考虑报价 |  | m3 | 600
1.2.1.2 | 500104002004 | 河道清淤 | 1、地质及水文地质参数:由投标人根据地勘报告自行考虑 2、工作内容:清理河底淤积杂物、积泥、杂草及垃圾等 3、清理方式:机械 4、机械使用费、安拆费、燃油费、运距及相关的人工配合费用,投标人勘察现场,综合考虑报价 |  | m3 | 25969
1.2.2 |  | 缓冲带 |  |  |  | 1
1.2.2.1 | 500114001015 | 栽植灌木 | 1、名称:紫薇 2、株高:60-80cm 3、养护期:一年 4、备注:保证成活率 5、含树棍支撑架、草绳绕树等措施 6、所有植物均需施工方提供照片样本供建设单位及设计单位书面确认后方可进场 |  | 株 | 180
【清单大师2017版水利预算软件 V8.42】
建筑工程分类分项工程量清单
合同编号： 工程名称：连云港市东海县白塔埠镇农村黑臭水体治理项目 |  |  |  |  | 第7页 共20页
序号 | 项目编码 | 项目名称 | 项目特征描述 | 项目工作内容 | 计量单位 | 工程数量 | 主要技术 条款编码 | 备注
1.2.2.2 | 500114001016 | 栽植灌木 | 1、名称:黄杨 2、株高:60-80cm 3、养护期:一年 4、备注:保证成活率 5、含树棍支撑架、草绳绕树等措施 6、所有植物均需施工方提供照片样本供建设单位及设计单位书面确认后方可进场 |  | 株 | 180
1.2.2.3 | 500114001017 | 栽植灌木 | 1、名称:木槿 2、株高:60-80cm 3、养护期:一年 4、备注:保证成活率 5、含树棍支撑架、草绳绕树等措施 6、所有植物均需施工方提供照片样本供建设单位及设计单位书面确认后方可进场 |  | 株 | 180
1.2.2.4 | 500114001018 | 撒播草籽 | 1、名称:麦冬 2、种植规格:20g/m2 3、养护期:一年 4、备注:保证成活率 5、所有植物均需施工方提供照片样本供建设单位及设计单位书面确认后方可进场 |  | m2 | 4000
1.2.3 |  | 生态护坡 |  |  |  | 1
1.2.3.1 | 500101001003 | 沟渠/河道边坡整理 | 1、边坡清表、修整、削坡 2、运距:自行考虑 3、清理方式:人工+机械 |  | m2 | 18700
1.2.3.2 | 500114001019 | 撒播草籽 | 1、名称:狗牙根、黑麦草 2、种植规格:15g/m2 3、养护期:一年 4、备注:保证成活率 5、所有植物均需施工方提供照片样本供建设单位及设计单位书面确认后方可进场 |  | m2 | 18700
1.2.4 |  | 氮磷拦截沟 |  |  |  | 1
【清单大师2017版水利预算软件 V8.42】
建筑工程分类分项工程量清单
合同编号： 工程名称：连云港市东海县白塔埠镇农村黑臭水体治理项目 |  |  |  |  | 第8页 共20页
序号 | 项目编码 | 项目名称 | 项目特征描述 | 项目工作内容 | 计量单位 | 工程数量 | 主要技术 条款编码 | 备注
1.2.4.1 | 500103008002 | 生态陶粒等填筑 | 1、颗粒级配:生态陶粒、多孔介质、鹅卵石等,调配比例满足设计要求 2、厚度:20cm 3、具体做法及其他要求见设计图纸 |  | m3 | 190
1.2.5 |  | 河面垃圾清理 |  |  |  | 1
1.2.5.1 | 500114001020 | 水面垃圾清理 | 1、工作内容:清除水面漂浮垃圾、杂草等 2、清理方式:人工+机械 3、维护期:一年 4、打捞垃圾统一收集,分类处理 5、备注:有效清除垃圾,改善水体环境 |  | m2 | 7480
1.3 |  | 八一渠 780m |  |  |  | 1
1.3.1 |  | 河面垃圾清理 |  |  |  | 1
1.3.1.1 | 500114001021 | 水面垃圾清理 | 1、工作内容:清除水面漂浮垃圾、杂草等 2、清理方式:人工+机械 3、维护期:一年 4、打捞垃圾统一收集,分类处理 5、备注:有效清除垃圾,改善水体环境 |  | m2 | 3900
1.4 |  | 变电所东排水沟 1000m |  |  |  | 1
1.4.1 |  | 河道/沟渠清淤疏浚 |  |  |  | 1
1.4.1.1 | 500104002005 | 河道清淤 | 1、地质及水文地质参数:由投标人根据地勘报告自行考虑 2、工作内容:清理河底淤积杂物、积泥、杂草及垃圾等 3、清理方式:人工+机械 4、机械使用费、安拆费、燃油费、运距及相关的人工配合费用,投标人勘察现场,综合考虑报价 |  | m3 | 4526
1.4.2 |  | 生态护坡 |  |  |  | 1
1.4.2.1 | 500101001004 | 沟渠/河道边坡整理 | 1、边坡清表、修整、削坡 2、运距:自行考虑 3、清理方式:人工+机械 |  | m2 | 5600
【清单大师2017版水利预算软件 V8.42】
建筑工程分类分项工程量清单
合同编号： 工程名称：连云港市东海县白塔埠镇农村黑臭水体治理项目 |  |  |  |  | 第9页 共20页
序号 | 项目编码 | 项目名称 | 项目特征描述 | 项目工作内容 | 计量单位 | 工程数量 | 主要技术 条款编码 | 备注
1.4.2.2 | 500114001022 | 撒播草籽 | 1、名称:狗牙根、黑麦草 2、种植规格:15g/m2 3、养护期:一年 4、备注:保证成活率 5、所有植物均需施工方提供照片样本供建设单位及设计单位书面确认后方可进场 |  | m2 | 5600
1.4.3 |  | 氮磷拦截沟 |  |  |  | 1
1.4.3.1 | 500103008003 | 生态陶粒等填筑 | 1、颗粒级配:生态陶粒、多孔介质、鹅卵石等,调配比例满足设计要求 2、厚度:20cm 3、具体做法及其他要求见设计图纸 |  | m3 | 30
1.4.4 |  | 河面垃圾清理 |  |  |  | 1
1.4.4.1 | 500114001023 | 水面垃圾清理 | 1、工作内容:清除水面漂浮垃圾、杂草等 2、清理方式:人工+机械 3、维护期:一年 4、打捞垃圾统一收集,分类处理 5、备注:有效清除垃圾,改善水体环境 |  | m2 | 3000
1.5 |  | 双沟河渠 770m |  |  |  | 1
1.5.1 |  | 河道/沟渠清淤疏浚 |  |  |  | 1
1.5.1.1 | 500104002006 | 河道清淤 | 1、地质及水文地质参数:由投标人根据地勘报告自行考虑 2、工作内容:清理河底淤积杂物、积泥、杂草及垃圾等 3、清理方式:人工 4、运距:投标人勘察现场,综合考虑报价 |  | m3 | 500
1.5.2 |  | 生态护坡 |  |  |  | 1
【清单大师2017版水利预算软件 V8.42】
建筑工程分类分项工程量清单
合同编号： 工程名称：连云港市东海县白塔埠镇农村黑臭水体治理项目 |  |  |  |  | 第10页 共20页
序号 | 项目编码 | 项目名称 | 项目特征描述 | 项目工作内容 | 计量单位 | 工程数量 | 主要技术 条款编码 | 备注
1.5.2.1 | 500101001005 | 杂草清理 | 1、工作内容:清理坡面、压顶杂草 2、清理方式:人工 3、维护期:一年 4、清理后的杂草应集中清运至指定地点处理,避免二次污染 5、备注:施工过程中不允许破坏现状坡面;若出现因清理杂草而损坏则须按原貌复原、且不另计费用 |  | m2 | 3850
1.5.2.2 | 500114001024 | 渠道预制板拆除 | 1、拆除材质:投标人勘察现场以现场现有材质、工艺要求为准,综合考虑报价 2、拆除要求:保护性拆除,避免对保留构件的震动破坏;若出现因拆除而损坏则须按原貌复原、且不另计费用 3、拆除料的堆放、场内搬运、人工配合、清理及机械外运,投标人勘察现场后自行考虑 |  | m2 | 1850
1.5.2.3 | 500105007002 | 干砌混凝土预制板 | 1、强度等级及规格:C30、30*30*6cm 2、具体做法、样式及其他要求见设计图纸 |  | m3 | 111
1.5.3 |  | 生物通道 |  |  |  | 1
1.5.3.1 | 500109001003 | 普通混凝土 | 1、部位及类型:基础 2、设计龄期、强度等级及配合比:C25 3、抗渗、抗冻、抗磨等要求:满足设计图纸要求 4、级配、拌制要求:商品砼 5、运距:投标人自行考虑 |  | m3 | 1.92
【清单大师2017版水利预算软件 V8.42】
建筑工程分类分项工程量清单
合同编号： 工程名称：连云港市东海县白塔埠镇农村黑臭水体治理项目 |  |  |  |  | 第11页 共20页
序号 | 项目编码 | 项目名称 | 项目特征描述 | 项目工作内容 | 计量单位 | 工程数量 | 主要技术 条款编码 | 备注
1.5.3.2 | 500109001004 | 普通混凝土 | 1、部位及类型:压顶 2、设计龄期、强度等级及配合比:C25 3、抗渗、抗冻、抗磨等要求:满足设计图纸要求 4、级配、拌制要求:商品砼 5、运距:投标人自行考虑 |  | m3 | 0.24
1.5.3.3 | 500109001005 | 普通混凝土 | 1、部位及类型:格埂 2、尺寸:20*15cm 3、设计龄期、强度等级及配合比:C25 4、抗渗、抗冻、抗磨等要求:满足设计图纸要求 5、级配、拌制要求:商品砼 6、运距:投标人自行考虑 |  | m3 | 0.61
1.5.3.4 | 500110001002 | 普通模板 | 1、模板类型、搭设方式及模板周转投标人自行考虑 2、工作内容:模板制作安装、拆除、刷润滑剂、模板场外运输 |  | m2 | 14.06
1.5.3.5 | 500105006001 | 砌砖 | 1、品种、规格及强度等级:C25混凝土实心砖 2、砂浆强度等级及配合比:M7.5水泥砂浆 |  | m3 | 5.18
1.5.3.6 | 500114001025 | 墙面一般抹灰 | 1、墙体类型:砖墙 2、面层厚度、砂浆配合比:1cm厚M10水泥砂浆粉面 |  | m2 | 43.2
1.5.3.7 | 500114001026 | 植草砖铺装 | 1、嵌草砖（格）品种、规格、颜色:20*20*6cm植草砖 2、垫层厚度:5cm厚黄砂垫层 |  | m2 | 15
1.6 |  | 国道G311北排水沟 240m |  |  |  | 1
1.6.1 |  | 河道/沟渠清淤疏浚 |  |  |  | 1
【清单大师2017版水利预算软件 V8.42】
建筑工程分类分项工程量清单
合同编号： 工程名称：连云港市东海县白塔埠镇农村黑臭水体治理项目 |  |  |  |  | 第12页 共20页
序号 | 项目编码 | 项目名称 | 项目特征描述 | 项目工作内容 | 计量单位 | 工程数量 | 主要技术 条款编码 | 备注
1.6.1.1 | 500104002007 | 河道清淤 | 1、地质及水文地质参数:由投标人根据地勘报告自行考虑 2、工作内容:清理河底淤积杂物、积泥、杂草及垃圾等 3、清理方式:人工+机械 4、机械使用费、安拆费、燃油费、运距及相关的人工配合费用,投标人勘察现场,综合考虑报价 |  | m3 | 420
1.6.2 |  | 土石方填筑 |  |  |  | 1
1.6.2.1 | 500103001001 | 一般土方填筑 | 1、要求:分层回填,压实度满足图纸及规范要求 2、填方来源、运距:场内场外运距由投标人根据现场情况综合考虑,结算不再调整 3、其他:报价含运料、掺料、回填、摊平、夯实等工作内容 |  | m3 | 3029
1.6.3 |  | 植物防护 |  |  |  | 1
1.6.3.1 | 500114001027 | 撒播草籽 | 1、名称:狗牙根、黑麦草 2、种植规格:15g/m2 3、养护期:一年 4、备注:保证成活率 5、所有植物均需施工方提供照片样本供建设单位及设计单位书面确认后方可进场 |  | m2 | 1920
1.6.4 |  | 管道及附属构筑物 |  |  |  | 1
1.6.4.1 | 500114001028 | 预制钢筋混凝土管 | 1、管径:Ф100cm 2、管道材料种类:采用承插式C30预制钢筋砼结构,壁厚10cm 3、接口处理:O型橡胶圈密封接口 4、未尽事宜详见设计图纸及图集《苏S201-2021》 |  | m | 240
【清单大师2017版水利预算软件 V8.42】
建筑工程分类分项工程量清单
合同编号： 工程名称：连云港市东海县白塔埠镇农村黑臭水体治理项目 |  |  |  |  | 第13页 共20页
序号 | 项目编码 | 项目名称 | 项目特征描述 | 项目工作内容 | 计量单位 | 工程数量 | 主要技术 条款编码 | 备注
1.6.4.2 | 500114001029 | 混凝土井 | 1、名称:污水检查井 2、尺寸:Ф100cm 3、垫层、基础材质及厚度:10cm厚C20混凝土垫层,25cm厚C30混凝土底板 4、井壁:0.5m高部分采用MU20混凝土实心砖,Mb10水泥砂浆砌筑;其余部分采用C30混凝土 5、勾缝、抹面要求:井外墙采用2cm厚1:2防水水泥砂浆;内墙采用2cm聚合物水泥砂浆 6、盖板材质、规格:C30预制钢筋混凝土 7、其他:包含井体混凝土、钢筋、模板、砌筑、抹灰、井内支墩、井圈、井盖、踏步、套管、防坠网等工作内容 8、未尽事宜详见设计图纸及图集《苏S201-2021》 |  | 座 | 5
1.6.5 |  | 新增涵闸 |  |  |  | 1
1.6.5.1 | 500101002001 | 一般土方开挖 | 1、土类分级:综合,由投标人根据地勘报告自行考虑 2、开挖厚度:符合设计要求,包含人工配合修整边坡、基槽清理等 3、运距:投标人根据施工现场情况自行考虑 |  | m3 | 85.78
1.6.5.2 | 500103001002 | 一般土方填筑 | 1、要求:回填土压实度为0.93 2、填方来源、运距:场内场外运距由投标人根据现场情况综合考虑,结算不再调整 3、其他:报价含运料、掺料、回填、摊平、夯实等工作内容 |  | m3 | 63.34
【清单大师2017版水利预算软件 V8.42】
建筑工程分类分项工程量清单
合同编号： 工程名称：连云港市东海县白塔埠镇农村黑臭水体治理项目 |  |  |  |  | 第14页 共20页
序号 | 项目编码 | 项目名称 | 项目特征描述 | 项目工作内容 | 计量单位 | 工程数量 | 主要技术 条款编码 | 备注
1.6.5.3 | 500109001006 | 普通混凝土 | 1、部位及类型:垫层 2、设计龄期、强度等级及配合比:C25 3、抗渗、抗冻、抗磨等要求:满足设计图纸要求 4、级配、拌制要求:商品砼 5、运距:投标人自行考虑 |  | m3 | 1.26
1.6.5.4 | 500109001007 | 普通混凝土 | 1、部位及类型:排架底板 2、设计龄期、强度等级及配合比:C25 3、抗渗、抗冻、抗磨等要求:满足设计图纸要求 4、级配、拌制要求:商品砼 5、运距:投标人自行考虑 |  | m3 | 3.95
1.6.5.5 | 500109001008 | 普通混凝土 | 1、部位及类型:排架墙身 2、设计龄期、强度等级及配合比:C25 3、抗渗、抗冻、抗磨等要求:满足设计图纸要求 4、级配、拌制要求:商品砼 5、运距:投标人自行考虑 |  | m3 | 4.99
1.6.5.6 | 500109001009 | 普通混凝土 | 1、部位及类型:闸首、闸身 2、设计龄期、强度等级及配合比:C25 3、抗渗、抗冻、抗磨等要求:满足设计图纸要求 4、级配、拌制要求:商品砼 5、运距:投标人自行考虑 |  | m3 | 1.79
1.6.5.7 | 500109001010 | 普通混凝土 | 1、部位及类型:管涵基础 2、设计龄期、强度等级及配合比:C25 3、抗渗、抗冻、抗磨等要求:满足设计图纸要求 4、级配、拌制要求:商品砼 5、运距:投标人自行考虑 |  | m3 | 6.29
【清单大师2017版水利预算软件 V8.42】
建筑工程分类分项工程量清单
合同编号： 工程名称：连云港市东海县白塔埠镇农村黑臭水体治理项目 |  |  |  |  | 第15页 共20页
序号 | 项目编码 | 项目名称 | 项目特征描述 | 项目工作内容 | 计量单位 | 工程数量 | 主要技术 条款编码 | 备注
1.6.5.8 | 500111001002 | 钢筋加工及安装 | 1、牌号:HRB400、HPB300 2、型号、规格:Ф25以内 3、运距:投标人自行考虑 4、钢筋制作、绑扎,具体做法及其他要求见设计图纸 |  | t | 0.759
1.6.5.9 | 500110001003 | 普通模板 | 1、模板类型、搭设方式及模板周转投标人自行考虑 2、工作内容:模板制作安装、拆除、刷润滑剂、模板场外运输 |  | m2 | 63.15
1.6.5.10 | 500114001030 | 预制钢筋混凝土管 | 1、管径:Ф100cm 2、管道材料种类:采用承插式C30预制钢筋砼结构,壁厚10cm,管材规格型号为RCP II1000x2000 (GB/T11836)裂荷载69kN/m,破坏荷载100kN/m,内水压力0.10MPa 3、接口处理:O型橡胶圈密封接口 4、未尽事宜详见设计图纸及图集《苏S201-2021》 |  | m | 6
1.7 |  | 菜市场加设提升泵 |  |  |  | 1
1.7.1 |  | 水处理构筑物 |  |  |  | 1
1.7.1.1 | 500101002002 | 一般土方开挖 | 1、土类分级:综合,由投标人根据地勘报告自行考虑 2、开挖厚度:符合设计要求,包含人工配合修整边坡、基槽清理等 3、运距:投标人根据施工现场情况自行考虑 |  | m3 | 89.1
1.7.1.2 | 500103001003 | 一般土方填筑 | 1、要求:压实度满足图纸及规范要求 2、填方来源、运距:场内场外运距由投标人根据现场情况综合考虑,结算不再调整 3、其他:报价含运料、掺料、回填、摊平、夯实等工作内容 |  | m3 | 35.2
【清单大师2017版水利预算软件 V8.42】
建筑工程分类分项工程量清单
合同编号： 工程名称：连云港市东海县白塔埠镇农村黑臭水体治理项目 |  |  |  |  | 第16页 共20页
序号 | 项目编码 | 项目名称 | 项目特征描述 | 项目工作内容 | 计量单位 | 工程数量 | 主要技术 条款编码 | 备注
1.7.1.3 | 500114001031 | 砌筑井 | 1、名称:窖井 2、内径尺寸:Ф75cm 3、垫层、基础材质及厚度:10cm厚砂砾石垫层,20cm厚C25混凝土底板 4、砌筑材料品种、规格、强度等级:MU20实心混凝土砖,M10水泥砂浆砌筑 5、勾缝、抹面要求:内、外侧用20mm防水砂浆抹面 6、井盖材质、规格:轻型球墨铸铁井盖 7、其他:包含井体混凝土、钢筋、模板、砌筑、抹灰、井内支墩、井圈、井盖、踏步、套管、防坠网、钢板等工作内容 8、未尽事宜详见设计图纸及图集《苏S201-2021》 |  | 座 | 1
【清单大师2017版水利预算软件 V8.42】
建筑工程分类分项工程量清单
合同编号： 工程名称：连云港市东海县白塔埠镇农村黑臭水体治理项目 |  |  |  |  | 第17页 共20页
序号 | 项目编码 | 项目名称 | 项目特征描述 | 项目工作内容 | 计量单位 | 工程数量 | 主要技术 条款编码 | 备注
1.7.1.4 | 500114001032 | 砌筑井 | 1、名称:格栅井 2、内径尺寸:100*100cm 3、垫层、基础材质及厚度:10cm厚C15混凝土垫层,20cm厚C25、P6混凝土底板 4、砌筑材料品种、规格、强度等级:MU20混凝土实心砖,M10水泥砂浆砌筑 5、勾缝、抹面要求:内、外侧用2cm1:2防水砂浆抹面 6、井盖材质、规格:II号型钢筋砼盖板 7、不锈钢格栅网φ3mm,每节高度1m 8、其他:包含井体混凝土、钢筋、模板、砌筑、抹灰、井内支墩、井圈、井盖、踏步、套管、防坠网、不锈钢格栅等工作内容 9、未尽事宜详见设计图纸及相关规范 |  | 座 | 1
【清单大师2017版水利预算软件 V8.42】
建筑工程分类分项工程量清单
合同编号： 工程名称：连云港市东海县白塔埠镇农村黑臭水体治理项目 |  |  |  |  | 第18页 共20页
序号 | 项目编码 | 项目名称 | 项目特征描述 | 项目工作内容 | 计量单位 | 工程数量 | 主要技术 条款编码 | 备注
1.7.1.5 | 500114001033 | 混凝土井 | 1、名称:阀门井 2、内径尺寸:200*125*150cm 3、垫层、基础材质及厚度:10cm厚C15混凝土垫层,12cm厚C25、P6混凝土底板 4、井壁:12cm厚C25、P6混凝土 5、顶板:15cmC25、P6混凝土 6、勾缝、抹面要求:井壁外侧刷冷底子油一道、热沥青两道,井内用2cm厚1:2水泥砂浆抹面 7、盖板材质、规格:C30预制钢筋混凝土 8、其他:包含井体混凝土、钢筋、模板、砌筑、抹灰、井内支墩、井圈、井盖、踏步、套管、防坠网、不锈钢格栅等工作内容 9、未尽事宜详见设计图纸及相关规范 |  | 座 | 1
【清单大师2017版水利预算软件 V8.42】
建筑工程分类分项工程量清单
合同编号： 工程名称：连云港市东海县白塔埠镇农村黑臭水体治理项目 |  |  |  |  | 第19页 共20页
序号 | 项目编码 | 项目名称 | 项目特征描述 | 项目工作内容 | 计量单位 | 工程数量 | 主要技术 条款编码 | 备注
1.7.1.6 | 500114001034 | 混凝土井 | 1、名称:污水泵房 2、内径尺寸:150*200*350cm 3、垫层、基础材质及厚度:10cm厚C15混凝土垫层,30cm厚C25、P6混凝土底板 4、井壁:25cm厚C25、P6混凝土 5、顶板:15cmC25、P6混凝土 6、勾缝、抹面要求:井壁外侧刷冷底子油一道、热沥青两道,井内用2cm厚1:2水泥砂浆抹面 7、盖板材质、规格:C30预制钢筋混凝土 8、其他:包含井体混凝土、钢筋、模板、砌筑、抹灰、井内支墩、井圈、井盖、踏步、套管、防坠网、不锈钢格栅等工作内容 9、未尽事宜详见设计图纸及相关规范 |  | 座 | 1
1.7.1.7 | 500114001035 | 混凝土井 | 1、名称:电缆井 2、内径尺寸:40*40*80cm 3、垫层、基础材质及厚度:10cm厚碎石垫层,10cm厚C20混凝土底板 4、井壁:20cm厚C20混凝土 5、盖板材质、规格:C25密实混凝土 6、其他:包含井体混凝土、钢筋、模板、井圈、井盖、包角钢等工作内容 7、未尽事宜详见设计图纸及相关规范 |  | 座 | 2
【清单大师2017版水利预算软件 V8.42】
建筑工程分类分项工程量清单
合同编号： 工程名称：连云港市东海县白塔埠镇农村黑臭水体治理项目 |  |  |  |  | 第20页 共20页
序号 | 项目编码 | 项目名称 | 项目特征描述 | 项目工作内容 | 计量单位 | 工程数量 | 主要技术 条款编码 | 备注
1.7.1.8 | 500114001036 | 栅栏围墙 | 1、栏杆材质、规格:锌钢 2、高度:1.5m 3、立柱:80mm*80mm*2.5mm、立杆20mm*24mm*1.0mm、横杆50mm*34mm*1.5mm;立柱间距3000mm;含材质相同的开启门 4、含基础、警示牌、预埋件及配件等所有相关辅材 5、未尽事宜详见设计图纸及相关规范 |  | m | 28
【清单大师2017版水利预算软件 V8.42】

## 3.3 1-3设备采购和安装工程分类分项工程量清单（电子招投标
设备采购和安装工程分类分项工程量清单
合同编号： 工程名称：连云港市东海县白塔埠镇农村黑臭水体治理项目 |  |  |  | 第1页 共4页
序号 | 项目编码 | 项目名称 | 项目特征描述 | 项目工作内容 | 计量单位 | 工程数量 | 主要技术 条款编码 | 备注
1 | 5002 | 水利安装工程 |  |  |  | 1
1.1 |  | 前圩河 2460m |  |  |  | 1
1.1.1 |  | 水生态构建一 |  |  |  | 1
1.1.1.1 | 500201034001 | 生态浮床 | 1、采用DN50*3.5与DN40*3.5热镀锌钢管以套管方式固定;热镀锌管钢的牌号均为Q235B 2、具体做法、样式及其他要求见设计图纸及满足业主需求 |  | m2 | 120
1.1.1.2 | 500201034002 | 栽植水生植物 | 1、名称:黄菖蒲 2、株高:20-30cm 3、种植规格:3-5芽/株,9株/m2 4、养护期:一年 5、备注:保证成活率 6、所有植物均需施工方提供照片样本供建设单位及设计单位书面确认后方可进场 |  | m2 | 60
1.1.1.3 | 500201034003 | 栽植水生植物 | 1、名称:再力花 2、株高:20-30cm 3、种植规格:3-5芽/株,9株/m2 4、养护期:一年 5、备注:保证成活率 6、所有植物均需施工方提供照片样本供建设单位及设计单位书面确认后方可进场 |  | m2 | 60
1.2 |  | 营马干渠 1870m |  |  |  | 1
1.2.1 |  | 生活污水处理装置 |  |  |  | 1
1.2.1.1 | 500201034004 | 净化槽 | 1、含基坑开挖、基坑处理、土方回填、净化槽购置、安装、调试等工作内容 2、具体做法、样式及其他要求见设计图纸及满足业主需求 |  | 套 | 10
1.2.1.2 | 500201034005 | 塑料管 | 1、材质及规格:DN110、PE管 2、连接形式:热熔连接 3、管道检验及试验要求:满足设计及规范要求 4、含土方开挖、回填等工作内容 |  | m | 400
1.3 |  | 国道G311北排水沟 240m |  |  |  | 1
【清单大师2017版水利预算软件 V8.42】
设备采购和安装工程分类分项工程量清单
合同编号： 工程名称：连云港市东海县白塔埠镇农村黑臭水体治理项目 |  |  |  | 第2页 共4页
序号 | 项目编码 | 项目名称 | 项目特征描述 | 项目工作内容 | 计量单位 | 工程数量 | 主要技术 条款编码 | 备注
1.3.1 |  | 闸门及启闭机安装 |  |  |  | 1
1.3.1.1 | 500201034006 | 闸门安装 | 1、名称:C25钢筋砼闸门 2、闸门净尺寸宽x高:1.0x1.0m 3、含相关配合辅材费用 4、具体做法及其他要求见设计图纸 |  | 套 | 1
1.3.1.2 | 500202001001 | 启闭机 | 1、名称:启闭机 2、规格、型号:2t手摇螺杆启闭机 3、含吊耳及相关配合辅材费用 |  | 台 | 1
1.4 |  | 菜市场加设提升泵 |  |  |  | 1
1.4.1 | 500201002001 | 水泵-水轮机设备安装 | 1、名称:无堵塞潜水排污泵 2、规格、型号:Q=20m3/h,H=7m,P=0.75kW 3、配套设施:含泵基础、不锈钢导杆、链条、耦合底座,一备一用 4、未尽事宜详见设计图纸及相关规范 |  | 套 | 2
1.4.2 | 500202009001 | 钢管 | 1、名称:钢制短管 2、外形尺寸:Ф108,含管件、防腐 3、连接方式:法兰连接 4、材质:304不锈钢 5、未尽事宜详见设计图纸及相关规范 |  | m | 3
1.4.3 | 500202009002 | 塑料管 | 1、名称:PE管 2、外形尺寸:DN160,含管件 3、材质:PE100 4、未尽事宜详见设计图纸及相关规范 |  | m | 10
1.4.4 | 500201009001 | 主阀设备安装 | 1、名称:传力接头 2、规格、型号:DN100,L=200mm、VSSJAFC型可拆式 3、连接方式:法兰连接 |  | 台 | 3
1.4.5 | 500201009002 | 主阀设备安装 | 1、名称:止回阀 2、规格、型号:DN100,L=190mm、微阻缓闭消声碟式止回阀 3、连接方式:法兰连接 |  | 台 | 2
【清单大师2017版水利预算软件 V8.42】
设备采购和安装工程分类分项工程量清单
合同编号： 工程名称：连云港市东海县白塔埠镇农村黑臭水体治理项目 |  |  |  | 第3页 共4页
序号 | 项目编码 | 项目名称 | 项目特征描述 | 项目工作内容 | 计量单位 | 工程数量 | 主要技术 条款编码 | 备注
1.4.6 | 500201009003 | 主阀设备安装 | 1、名称:闸阀 2、规格、型号:DN100,L=230mm、软密封 3、连接方式:法兰连接 |  | 台 | 2
1.4.7 | 500201009004 | 主阀设备安装 | 1、名称:污水用复合式排气阀 2、规格、型号:DN50、SCAR 3、连接方式:法兰连接 |  | 台 | 1
1.4.8 | 500201009005 | 主阀设备安装 | 1、名称:楔式闸阀 2、规格、型号:DN50、304不锈钢 3、连接方式:法兰连接 |  | 台 | 1
1.4.9 | 500202009003 | 法兰 | 1、名称:钢制法兰 2、规格、型号:304不锈钢、DN150 |  | 片 | 12
1.4.10 | 500202009004 | 套管 | 1、名称:刚性防水套管 2、规格、型号: DN100、Q235B钢 3、未尽事项详见图纸及国标图集《02S404-15》 |  | 个 | 4
1.4.11 | 500201017001 | 照明系统安装 | 1、名称:防雨型室外配电箱 2、型号、规格:600x800x250 IP65,304不锈钢外壳 3、含配电箱基础及防雷接地 4、安装方式:落地安装 5、未尽事宜详见设计图纸及相关规范 |  | 台 | 1
1.4.12 | 500201017002 | 照明系统安装 | 1、名称:无线远程监控设备箱 2、型号、规格:650x450x250 IP65,304不锈钢外壳 3、安装方式:壁装 4、未尽事宜详见设计图纸及相关规范 |  | 台 | 1
1.4.13 | 500201034007 | 其他设备安装工程 | 1、名称:液位计 2、规格、型号:浮球液位计 继电器输出 带0-20mA输出 3、未尽事宜详见设计图纸及相关规范 |  | 台 | 1
【清单大师2017版水利预算软件 V8.42】
设备采购和安装工程分类分项工程量清单
合同编号： 工程名称：连云港市东海县白塔埠镇农村黑臭水体治理项目 |  |  |  | 第4页 共4页
序号 | 项目编码 | 项目名称 | 项目特征描述 | 项目工作内容 | 计量单位 | 工程数量 | 主要技术 条款编码 | 备注
1.4.14 | 500201018001 | 电缆安装及敷设 | 1、名称:电力电缆 2、型号、规格:JHS-0.6/1KV-4*2.5 3、含电缆头 4、电压等级:1KV |  | m | 40
1.4.15 | 500201018002 | 电缆安装及敷设 | 1、名称:电力电缆 2、型号、规格:YJV22-0.6/1KV-4*6 3、含电缆头 4、电压等级:1KV |  | m | 100
1.4.16 | 500201018003 | 电缆安装及敷设 | 1、名称:信号电缆 2、型号、规格:KVVP-2*2*1.5 3、含电缆头 4、电压等级:1KV |  | m | 20
1.4.17 | 500201020001 | 接地装置安装 | 1、名称:镀锌角钢 2、型号、规格:L50*50*5,L=2500mm |  | 根 | 3
1.4.18 | 500201020002 | 接地装置安装 | 1、名称:镀锌扁钢 2、型号、规格:40*4 |  | m | 15
1.4.19 | 500201020003 | 接地装置安装 | 1、名称:接地系统调试 |  | 系统 | 1
【清单大师2017版水利预算软件 V8.42】

## 3.4 1-4措施项目清单
措施项目清单
合同编号： 工程名称：连云港市东海县白塔埠镇农村黑臭水体治理项目 |  | 第1页 共1页
序号 | 项目名称 | 备注
1 | 环境保护措施
2 | 安全文明措施 | 安全文明措施计入58393.00元，大写金额：伍万捌仟叁佰玖拾叁元整
3 | 临时工程
4 | 交通工程
5 | 保险费
6 | 大型机械设备进出场及安拆 1、投标人根据图纸及现场情况自行考虑
7 | 围堰填筑、拆除 1、围堰采用土包围堰 2、围堰选择低水位时施工,禁止在汛期施工 3、投标人勘察现场综合考虑,综合单价包含筑土材料费、材料运输费、围堰拆除费等一切相关费用
8 | 排水、降水 1、基槽、基坑排水降水费用,投标人根据设计文件、施工现场情况综合考虑施工难易程度,结算时不在调整
【清单大师2017版水利预算软件 V8.42】

## 3.5 1-5其他项目清单
其他项目清单
合同编号： 工程名称：连云港市东海县白塔埠镇农村黑臭水体治理项目 |  | 第1页 共1页
序号 | 项目名称 | 备注
1 | 预留金
【清单大师2017版水利预算软件 V8.42】

## 3.6 1-6零星工作项目清单
零星工作项目清单
合同编号： 工程名称：连云港市东海县白塔埠镇农村黑臭水体治理项目 |  |  | 第1页 共1页
序号 | 材料编码 | 名称 | 型号规格 | 计量单位 | 暂定数量 | 备注
1 |  | 人工 |  |  | 0
2 |  | 材料 |  |  | 0
3 |  | 机械 |  |  | 0
【清单大师2017版水利预算软件 V8.42】

## 3.7 1-7招标人供应材料价格表
招标人供应材料价格表
合同编号： 工程名称：连云港市东海县白塔埠镇农村黑臭水体治理项目 |  |  |  | 第1页 共1页
序号 | 材料名称 | 型号规格 | 计量单位 | 供应价(元) | 供应条件 | 备注
【清单大师2017版水利预算软件 V8.42】

## 3.8 1-8招标人提供施工设备表
招标人提供施工设备表
合同编号： 工程名称：连云港市东海县白塔埠镇农村黑臭水体治理项目 | [5 empty] | 第1页 共1页
序号 | 设备名称 | 型号规格 | 设备状况 | 设备所在地点 | 计量单位 | 数量 | 折旧费 | 备注
元/台时(台班)
【清单大师2017版水利预算软件 V8.42】

## 3.9 1-9招标人提供施工设施表
招标人提供施工设施表
合同编号： 工程名称：连云港市东海县白塔埠镇农村黑臭水体治理项目 |  |  | 第1页 共1页
序号 | 项目名称 | 计量单位 | 数量 | 备注
【清单大师2017版水利预算软件 V8.42】

## 3.10 混凝土、砂浆汇总表
混凝土、砂浆汇总表
合同编号： 工程名称：连云港市东海县白塔埠镇农村黑臭水体治理项目 |  | 第1页 共1页
序号 | 名称 | 单位 | 数量
一 | 拌制砼 |  | 0
| 拌制砼小计 |  | 0
二 | 商品砼 |  | 0
| 商品砼小计 |  | 0
三 | 砂浆 |  | 0
| 砂浆小计 |  | 0
【清单大师2017版水利预算软件 V8.42】

## 3.11 主要工程量汇总表
主要工程量汇总表
附表一 工程名称：连云港市东海县白塔埠镇农村黑臭水体治理项目 | [6 empty] | 第1页 共1页
序号 | 工程项目 | 土方(万m3) |  | 砌石(m3) |  |  |  |  | 砼(m3)
|  | 开挖 | 回填 | 黄沙垫层 | 碎石垫层 | 反滤层 | 干砌石 | 浆灌砌石 | 现浇 | 预制 | 商品
1 | 建筑工程 | 0 | 0 | 0 | 0 | 0 | 0 | 0 | 0 | 0 | 0
2 | 安装工程 | 0 | 0 | 0 | 0 | 0 | 0 | 0 | 0 | 0 | 0
【清单大师2017版水利预算软件 V8.42】

## 3.12 安全文明措施费分解表
安全文明措施费分解表
合同编号： 工程名称：连云港市东海县白塔埠镇农村黑臭水体治理项目 | [5 empty] | 第1页 共2页
序号 | 项目名称 | 计量单位 | 数量 | 单价(元) | 合价(元) | 备注
一 | 完善、改造和维护安全防护设施设备 | 项 | 0 | 0 | 0
1 | 现场临时用电防护 | 项 | 0 | 0 | 0 | 用电保护；高压区和用电危险区防护和围挡等
2 | 洞口、临边防护 | 项 | 0 | 0 | 0 | 洞口、临边等危险部位防坠、防滑措施；临时防护盖板或围栏和隔离防护层等
3 | 机械设备防护 | 项 | 0 | 0 | 0 | 钢防护网罩、防护挡板、防护栏杆等安全防护
4 | 高处作业防护 | 项 | 0 | 0 | 0 | 防止物体、人员坠落而设置的安全网、防护棚、防护栏杆、警戒线等
5 | 交叉作业防护 | 项 | 0 | 0 | 0 | 平面、立面交叉作业时的防护
6 | 防火、防爆、防尘、防毒 | 项 | 0 | 0 | 0
7 | 防雷、防台风、防地质灾害 | 项 | 0 | 0 | 0
8 | 地下工程有害气体监测、通风 | 项 | 0 | 0 | 0
9 | 临时安全防护 | 项 | 0 | 0 | 0 | 围堰安全检测、防护，高脚手、高立模安全防护等
10 | 安全警示标志 | 项 | 0 | 0 | 0 | 警告、提醒、指令、指示等标志、标牌；示警灯、报警闪光灯、夜间警示灯、照明灯等
二 | 配备、维护、保养应急救援器材、设备和应急演练 | 项 | 0 | 0 | 0
1 | 配备、维护、保养应急救援器材、设备 | 项 | 0 | 0 | 0 | 应急救援器材、设备的配备、维护、保养和更新
2 | 应急演练 | 项 | 0 | 0 | 0
三 | 重大危险源和事故隐患评估、监控和整改 | 项 | 0 | 0 | 0
1 | 重大危险源评估、监控与管理 | 项 | 0 | 0 | 0
2 | 事故隐患排查、评估和整改 | 项 | 0 | 0 | 0
四 | 安全文明生产检查、评价、咨询和标准化建设 | 项 | 0 | 0 | 0 | 安全文明生产检查、评价、咨询和标准化建设持续改进等。不含企业安全生产标准化等级创建过程中给予咨询评价机构的评价咨询费用
【清单大师2017版水利预算软件 V8.42】
安全文明措施费分解表
合同编号： 工程名称：连云港市东海县白塔埠镇农村黑臭水体治理项目 | [5 empty] | 第2页 共2页
序号 | 项目名称 | 计量单位 | 数量 | 单价(元) | 合价(元) | 备注
五 | 配备和更新现场作业人员安全防护用品 | 项 | 0 | 0 | 0 | 必须配备的安全防护用品及对安全防护用品的正常损耗进行必要补充
六 | 安全文明生产宣传、教育、培训 | 项 | 0 | 0 | 0 | 安全文明宣传活动、标语、展板、音像、图片资料等；安全技术交底、安全操作规程培训、安全知识教育；知识竞赛、技能竞赛、专题会议；经验交流、现场观摩等
七 | 安全文明生产适用的新技术、新标准、新工艺、新装备的推广应用 | 项 | 0 | 0 | 0
八 | 安全设施及特种设备检测检验 | 项 | 0 | 0 | 0
九 | 文明施工、生活设施和环境的改善、运行和维护 | 项 | 0 | 0 | 0
1 | 现场布置 | 项 | 0 | 0 | 0 | 现场围挡、五板一图、企业标志等
2 | 办公和生活设施 | 项 | 0 | 0 | 0 | 施工现场办公、生活区与作业区分开设置，保持安全距离；设施符合卫生和安全要求；文体卫生设施配备等
3 | 现场管理 | 项 | 0 | 0 | 0 | 场容场貌；工地地面硬化处理等；材料堆放；扬尘控制；垃圾清运；环境美化、绿化；现场保洁等
十 | 依法投保安责险 | 项 | 0 | 0 | 0
十一 | 其他与安全文明施工直接相关的内容 | 项 | 0 | 0 | 0 | 含廉政建设费用
| 总计 |  | 0 | 0 | 0
【清单大师2017版水利预算软件 V8.42】