## 1.1封-1 招标工程量清单封面
南京晓庄学院研究生宿舍改造工程
招标工程量清单
招 标 人：
（单位盖章）
造价咨询人：
（单位盖章）
2025-06-16
封-1

## 3.1表-08 分部分项工程和单价措施项目清单与计价表
分部分项工程和单价措施项目清单与计价表
工程名称：装饰工程 | [5 empty] | 第1页 共4页
序 号 | 项目编码 | 项目名称 | 项目特征描述 | 计量 单位 | 工程量 | 金 额(元)
[6 empty] | 综合单价 | 合价 | 其中
暂估价
|  | A.1 宿舍改造 |  |  | 1
|  | A.1 宿舍出新 |  |  | 48
1 | 011401002001 | 进户门喷漆、换锁 | 1.更换双面加厚不锈钢材质门把手，含面板 2.锁芯不换。 3.颜色、材料等要求符合招标人需求 | 樘 | 1
2 | 010507007001 | 止水坎 | 1.止水坎（1.35*0.1*0.1） 2.C20 | m3 | 0.01
3 | 010402001001 | 砌块墙 | 1.砖品种、规格、强度等级:砼标准砖 2.部位：包管、门洞移位处 3.砂浆强度等级、配合比:M5混合砂浆 | m3 | 0.25
4 | 011101006002 | 平面砂浆找平层 | 1.15mm厚1:3水泥砂浆找平 2.部位：卫生间干湿区 | m2 | 9
5 | 010904002002 | 楼（地）面涂膜防水 | 1.基层清理 2.聚氨脂防水涂料二涂2.0mm两遍，上翻300mm | m2 | 11.29
6 | 010903002002 | 墙面涂膜防水 | 1.基层清理 2.聚氨脂防水涂料二涂2.0mm两遍 3.淋浴区墙面满刷，洗手池部位墙面上翻到1800mm处 | m2 | 11.43
7 | 011102003002 | 块料楼地面 | 1.米白色防滑地砖,尺寸600*600 2.20厚1:3干硬性水泥砂浆结合层,表面撒水泥粉 | m2 | 9
8 | 011105003002 | 块料踢脚线 | 1.150mm高黑色仿石材地砖踢脚线 2.具体做法满足现场施工需求 | m | 6.76
9 | 011201001002 | 墙面一般抹灰 | 1.10mm厚1:3水泥砂浆墙面抹灰，内压网格布一道 2.包管部位、拆除墙体部位、新开门洞及拆除墙砖等部位 3.满足后续施工需求 | m2 | 25.52
10 | 011204003002 | 块料墙面 | 1.300*600厚米色木纹墙砖，干水泥擦缝 2.10mm厚瓷砖专用粘接剂 | m2 | 25.52
11 | 011406001002 | 室内墙面涂料 | 1.腻子两遍+整体打磨 2.无机涂料两遍 | m2 | 63.27
12 | 011406001003 | 阳台墙面涂料 | 1.腻子两遍+整体打磨 2.外墙弹性涂料两遍 | m2 | 19.98
13 | 011302001002 | 吊顶天棚 | 铝扣板吊顶 1.直径8丝杆 膨胀螺栓固定 2.扣板专用卡式龙骨 3.300*300*0.8mm铝扣板 | m2 | 8.46
14 | 011301001001 | 室内天棚涂料 | 1.腻子两遍+整体打磨 2.无机涂料两遍 | m2 | 17
本页小计
合 计
未来软件编制 | [5 empty] | 2025年6月16日
表-08
分部分项工程和单价措施项目清单与计价表
工程名称：装饰工程 | [5 empty] | 第2页 共4页
序 号 | 项目编码 | 项目名称 | 项目特征描述 | 计量 单位 | 工程量 | 金 额(元)
[6 empty] | 综合单价 | 合价 | 其中
暂估价
15 | 011301001002 | 阳台天棚涂料 | 1.腻子两遍+整体打磨 2.弹性涂料两遍 | m2 | 7.05
16 | 010802001002 | 金属门 | 1.卫生间铝合金玻璃磨砂玻璃门 2含门套，配套五金、闭门器、灌浆等工作内容 3.五金件种类：门所有五金件样式根据业主要求选定，每樘门所选配的五金件数量由甲方配置数量及型号等 ，投标人报价自行考虑此部分费用，结算时价格不予调整。 4.成品保护 | 樘 | 2
17 | 011210005001 | 成品隔断 | 1.卫生间湿区成品隔断. 2.PVC发泡板，厚度≥15MM. 3.含不锈钢线条包边. | m2 | 2.9
18 | 011505001003 | 洗漱台 | 1.材料品种、规格、颜色：人造石台面 2.L40*40*4镀锌角钢骨架，具体做法参照样板间 3.石材磨边 4.石材面开台盆孔、水龙头孔等 5.投标人报价时考虑原墙体处加固等处理，投标人报价自行考虑此部分费用，结算时不予调整 | 个 | 1
19 | 011505006002 | 毛巾杆(架) | 成品不锈钢毛巾架 | 套 | 1
20 | 011505009001 | 淋浴间置物架 | 1.淋浴间成品置物架安装 | 个 | 1
21 | 011505008002 | 卫生纸盒 | 1.成品不锈钢卫生纸盒安装 | 个 | 1
22 | 011505010002 | 镜面玻璃 | 1.6mm厚防雾银镜及镜框安装 | m2 | 1.08
23 | 010807004002 | 伸缩纱窗 | 宿舍伸缩纱窗安装 | m2 | 1.8
24 | 010807004003 | 纱网更换 | 卫生间纱网更换 | m2 | 0.42
25 | 011405001003 | 金属面油漆 | 1.阳台部位栏杆出新刷漆 2.原栏杆油漆打磨除锈 3.环氧云铁漆两遍、丙烯酸面漆两遍 4.按金属栏杆展开面计算 | m2 | 2.04
26 | 010802001003 | 阳台门窗整修 | 阳台门窗整修、恢复 | 项 | 1
27 | 010810005003 | 窗帘轨 | 1.成品窗帘轨道安装 | m | 3.56
28 | 010810001003 | 窗帘 | 1.布窗帘安装 | m2 | 11.11
本页小计
合 计
未来软件编制 | [5 empty] | 2025年6月16日
表-08
分部分项工程和单价措施项目清单与计价表
工程名称：装饰工程 | [5 empty] | 第3页 共4页
序 号 | 项目编码 | 项目名称 | 项目特征描述 | 计量 单位 | 工程量 | 金 额(元)
[6 empty] | 综合单价 | 合价 | 其中
暂估价
29 | 011601001001 | 拆除工程 | 1.储物柜、柜内墙体、卫生间门洞墙体拆除； 2.门厅及卫生间地砖、找平层保护性拆除，拆除至结构层 3.门厅及卫生间墙砖、找平层保护性拆除，拆除至结构层 4.门厅踢脚线、找平层保护性拆除，拆除至结构层 5.门厅及卫生间天棚面龙骨及饰面拆除 6.宿舍涂料墙面及涂料天棚面层铲除 7.木门拆除，包含门套等拆除 8.洗手池台盆及骨架拆除 9.电气、给排水、蹲坑等拆除 10.蹲坑台原抬高部分全部拆除，与淋浴间齐平 11.为满足本项目施工而需进行的所有拆除工作，除以上已列项的拆除外，均含在本次报价内 12.拆除方式自行考虑 13.拆除后建筑垃圾内倒清理、外运弃置的费用考虑在本清单报价中，结算时不予调整；拆除后投标单位需要对拆除后的界面进行清理，符合后续工作的施工要求 14.投标人结合现场综合报价 | 间 | 1
|  | A.1 楼梯间、走廊及洗衣间出新 |  |  | 1
30 | 011406001004 | 楼梯间墙面涂料 | 1.腻子两遍+整体打磨 2.无机涂料两遍 | m2 | 524.26
31 | 011406001005 | 走道墙面涂料 | 1.腻子两遍+整体打磨 2.外墙弹性涂料两遍 | m2 | 739.32
32 | 011301001003 | 楼梯间天棚涂料 | 1.腻子两遍+整体打磨 2.无机涂料两遍 | m2 | 229.23
33 | 011401002002 | 强电间进户门喷漆、换锁 | 1.进户门打磨、喷漆工作内容 2.进户门换锁（含原进户门门锁拆除工作内容） 3.颜色、材料等要求符合招标人需求 | 樘 | 1
34 | 011401001001 | 单元木门刷漆 | 1.单元木门刷漆处理 2.含打磨等工作内容 3.颜色、材料等要求符合招标人需求 | 樘 | 12
35 | 011405001004 | 金属面油漆 | 1.栏杆出新刷漆 2.原栏杆油漆打磨 3.环氧云铁漆两遍、丙烯酸面漆两遍 4.按金属栏杆展开面计算 | m2 | 102
36 | 011403001001 | 楼梯间不锈钢栏杆出新 | 1.楼梯间不锈钢栏杆出新处理 | m | 68.72
本页小计
合 计
未来软件编制 | [5 empty] | 2025年6月16日
表-08
分部分项工程和单价措施项目清单与计价表
工程名称：装饰工程 | [5 empty] | 第4页 共4页
序 号 | 项目编码 | 项目名称 | 项目特征描述 | 计量 单位 | 工程量 | 金 额(元)
[6 empty] | 综合单价 | 合价 | 其中
暂估价
37 | 011608002001 | 铲除涂料面 | 1.原过道墙面涂料、楼梯间墙面天棚涂料铲除 2.拆除后建筑垃圾内倒清理、外运弃置的费用考虑在本清单报价中，结算时不予调整；拆除后投标单位需要对拆除后的界面进行清理，符合后续工作的施工要求 3.投标人结合现场综合报价 | m2 | 1492.81
分部分项合计
38 | 011701003001 | 脚手架搭设 | 脚手架搭设 1.搭设方式:投标人自行考虑 2.搭设高度:自行考虑 | 项 | 1
39 | 011702008001 | 止水坎模板 |  | m2 | 12.96
单价措施合计
本页小计
合 计
未来软件编制 | [5 empty] | 2025年6月16日
表-08

## 3.2表-11 总价措施项目清单与计价表
总价措施项目清单与计价表
工程名称：装饰工程 |  |  |  |  | 第1页 共3页
序号 | 项目编码 | 项 目 名 称 | 计算基础 |  | 费率(%) | 金额(元) | 调整 费率(%) | 调整后 金额(元) | 备注
1 | 011707001001 | 安全文明施工
1.1 | 1.1 | 基本费 | 分部分项清单合价+单价措施清单合价-分部分项除税工程设备费-单价措施除税工程设备费 |  | 1.7 |  |  |  | 不取费时将“费率”置0；
1.2 | 1.2 | 增加费 | 分部分项清单合价+单价措施清单合价-分部分项除税工程设备费-单价措施除税工程设备费 |  | 0 |  |  |  | 1星0.4%/2星0.44%/3星0.48%
1.3 | 1.3 | 扬尘污染防治增加费 | 分部分项清单合价+单价措施清单合价-分部分项除税工程设备费-单价措施除税工程设备费 |  | 0.22
2 | 011707002001 | 夜间施工 | 分部分项清单合价+单价措施清单合价-分部分项除税工程设备费-单价措施除税工程设备费 | [5 empty] | 0～0.1%
3 | 011707003001 | 非夜间施工照明 | 分部分项清单合价+单价措施清单合价-分部分项除税工程设备费-单价措施除税工程设备费 | [5 empty] | 0.2%
4 | 011707004001 | 二次搬运 | 分部分项清单合价+单价措施清单合价-分部分项除税工程设备费-单价措施除税工程设备费
未来软件编制 |  |  |  | 2025年6月16日
表-11
总价措施项目清单与计价表
工程名称：装饰工程 |  |  |  |  | 第2页 共3页
序号 | 项目编码 | 项 目 名 称 | 计算基础 |  | 费率(%) | 金额(元) | 调整 费率(%) | 调整后 金额(元) | 备注
5 | 011707005001 | 冬雨季施工 | 分部分项清单合价+单价措施清单合价-分部分项除税工程设备费-单价措施除税工程设备费 | [5 empty] | 0.05～0.1%
6 | 011707006001 | 地上、地下设施、建筑物的临时保护设施 | 分部分项清单合价+单价措施清单合价-分部分项除税工程设备费-单价措施除税工程设备费
7 | 011707007001 | 已完成工程及设备保护 | 分部分项清单合价+单价措施清单合价-分部分项除税工程设备费-单价措施除税工程设备费 | [5 empty] | 0～0.1%
8 | 011707008001 | 临时设施 | 分部分项清单合价+单价措施清单合价-分部分项除税工程设备费-单价措施除税工程设备费 | [5 empty] | 0.3～1.3%
9 | 011707009001 | 赶工措施 | 分部分项清单合价+单价措施清单合价-分部分项除税工程设备费-单价措施除税工程设备费 | [5 empty] | 0.5～2.2%
10 | 011707010001 | 工程按质论价 | 分部分项清单合价+单价措施清单合价-分部分项除税工程设备费-单价措施除税工程设备费 |  | 0 |  |  |  | 市优0.8%/省优1.1%/国优专业1.2%/国优1.3%
未来软件编制 |  |  |  | 2025年6月16日
表-11
总价措施项目清单与计价表
工程名称：装饰工程 |  |  |  |  | 第3页 共3页
序号 | 项目编码 | 项 目 名 称 | 计算基础 |  | 费率(%) | 金额(元) | 调整 费率(%) | 调整后 金额(元) | 备注
11 | 011707011001 | 住宅分户验收 | 分部分项清单合价+单价措施清单合价-分部分项除税工程设备费-单价措施除税工程设备费 | [5 empty] | 0.1%
12 | 011707012001 | 建筑工人实名制费用 | 分部分项清单合价+单价措施清单合价-分部分项除税工程设备费-单价措施除税工程设备费 | [5 empty] | 0.03%
13 | 011707015001 | 智慧工地费用 | 分部分项清单合价+单价措施清单合价-分部分项除税工程设备费-单价措施除税工程设备费 | [5 empty] | 0.04～0.08%
合 计
未来软件编制 |  |  |  | 2025年6月16日
表-11

## 3.3表-12 其他项目清单与计价汇总表
其他项目清单与计价汇总表
工程名称：装饰工程 |  | 第1页 共1页
序号 | 项 目 名 称 | 金额(元) | 结算金额(元) |  | 备注
1 | 暂列金额 | 30000.00 |  |  | 明细详见表-12-1
2 | 暂估价 | 0.00
2.1 | 材料(工程设备)暂估价 | — |  |  | 明细详见表-12-2
2.2 | 专业工程暂估价 | 0.00 |  |  | 明细详见表-12-3
3 | 计日工 |  |  |  | 明细详见表-12-4
4 | 总承包服务费 |  |  |  | 明细详见表-12-5
合 计 |  |  |  |  | —
未来软件编制 |  |  |  | 2025年6月16日
表-12

## 3.4表-12-1 暂列金额明细表
暂列金额明细表
工程名称：装饰工程 |  | 第1页 共1页
序号 | 项 目 名 称 | 计量单位 | 暂定金额(元) |  | 备注
1 | 暂列金 |  | 30000.00
合 计 |  |  | 30000.00 |  | —
未来软件编制 |  |  |  | 2025年6月16日
表-12-1

## 3.5表-13 规费、税金项目计价表
规费、税金项目计价表
工程名称：装饰工程 |  |  |  | 第1页 共1页
序号 | 项 目 名 称 | 计算基础 |  |  | 计算基数(元) | 计算费率(%) | 金额(元)
1 | 规费 | 分部分项工程费+措施项目费+其他项目费-除税工程设备费 |  |  |  | 100
1.1 | 社会保险费 |  |  |  |  | 2.4
1.2 | 住房公积金 |  |  |  |  | 0.42
1.3 | 环境保护税 |  |  |  |  | 0.1
2 | 税金 | 分部分项工程费+措施项目费+其他项目费+规费-(除税甲供材料费+除税甲供设备费)/1.01 |  |  |  | 9
合 计
未来软件编制 |  |  | 2025年6月16日
表-13

## 3.6表-20 发包人提供材料和工程设备一览表
发包人提供材料和工程设备一览表
工程名称：装饰工程 |  |  |  |  | 第1页 共1页
序号 | 材料编码 | 材料(工程设备)名称、规格、型号 | 单位 | 数量 |  | 单价(元) | 合价(元) |  | 交货 方式 | 送达 地点 | 备注
合 计
未来软件编制 | [7 empty] | 2025年6月16日
表-20

## 4.1表-08 分部分项工程和单价措施项目清单与计价表
分部分项工程和单价措施项目清单与计价表
工程名称：安装工程 | [5 empty] | 第1页 共6页
序 号 | 项目编码 | 项目名称 | 项目特征描述 | 计量 单位 | 工程量 | 金 额(元)
[6 empty] | 综合单价 | 合价 | 其中
暂估价
|  | A.1 一楼宿舍安装 |  |  | 8
|  | A.1 给排水工程 |  |  | 1
1 | 031004006002 | 大便器 | .名称:坐式大便器 2.配套角阀、软管及下水等附件 3.选型符合业主要求 | 组 | 1
2 | 031004003002 | 洗脸盆 | 1.名称:洗脸盆 2.规格:冷热水龙头 3.配套角阀、软管、下水等附件 4.选型符合业主要求 | 组 | 2
3 | 031004008002 | 淋浴间不锈钢地漏 | 1.淋浴间不锈钢地漏 2.规格：200*100 | 组 | 1
4 | 031004008003 | 洗漱间不锈钢地漏 | 1.洗漱间间不锈钢地漏 2.规格：DN50 | 组 | 1
5 | 031001006015 | 塑料管 | 1.安装部位：室内 2.介质：给水-冷水 3.规格：PPR DN25 4.连接形式：热熔连接 5.压力试验、水冲洗满足设计要求 6.含管件材料及安装、地面（墙面）开槽、恢复及开墙洞、封堵等 | m | 6
6 | 031001006017 | 塑料管 | 1.安装部位：室内 2.介质：给水-热水 3.规格：PPR DN25 4.连接形式：热熔连接 5.压力试验、水冲洗满足设计要求 6.含管件材料及安装、地面（墙面）开槽、恢复及开墙洞、封堵等 | m | 6
7 | 031001006010 | 塑料管 | 1.安装部位：室内 2.介质：给水-冷水 3.规格：PPR DN20 4.连接形式：热熔连接 5.压力试验、水冲洗满足设计要求 6.含管件材料及安装、地面（墙面）开槽、恢复及开墙洞、封堵等 | m | 9.8
8 | 031001006011 | 塑料管 | 1.安装部位：室内 2.介质：给水-热水 3.规格：PPR DN20 4.连接形式：热熔连接 5.压力试验及吹、洗设计要求：压力试验、水冲洗满足设计要求 6.含管件材料及安装、地面（墙面）开槽、恢复及开墙洞、封堵等 | m | 9.8
9 | 031003001002 | 阀门拆安 | 1.名称:铜截止阀拆安（利旧） 2.材质:铜阀芯 3.规格、压力等级:DN25 4.连接形式:螺纹连接 | 个 | 1
10 | 031003013002 | 水表拆安 | 1.名称:水表拆安（利旧） 2.型号、规格:DN25 3.连接形式:螺纹连接 | 个 | 1
本页小计
合 计
未来软件编制 | [5 empty] | 2025年6月16日
表-08
分部分项工程和单价措施项目清单与计价表
工程名称：安装工程 | [5 empty] | 第2页 共6页
序 号 | 项目编码 | 项目名称 | 项目特征描述 | 计量 单位 | 工程量 | 金 额(元)
[6 empty] | 综合单价 | 合价 | 其中
暂估价
11 | 031001006012 | 塑料管 | 1.安装部位:室内 2.介质:污水 3.材质、规格:UPVC排水管 De50 4.连接形式:承插粘连 5.压力试验及吹、洗设计要求:压力试验及吹洗满足设计要求 6.含管件、地面（墙面）开槽、恢复及开墙洞（楼板洞）、封堵等 | m | 6
12 | 031001006013 | 塑料管 | 1.安装部位:室内 2.介质:污水 3.材质、规格:UPVC排水管 De75 4.连接形式:承插粘连 5.压力试验及吹、洗设计要求:压力试验及吹洗满足设计要求 6.含管件、地面（墙面）开槽、恢复及开墙洞（楼板洞）、封堵等 | m | 4
13 | 031001006014 | 塑料管 | 1.安装部位:室内 2.介质:污水 3.材质、规格:UPVC排水管 De100 4.连接形式:承插粘连 5.压力试验及吹、洗设计要求:压力试验及吹洗满足设计要求 6.含管件、地面（墙面）开槽、恢复及开墙洞（楼板洞）、封堵等 | m | 3
|  | A.1 电气工程 |  |  | 1
14 | 030412001005 | LED平板灯 | 1.名称:300*300LED平板灯 2.型号:4000k 3.规格:24W/盏 4.安装方式:嵌入式 | 套 | 2
15 | 030412001006 | LED平板灯 | 1.名称:300*600LED平板灯 2.型号:4000k 3.规格:24W/盏 4.安装方式:嵌入式 | 套 | 1
16 | 030412005002 | LED吸顶灯 | 1.名称:100*1200长条平板灯 2.型号:4000k 3.规格:40W/盏 4.安装方式:吸顶安装 | 套 | 2
17 | 030412001007 | 普通灯具 | 1.名称:半圆球吸顶灯 2.规格:Φ250mm 3.型号:24W/盏 4.安装方式:吸顶安装 | 套 | 1
18 | 030404033002 | 排气扇 | 1.名称：排气扇 2.规格型号：120W | 台 | 1
19 | 030404017002 | 配电箱改造 | 1.新增漏电断路器C63 1个 2.无端子接线 3.箱内配线 | 台 | 1
20 | 030411004003 | 配线 | 1.名称:管内穿线 2.规格:WDZ-BYJ2.5 | m | 66
21 | 030411004004 | 配线 | 1.名称:管内穿线 2.规格:WDZ-BYJ4.0 | m | 96
本页小计
合 计
未来软件编制 | [5 empty] | 2025年6月16日
表-08
分部分项工程和单价措施项目清单与计价表
工程名称：安装工程 | [5 empty] | 第3页 共6页
序 号 | 项目编码 | 项目名称 | 项目特征描述 | 计量 单位 | 工程量 | 金 额(元)
[6 empty] | 综合单价 | 合价 | 其中
暂估价
22 | 030411001004 | 配管 | 1.名称：电气配管 2.材质：紧定式镀锌电线管 3.规格：JDG20 4.配置形式：砖、混凝土结构暗配 5.接地要求：符合设计要求 6.含开槽、恢复及开墙洞、封堵等 | m | 38.6
23 | 030411001005 | 吊顶内配管 | 1.名称：电气配管 2.材质：紧定式镀锌电线管 3.规格：JDG20 4.配置形式：吊顶内敷设 5.接地要求：符合设计要求 6.含支吊架制安 | m | 5.5
24 | 030411001006 | 配管 | 1.名称：金属软管 2.规格：DN20 | m | 1.5
25 | 030502005003 | 配线 | 1.名称：热水刷卡机电源线 2.配线形式：管内敷设 3.型号：WDZ-BYJ2.5 | m | 40
26 | 030411006004 | 接线盒 | 1.名称：接线盒 2.材质：金属 3.规格：86暗盒 4安装形式：暗装 | 个 | 2
27 | 030411006005 | 开关盒 | 1.名称：开关插座盒 2.材质：金属 3.规格：86暗盒 4.安装形式：暗装 5.含开墙洞、恢复 | 个 | 13
28 | 030411006006 | 开关盒 | 1.名称：开关盒 2.材质：金属 3.规格：86暗盒 4安装形式：暗装 | 个 | 2
29 | 030404035002 | 插座 | 1.名称:单相二三孔插座（安全型） 2.规格:86系列，250V,10A 3.安装方式:暗装 | 个 | 13
30 | 030404034003 | 照明开关 | 1.名称:单联单控翘板开关 2.规格:86系列 250V 10A 3.安装方式:暗装 | 个 | 1
31 | 030404034004 | 照明开关 | 1.名称:双联单控翘板开关 2.规格:86系列 250V 10A 3.安装方式:暗装 | 个 | 3
|  | A.1 二~五楼宿舍安装 |  |  | 40
|  | A.1 给排水工程 |  |  | 1
32 | 031004006003 | 大便器 | .名称:坐式大便器 2.配套角阀、软管及下水等附件 3.选型符合业主要求 | 组 | 1
33 | 031004003001 | 洗脸盆 | 1.名称:洗脸盆 2.规格:冷热水龙头 3.配套角阀、软管、下水等附件 4.选型符合业主要求 | 组 | 2
本页小计
合 计
未来软件编制 | [5 empty] | 2025年6月16日
表-08
分部分项工程和单价措施项目清单与计价表
工程名称：安装工程 | [5 empty] | 第4页 共6页
序 号 | 项目编码 | 项目名称 | 项目特征描述 | 计量 单位 | 工程量 | 金 额(元)
[6 empty] | 综合单价 | 合价 | 其中
暂估价
34 | 031004008001 | 淋浴间不锈钢地漏 | 1.淋浴间不锈钢地漏 2.规格：200*100 | 组 | 1
35 | 031004008004 | 洗漱间不锈钢地漏 | 1.洗漱间间不锈钢地漏 2.规格：DN50 | 组 | 1
36 | 031001006016 | 塑料管 | 1.安装部位：室内 2.介质：给水-冷水 3.规格：PPR DN25 4.连接形式：热熔连接 5.压力试验、水冲洗满足设计要求 6.含管件材料及安装、地面（墙面）开槽、恢复及开墙洞、封堵等 | m | 6
37 | 031001006018 | 塑料管 | 1.安装部位：室内 2.介质：给水-热水 3.规格：PPR DN25 4.连接形式：热熔连接 5.压力试验、水冲洗满足设计要求 6.含管件材料及安装、地面（墙面）开槽、恢复及开墙洞、封堵等 | m | 6
38 | 031001006004 | 塑料管 | 1.安装部位：室内 2.介质：给水-冷水 3.规格：PPR DN20 4.连接形式：热熔连接 5.压力试验、水冲洗满足设计要求 6.含管件材料及安装、地面（墙面）开槽、恢复及开墙洞、封堵等 | m | 9.8
39 | 031001006007 | 塑料管 | 1.安装部位：室内 2.介质：给水-热水 3.规格：PPR DN20 4.连接形式：热熔连接 5.压力试验及吹、洗设计要求：压力试验、水冲洗满足设计要求 6.含管件材料及安装、地面（墙面）开槽、恢复及开墙洞、封堵等 | m | 9.8
40 | 031003001003 | 阀门拆安 | 1.名称:铜截止阀拆安（利旧） 2.材质:铜阀芯 3.规格、压力等级:DN25 4.连接形式:螺纹连接 | 个 | 1
41 | 031003013003 | 水表拆安 | 1.名称:水表拆安（利旧） 2.型号、规格:DN25 3.连接形式:螺纹连接 | 个 | 1
42 | 031001006008 | 塑料管 | 1.安装部位:室内 2.介质:污水 3.材质、规格:UPVC排水管 De50 4.连接形式:承插粘连 5.压力试验及吹、洗设计要求:压力试验及吹洗满足设计要求 6.含管件、地面（墙面）开槽、恢复及开墙洞（楼板洞）、封堵等 | m | 8
本页小计
合 计
未来软件编制 | [5 empty] | 2025年6月16日
表-08
分部分项工程和单价措施项目清单与计价表
工程名称：安装工程 | [5 empty] | 第5页 共6页
序 号 | 项目编码 | 项目名称 | 项目特征描述 | 计量 单位 | 工程量 | 金 额(元)
[6 empty] | 综合单价 | 合价 | 其中
暂估价
43 | 031001006009 | 塑料管 | 1.安装部位:室内 2.介质:污水 3.材质、规格:UPVC排水管 De75 4.连接形式:承插粘连 5.压力试验及吹、洗设计要求:压力试验及吹洗满足设计要求 6.含管件、地面（墙面）开槽、恢复及开墙洞（楼板洞）、封堵等 | m | 6
44 | 031001006006 | 塑料管 | 1.安装部位:室内 2.介质:污水 3.材质、规格:UPVC排水管 De100 4.连接形式:承插粘连 5.压力试验及吹、洗设计要求:压力试验及吹洗满足设计要求 6.含管件、地面（墙面）开槽、恢复及开墙洞（楼板洞）、封堵等 | m | 4
|  | A.1 电气工程 |  |  | 1
45 | 030412001001 | LED平板灯 | 1.名称:300*300LED平板灯 2.型号:4000k 3.规格:24W/盏 4.安装方式:嵌入式 | 套 | 2
46 | 030412001004 | LED平板灯 | 1.名称:300*600LED平板灯 2.型号:4000k 3.规格:24W/盏 4.安装方式:嵌入式 | 套 | 1
47 | 030412005003 | LED吸顶灯 | 1.名称:100*1200长条平板灯 2.型号:4000k 3.规格:40W/盏 4.安装方式:吸顶安装 | 套 | 2
48 | 030412001003 | 普通灯具 | 1.名称:半圆球吸顶灯 2.规格:Φ250mm 3.型号:24W/盏 4.安装方式:吸顶安装 | 套 | 1
49 | 030404033001 | 排气扇 | 1.名称：排气扇 2.规格型号：120W | 台 | 1
50 | 030404017001 | 配电箱改造 | 1.新增漏电断路器C63 1个 2.无端子接线 3.箱内配线 | 台 | 1
51 | 030411004001 | 配线 | 1.名称:管内穿线 2.规格:WDZ-BYJ2.5 | m | 66
52 | 030411004002 | 配线 | 1.名称:管内穿线 2.规格:WDZ-BYJ4.0 | m | 96
53 | 030411001001 | 配管 | 1.名称：电气配管 2.材质：紧定式镀锌电线管 3.规格：JDG20 4.配置形式：砖、混凝土结构暗配 5.接地要求：符合设计要求 6.含开槽、恢复及开墙洞、封堵等 | m | 38.6
本页小计
合 计
未来软件编制 | [5 empty] | 2025年6月16日
表-08
分部分项工程和单价措施项目清单与计价表
工程名称：安装工程 | [5 empty] | 第6页 共6页
序 号 | 项目编码 | 项目名称 | 项目特征描述 | 计量 单位 | 工程量 | 金 额(元)
[6 empty] | 综合单价 | 合价 | 其中
暂估价
54 | 030411001002 | 吊顶内配管 | 1.名称：电气配管 2.材质：紧定式镀锌电线管 3.规格：JDG20 4.配置形式：吊顶内敷设 5.接地要求：符合设计要求 6.含支吊架制安 | m | 5.5
55 | 030411001003 | 配管 | 1.名称：金属软管 2.规格：DN20 | m | 1.5
56 | 030502005004 | 配线 | 1.名称：热水刷卡机电源线 2.配线形式：管内敷设 3.型号：WDZ-BYJ2.5 | m | 40
57 | 030411006001 | 接线盒 | 1.名称：接线盒 2.材质：金属 3.规格：86暗盒 4安装形式：暗装 | 个 | 2
58 | 030411006002 | 开关盒 | 1.名称：开关插座盒 2.材质：金属 3.规格：86暗盒 4.安装形式：暗装 5.含开墙洞、恢复 | 个 | 13
59 | 030411006003 | 开关盒 | 1.名称：开关盒 2.材质：金属 3.规格：86暗盒 4安装形式：暗装 | 个 | 2
60 | 030404035001 | 插座 | 1.名称:单相二三孔插座（安全型） 2.规格:86系列，250V,10A 3.安装方式:暗装 | 个 | 13
61 | 030404034001 | 照明开关 | 1.名称:单联单控翘板开关 2.规格:86系列 250V 10A 3.安装方式:暗装 | 个 | 1
62 | 030404034002 | 照明开关 | 1.名称:双联单控翘板开关 2.规格:86系列 250V 10A 3.安装方式:暗装 | 个 | 3
|  | A.1 走廊灯更换 |  |  | 1
63 | 030412001008 | 普通灯具 | 1.名称:半圆球LED吸顶灯拆换 2.规格:Φ350mm 3.型号:45W/盏 4.安装方式:吸顶安装 | 套 | 65
分部分项合计
64 | 031301017001 | 脚手架搭拆 |  | 项 | 1
单价措施合计
本页小计
合 计
未来软件编制 | [5 empty] | 2025年6月16日
表-08

## 4.2表-11 总价措施项目清单与计价表
总价措施项目清单与计价表
工程名称：安装工程 |  |  |  |  | 第1页 共3页
序号 | 项目编码 | 项 目 名 称 | 计算基础 |  | 费率(%) | 金额(元) | 调整 费率(%) | 调整后 金额(元) | 备注
1 | 031302001001 | 安全文明施工
1.1 | 1.1 | 基本费 | 分部分项清单合价+单价措施清单合价-分部分项除税工程设备费-单价措施除税工程设备费 |  | 1.5 |  |  |  | 不取费时将“费率”置0；
1.2 | 1.2 | 增加费 | 分部分项清单合价+单价措施清单合价-分部分项除税工程设备费-单价措施除税工程设备费 |  | 0 |  |  |  | 1星0.3%/2星0.33%/3星0.36%
1.3 | 1.3 | 扬尘污染防治增加费 | 分部分项清单合价+单价措施清单合价-分部分项除税工程设备费-单价措施除税工程设备费 |  | 0.21
2 | 031302002001 | 夜间施工 | 分部分项清单合价+单价措施清单合价-分部分项除税工程设备费-单价措施除税工程设备费 | [5 empty] | 0～0.1%
3 | 031302003001 | 非夜间施工照明 | 分部分项清单合价+单价措施清单合价-分部分项除税工程设备费-单价措施除税工程设备费 | [5 empty] | 0.30%
4 | 031302004001 | 二次搬运 | 分部分项清单合价+单价措施清单合价-分部分项除税工程设备费-单价措施除税工程设备费
未来软件编制 |  |  |  | 2025年6月16日
表-11
总价措施项目清单与计价表
工程名称：安装工程 |  |  |  |  | 第2页 共3页
序号 | 项目编码 | 项 目 名 称 | 计算基础 |  | 费率(%) | 金额(元) | 调整 费率(%) | 调整后 金额(元) | 备注
5 | 031302005001 | 冬雨季施工 | 分部分项清单合价+单价措施清单合价-分部分项除税工程设备费-单价措施除税工程设备费 | [5 empty] | 0.05～0.1%
6 | 031302006001 | 已完成工程及设备保护 | 分部分项清单合价+单价措施清单合价-分部分项除税工程设备费-单价措施除税工程设备费 | [5 empty] | 0～0.05%
7 | 031302008001 | 临时设施 | 分部分项清单合价+单价措施清单合价-分部分项除税工程设备费-单价措施除税工程设备费 | [5 empty] | 0.6～1.6%
8 | 031302009001 | 赶工措施 | 分部分项清单合价+单价措施清单合价-分部分项除税工程设备费-单价措施除税工程设备费 | [5 empty] | 0.5～2.1%
9 | 031302010001 | 工程按质论价 | 分部分项清单合价+单价措施清单合价-分部分项除税工程设备费-单价措施除税工程设备费 |  | 0 |  |  |  | 市优0.8%/省优1.1%/国优专业1.2%/国优1.3%
10 | 031302011001 | 住宅分户验收 | 分部分项清单合价+单价措施清单合价-分部分项除税工程设备费-单价措施除税工程设备费 | [5 empty] | 0.10%
未来软件编制 |  |  |  | 2025年6月16日
表-11
总价措施项目清单与计价表
工程名称：安装工程 |  |  |  |  | 第3页 共3页
序号 | 项目编码 | 项 目 名 称 | 计算基础 |  | 费率(%) | 金额(元) | 调整 费率(%) | 调整后 金额(元) | 备注
11 | 031302012001 | 建筑工人实名制费用 | 分部分项清单合价+单价措施清单合价-分部分项除税工程设备费-单价措施除税工程设备费 | [5 empty] | 0.03%
12 | 031302015001 | 智慧工地费用 | 分部分项清单合价+单价措施清单合价-分部分项除税工程设备费-单价措施除税工程设备费 | [5 empty] | 0.04～0.08%
合 计
未来软件编制 |  |  |  | 2025年6月16日
表-11

## 4.3表-12 其他项目清单与计价汇总表
其他项目清单与计价汇总表
工程名称：安装工程 |  | 第1页 共1页
序号 | 项 目 名 称 | 金额(元) | 结算金额(元) |  | 备注
1 | 暂列金额 | 0.00 |  |  | 明细详见表-12-1
2 | 暂估价 | 0.00
2.1 | 材料(工程设备)暂估价 | — |  |  | 明细详见表-12-2
2.2 | 专业工程暂估价 | 0.00 |  |  | 明细详见表-12-3
3 | 计日工 |  |  |  | 明细详见表-12-4
4 | 总承包服务费 |  |  |  | 明细详见表-12-5
合 计 |  |  |  |  | —
未来软件编制 |  |  |  | 2025年6月16日
表-12

## 4.4表-12-1 暂列金额明细表
暂列金额明细表
工程名称：安装工程 |  | 第1页 共1页
序号 | 项 目 名 称 | 计量单位 | 暂定金额(元) |  | 备注
合 计 |  |  | 0.00 |  | —
未来软件编制 |  |  |  | 2025年6月16日
表-12-1

## 4.5表-13 规费、税金项目计价表
规费、税金项目计价表
工程名称：安装工程 |  |  |  | 第1页 共1页
序号 | 项 目 名 称 | 计算基础 |  |  | 计算基数(元) | 计算费率(%) | 金额(元)
1 | 规费 | 分部分项工程费+措施项目费+其他项目费-除税工程设备费 |  |  |  | 100
1.1 | 社会保险费 |  |  |  |  | 2.4
1.2 | 住房公积金 |  |  |  |  | 0.42
1.3 | 环境保护税 |  |  |  |  | 0.1
2 | 税金 | 分部分项工程费+措施项目费+其他项目费+规费-(除税甲供材料费+除税甲供设备费)/1.01 |  |  |  | 9
合 计
未来软件编制 |  |  | 2025年6月16日
表-13

## 4.6表-20 发包人提供材料和工程设备一览表
发包人提供材料和工程设备一览表
工程名称：安装工程 |  |  |  |  | 第1页 共1页
序号 | 材料编码 | 材料(工程设备)名称、规格、型号 | 单位 | 数量 |  | 单价(元) | 合价(元) |  | 交货 方式 | 送达 地点 | 备注
合 计
未来软件编制 | [7 empty] | 2025年6月16日
表-20