## 1.1 封-1 封面
|  | 扬州市江都区武坚镇智能高压电气小镇客厅项目绿化工程 |  |  | 工程
招标工程量清单
扬州市江都区武坚镇人民政府
招 标 人：
（单位盖章）
江苏富华工程造价咨询有限公司
造价咨询人：
（单位盖章）
2025年05月08日

## 1.2 扉-1 扉页
|  | 扬州市江都区武坚镇智能高压电气小镇客厅项目绿化工程 |  |  |  | 工程
招标工程量清单
| 招 标 人： |  | 扬州市江都区武坚镇人民政府 | 造价咨询人： | 江苏富华工程造价咨询有限公司
|  |  | （单位盖章） |  | （单位资质专用章）
| 法定代表人 或其授权人： |  |  | 法定代表人 或其授权人：
乔久华
|  |  | （签字或盖章） |  | （签字或盖章）
| 编 制 人： |  |  | 复 核 人： | 孟寥廓
|  |  | （造价人员签字盖专用章） |  | （造价工程师签字盖专用章）
| 编 制 时 间： |  | 2025年04月22日 | 复 核 时 间： | 2025年05月08日

## 3.1 表-08 分部分项工程和单价措施项目清单与计价表
分部分项工程和单价措施项目清单与计价表
工程名称：绿化工程 |  |  |  |  | 标段： |  |  |  |  | 第1页 共7页
序号 | 项目编码 | 项目名称 |  | 项目特征描述 |  | 计量 单位 | 工程量 | 金额（元）
[8 empty] | 综合单价 | 合价 |  | 其中
暂估价
1 | 050101010001 | 整理绿化用地 |  | 地形平整、清理(机械+人工) |  | m2 | 1688
2 | 050102001008 | 栽植乔木 |  | 1、种类：广玉兰 2、胸径或干径：φ6.1~7㎝ 3、株高、冠径：H≥350㎝、P≥200㎝；全冠骨架，冠形丰满；分枝点≥150~180㎝ 4、养护期：Ⅲ级养护；成活率养护期一年；养护期100%成活率；冠幅和高度为修剪后 |  | 株 | 12
3 | 050102001001 | 栽植乔木 |  | 1、种类：实生银杏 2、胸径或干径：φ17.1~18㎝ 3、株高、冠径：H700~800㎝、P350~400㎝；全冠骨架，冠形丰满，不偏冠；分枝点≥180~200㎝ 4、养护期：Ⅲ级养护；成活率养护期一年；养护期100%成活率；冠幅和高度为修剪后 |  | 株 | 12
4 | 050102001002 | 栽植乔木 |  | 1、种类：朴树 2、胸径或干径：φ18.1~20㎝ 3、株高、冠径：H800~900㎝、P400~450㎝；特选苗，高大通直，全冠骨架，冠形丰满，不偏冠；分枝点≥180~200㎝ 4、养护期：Ⅲ级养护；成活率养护期一年；养护期100%成活率；冠幅和高度为修剪后 |  | 株 | 12
本页小计
【新点2013清单造价江苏版 V10.3.6】
分部分项工程和单价措施项目清单与计价表
工程名称：绿化工程 |  |  |  |  | 标段： |  |  |  |  | 第2页 共7页
序号 | 项目编码 | 项目名称 |  | 项目特征描述 |  | 计量 单位 | 工程量 | 金额（元）
[8 empty] | 综合单价 | 合价 |  | 其中
暂估价
5 | 050102001003 | 栽植乔木 |  | 1、种类：榉树 2、胸径或干径：φ15.1~16㎝ 3、株高、冠径：H550~600㎝、P350~400㎝；特选苗，高大通直，全冠骨架，冠形丰满，不偏冠；分枝点≥180~200㎝ 4、养护期：Ⅲ级养护；成活率养护期一年；养护期100%成活率；冠幅和高度为修剪后 |  | 株 | 19
6 | 050102001010 | 栽植乔木 |  | 1、种类：北美枫香树 2、胸径或干径：φ16.1~18㎝ 3、株高、冠径：H700~800㎝、P350~400㎝；全冠骨架，冠形丰满，不偏冠；分枝点≥180~200㎝ 4、养护期：Ⅲ级养护；成活率养护期一年；养护期100%成活率；冠幅和高度为修剪后 |  | 株 | 20
7 | 050102002001 | 栽植灌木 |  | 1、种类：丛生桂花 2、冠丛高：H250~300、P220㎝；全冠骨架，冠形丰满，不偏冠 3、养护期：Ⅲ级养护；成活率养护期一年；养护期100%成活率；冠幅和高度为修剪后 |  | 株 | 12
8 | 050102002021 | 栽植灌木 |  | 1、种类：金桂 2、冠丛高：H300~320、P280~300㎝；全冠骨架，冠形丰满，不偏冠 3、养护期：Ⅲ级养护；成活率养护期一年；养护期100%成活率；冠幅和高度为修剪后 |  | 株 | 14
本页小计
【新点2013清单造价江苏版 V10.3.6】
分部分项工程和单价措施项目清单与计价表
工程名称：绿化工程 |  |  |  |  | 标段： |  |  |  |  | 第3页 共7页
序号 | 项目编码 | 项目名称 |  | 项目特征描述 |  | 计量 单位 | 工程量 | 金额（元）
[8 empty] | 综合单价 | 合价 |  | 其中
暂估价
9 | 050102002002 | 栽植灌木 |  | 1、种类：紫玉兰 2、根盘直径：D8.1~9㎝ 3、冠丛高：H≥350㎝、P≥250㎝；全冠骨架，冠形丰满 4、养护期：Ⅲ级养护；成活率养护期一年；养护期100%成活率；冠幅和高度为修剪后 |  | 株 | 13
10 | 050102002019 | 栽植灌木 |  | 1、种类：天鹅绒紫薇 2、根盘直径：D8.1~9㎝ 3、冠丛高：H≥250~300㎝、P≥200~250㎝；全冠骨架，冠形丰满，保留三级分支 4、养护期：Ⅲ级养护；成活率养护期一年；养护期100%成活率；冠幅和高度为修剪后 |  | 株 | 65
11 | 050102002020 | 栽植灌木 |  | 1、种类：西府海棠 2、根盘直径：D8.1~9㎝ 3、冠丛高：H≥400㎝、P≥200㎝；全冠骨架，冠形丰满 4、养护期：Ⅲ级养护；成活率养护期一年；养护期100%成活率；冠幅和高度为修剪后 |  | 株 | 24
12 | 050102002022 | 栽植灌木 |  | 1、种类：樱花 2、根盘直径：D6.1~8㎝ 3、冠丛高：H≥250~300㎝、P≥250~300㎝；全冠骨架，冠形丰满,一级分支3-4支 4、养护期：Ⅲ级养护；成活率养护期一年；养护期100%成活率；冠幅和高度为修剪后 |  | 株 | 12
本页小计
【新点2013清单造价江苏版 V10.3.6】
分部分项工程和单价措施项目清单与计价表
工程名称：绿化工程 |  |  |  |  | 标段： |  |  |  |  | 第4页 共7页
序号 | 项目编码 | 项目名称 |  | 项目特征描述 |  | 计量 单位 | 工程量 | 金额（元）
[8 empty] | 综合单价 | 合价 |  | 其中
暂估价
13 | 050102002003 | 栽植灌木 |  | 1、种类：红枫 2、根盘直径：D7.1~8㎝ 3、冠丛高：H≥220~250㎝、P≥220~250㎝；全冠骨架，冠形丰满,一级分支4支以上 4、养护期：Ⅲ级养护；成活率养护期一年；养护期100%成活率；冠幅和高度为修剪后 |  | 株 | 24
14 | 050102002023 | 栽植灌木 |  | 1、种类：鸡爪槭 2、根盘直径：D7.1~8㎝ 3、冠丛高：H≥250㎝、P≥250㎝；全冠骨架，冠形丰满 4、养护期：Ⅲ级养护；成活率养护期一年；养护期100%成活率；冠幅和高度为修剪后 |  | 株 | 6
15 | 050102002004 | 栽植灌木 |  | 1、种类：造型罗汉松 2、根盘直径：D14.1~15㎝ 3、冠丛高：造型优美；三分支以上 4、养护期：Ⅲ级养护；成活率养护期一年；养护期100%成活率；冠幅和高度为修剪后 |  | 株 | 2
16 | 050102002024 | 栽植灌木 |  | 1、种类：造型罗汉松 2、根盘直径：D15.1~16㎝ 3、冠丛高：造型优美；三分支以上 4、养护期：Ⅲ级养护；成活率养护期一年；养护期100%成活率；冠幅和高度为修剪后 |  | 株 | 2
本页小计
【新点2013清单造价江苏版 V10.3.6】
分部分项工程和单价措施项目清单与计价表
工程名称：绿化工程 |  |  |  |  | 标段： |  |  |  |  | 第5页 共7页
序号 | 项目编码 | 项目名称 |  | 项目特征描述 |  | 计量 单位 | 工程量 | 金额（元）
[8 empty] | 综合单价 | 合价 |  | 其中
暂估价
17 | 050102002025 | 栽植灌木 |  | 1、种类：造型罗汉松 2、根盘直径：D18.1~20㎝ 3、冠丛高：造型优美；三分支以上 4、养护期：Ⅲ级养护；成活率养护期一年；养护期100%成活率；冠幅和高度为修剪后 |  | 株 | 2
18 | 050102002026 | 栽植灌木 |  | 1、种类：造型五针松 2、冠丛高：H≥300㎝、P≥200㎝；造型优美 3、养护期：Ⅲ级养护；成活率养护期一年；养护期100%成活率；冠幅和高度为修剪后 |  | 株 | 9
19 | 050102002027 | 栽植灌木 |  | 1、种类：造型金桂 2、冠丛高：H≥400㎝、P≥250㎝；造型优美 3、养护期：Ⅲ级养护；成活率养护期一年；养护期100%成活率；冠幅和高度为修剪后 |  | 株 | 2
20 | 050102002015 | 栽植灌木 |  | 1、种类：金森女贞球 2、冠丛高：H≥100㎝、P120㎝；单株,球型紧密圆整,不脱脚；不偏冠 3、养护期：Ⅲ级养护；成活率养护期一年；养护期100%成活率；冠幅和高度为修剪后 |  | 株 | 97
21 | 050102002028 | 栽植灌木 |  | 1、种类：无刺枸骨球 2、冠丛高：H≥100㎝、P120㎝；单株,球型紧密圆整,不脱脚；不偏冠 3、养护期：Ⅲ级养护；成活率养护期一年；养护期100%成活率；冠幅和高度为修剪后 |  | 株 | 87
本页小计
【新点2013清单造价江苏版 V10.3.6】
分部分项工程和单价措施项目清单与计价表
工程名称：绿化工程 |  |  |  |  | 标段： |  |  |  |  | 第6页 共7页
序号 | 项目编码 | 项目名称 |  | 项目特征描述 |  | 计量 单位 | 工程量 | 金额（元）
[8 empty] | 综合单价 | 合价 |  | 其中
暂估价
22 | 050102002029 | 栽植灌木 |  | 1、种类：红花继木球 2、冠丛高：H≥100㎝、P120㎝；单株,球型紧密圆整,不脱脚；不偏冠 3、养护期：Ⅲ级养护；成活率养护期一年；养护期100%成活率；冠幅和高度为修剪后 |  | 株 | 42
23 | 050102012001 | 铺种草皮 |  | 1、草皮种类：萱草 2、铺种方式：H≥40㎝、P≥30㎝；每丛5~7芽/丛；49丛/㎡ 3、养护期：Ⅲ级养护；成活率养护期一年；养护期100%成活率；冠幅和高度为修剪后 |  | m2 | 150
24 | 050102007001 | 栽植色带 |  | 1、苗木、花卉种类：春鹃 2、株高或蓬径：H≥60㎝、P≥40㎝；毛球苗 3、单位面积株数：16株/㎡ 4、养护期：Ⅲ级养护；成活率养护期一年；养护期100%成活率；冠幅和高度为修剪后 |  | m2 | 467
25 | 050102007014 | 栽植色带 |  | 1、苗木、花卉种类：金森女贞 2、株高或蓬径：H≥40㎝、P≥20㎝；毛球苗 3、单位面积株数：49株/㎡ 4、养护期：Ⅲ级养护；成活率养护期一年；养护期100%成活率；冠幅和高度为修剪后 |  | m2 | 507
本页小计
【新点2013清单造价江苏版 V10.3.6】
分部分项工程和单价措施项目清单与计价表
工程名称：绿化工程 |  |  |  |  | 标段： |  |  |  |  | 第7页 共7页
序号 | 项目编码 | 项目名称 |  | 项目特征描述 |  | 计量 单位 | 工程量 | 金额（元）
[8 empty] | 综合单价 | 合价 |  | 其中
暂估价
26 | 050102007015 | 栽植色带 |  | 1、苗木、花卉种类：小叶黄杨 2、株高或蓬径：H≥30㎝、P≥15㎝；毛球苗 3、单位面积株数：64株/㎡ 4、养护期：Ⅲ级养护；成活率养护期一年；养护期100%成活率；冠幅和高度为修剪后 |  | m2 | 300
27 | 050102012004 | 铺种草皮 |  | 1、草皮种类：草坪 2、铺种方式：满铺；果岭草沙坪；5㎝细砂整平 3、养护期：Ⅲ级养护；成活率养护期一年；养护期100%成活率；冠幅和高度为修剪后 |  | m2 | 10365
28 | 050301005001 | 点风景石 |  | 1、石料种类：景石 2、石料规格、重量：景湖石；40块；100Kg内/块 |  | t | 4
分部分项合计
1 | 050403001001 | 树木支撑架 |  | 1、支撑类型、材质：树棍井字桩 2、支撑材料规格：树棍；长2000内 3、单株支撑材料数量：4根 |  | 株 | 75
2 | 050403002001 | 草绳绕树干 |  | 1、胸径（干径）：草绳绕树干胸径在10cm以内 2、草绳所绕树干高度：1.5m内 |  | 株 | 12
3 | 050403002002 | 草绳绕树干 |  | 1、胸径（干径）：草绳绕树干胸径在20cm以内 2、草绳所绕树干高度：1.5m内 |  | 株 | 63
4 | 050403001002 | 树木支撑架 |  | 1、支撑类型、材质：树棍扁担桩 2、支撑材料规格：树棍；长1200内 3、单株支撑材料数量：2根 |  | 株 | 170
单价措施合计
本页小计
合 计
【新点2013清单造价江苏版 V10.3.6】

## 3.2 表-11 总价措施项目清单与计价表
总价措施项目清单与计价表
工程名称：绿化工程 | [5 empty] | 标段： |  |  |  |  | 第1页 共3页
序号 | 项目编码 | 项目名称 |  | 计算基础 | 费率（%） |  | 金额（元） |  | 调整 费率（%） | 调整后 金额（元） |  | 备注
1 | 050405001001 | 安全文明施工费
1.1 |  | 基本费 |  | 分部分项合计+单价措施项目合计-除税工程设备费 | 1.000
1.2 |  | 增加费 |  | 分部分项合计+单价措施项目合计-除税工程设备费
1.3 |  | 扬尘污染防治增加费 |  | 分部分项合计+单价措施项目合计-除税工程设备费 | 0.210
2 | 050405002001 | 夜间施工 |  | 分部分项合计+单价措施项目合计-除税工程设备费
3 | 050405003001 | 非夜间施工照明 |  | 分部分项合计+单价措施项目合计-除税工程设备费 | [7 empty] | 在计取非夜间施工照明费时，建筑工程、仿古工程、修缮土建部分仅地下室（地宫）部分可计取；单独装饰、安装工程、园林绿化工程、修缮安装部分仅特殊施工部位内施工项目可计取
4 | 050405004001 | 二次搬运 |  | 分部分项合计+单价措施项目合计-除税工程设备费
5 | 050405005001 | 冬雨季施工 |  | 分部分项合计+单价措施项目合计-除税工程设备费
【新点2013清单造价江苏版 V10.3.6】
编制人（造价人员）： | [7 empty] | 复核人（造价工程师）：
总价措施项目清单与计价表
工程名称：绿化工程 | [5 empty] | 标段： |  |  |  |  | 第2页 共3页
序号 | 项目编码 | 项目名称 |  | 计算基础 | 费率（%） |  | 金额（元） |  | 调整 费率（%） | 调整后 金额（元） |  | 备注
6 | 050405006001 | 反季节栽植影响措施 |  | 分部分项合计+单价措施项目合计-除税工程设备费
7 | 050405007001 | 地上、地下设施的临时保护设施 |  | 分部分项合计+单价措施项目合计-除税工程设备费
8 | 050405008001 | 已完工程及设备保护 |  | 分部分项合计+单价措施项目合计-除税工程设备费
9 | 050405009001 | 临时设施 |  | 分部分项合计+单价措施项目合计-除税工程设备费
10 | 050405010001 | 赶工措施 |  | 分部分项合计+单价措施项目合计-除税工程设备费
11 | 050405011001 | 工程按质论价 |  | 分部分项合计+单价措施项目合计-除税工程设备费
12 | 050405012001 | 建筑工人实名制费用 |  | 分部分项合计+单价措施项目合计-除税工程设备费 | [7 empty] | 建筑工人实名制设备由建筑工人工资专用账户开户银行提供的，建筑工人实名制费用按表中费率乘以0.5系数计取
13 | 050405091001 | 特殊条件下施工增加费 |  | 分部分项合计+单价措施项目合计-除税工程设备费
【新点2013清单造价江苏版 V10.3.6】
编制人（造价人员）： | [7 empty] | 复核人（造价工程师）：
总价措施项目清单与计价表
工程名称：绿化工程 | [5 empty] | 标段： |  |  |  |  | 第3页 共3页
序号 | 项目编码 | 项目名称 |  | 计算基础 | 费率（%） |  | 金额（元） |  | 调整 费率（%） | 调整后 金额（元） |  | 备注
14 | 050405015001 | 智慧工地费用 |  | 分部分项合计+单价措施项目合计-除税工程设备费 | [7 empty] | 现场安全隐患排查、人员信息动态管理、扬尘管控视频监控、高处作业防护预警、危大工程监测预警和集成平台等设备、软件和管理费用。
【新点2013清单造价江苏版 V10.3.6】
编制人（造价人员）： | [7 empty] | 复核人（造价工程师）：

## 3.3 表-12 其他项目清单与计价汇总表
其他项目清单与计价汇总表
工程名称：绿化工程 |  |  |  | 标段： |  |  | 第1页 共1页
序号 | 项目名称 |  | 金额(元) |  | 结算金额(元) | 备注
1 | 暂列金额
2 | 暂估价 |  | 50000.00
2.1 | 材料暂估价
2.2 | 专业工程暂估价 |  | 50000.00
3 | 计日工
4 | 总承包服务费
合 计 |  |  | 50000.00
【新点2013清单造价江苏版 V10.3.6】

## 3.4 表-12-1 暂列金额明细表
暂列金额明细表
工程名称：绿化工程 |  |  |  | 标段： |  | 第1页 共1页
序号 | 项目名称 |  | 计量单位 |  | 暂定金额(元) | 备注
1 | 预留金
合 计
【新点2013清单造价江苏版 V10.3.6】

## 3.5 表-12-3 专业工程暂估价及结算价表
专业工程暂估价及结算价表
工程名称：绿化工程 |  |  |  |  | 标段： |  |  | 第1页 共1页
序号 | 工程名称 |  | 工程内容 | 暂估金额(元) |  | 结算金额(元) | 差额±(元) |  | 备注
1 | 果岭草沙坪，设置灌溉系统 |  | 果岭草沙坪，设置灌溉系统 | 50000.00
合 计 |  |  |  | 50000.00
【新点2013清单造价江苏版 V10.3.6】

## 3.6 表-12-5 总承包服务费计价表
总承包服务费计价表
工程名称：绿化工程 |  |  |  |  | 标段： |  |  | 第1页 共1页
序号 | 项目名称 |  | 项目价值(元) | 服务内容 |  | 计算基础 | 费率(％) |  | 金额(元)
1 | 发包人发包专业工程 |  |  |  |  | 项目价值
2 | 发包人供应材料 |  |  |  |  | 项目价值
合 计
【新点2013清单造价江苏版 V10.3.6】

## 3.7 表-13 规费、税金项目计价表
规费、税金项目计价表
工程名称：绿化工程 |  |  |  | 标段： |  |  |  | 第1页 共1页
序号 | 项目名称 |  | 计算基础 |  | 计算基数(元) |  | 计算费率(％) |  | 金额(元)
1 | 规费 |  | 环境保护税+社会保险费+住房公积金 |  |  |  | 100.000
1.1 | 社会保险费 |  | 分部分项工程费+措施项目费+其他项目费-除税工程设备费 |  |  |  | 3.300
1.2 | 住房公积金 |  | 分部分项工程费+措施项目费+其他项目费-除税工程设备费 |  |  |  | 0.550
1.3 | 环境保护税 |  | 分部分项工程费+措施项目费+其他项目费-除税工程设备费
2 | 税金 |  | 分部分项工程费+措施项目费+其他项目费+规费-除税甲供材料和甲供设备费/1.01 |  |  |  | 9.000
合 计
【新点2013清单造价江苏版 V10.3.6】
编制人（造价人员）： | [5 empty] | 复核人（造价工程师）：