## 1单位工程招标控制价汇总表
单位工程招标控制价汇总表
工程名称：附属大型土石方
序号 | 汇总内容 | 金额(元) | 其中:暂估价（元）
序号 | 汇总内容 | 金额 | 暂估价
1 | 分部分项工程 | 92322.66
1.1 | 人工费 | 30295.72
1.2 | 材料费 | 9204.97
1.3 | 施工机具使用费 | 44574.31
1.4 | 企业管理费 | 5232.29
1.5 | 利润 | 3015.37
2 | 措施项目 | 10986.93
2.1 | 单价措施项目 | 6727.75
2.2 | 总价措施项目 | 4259.18
2.2.1 | 其中：安全文明施工措施费 | 1901.77
3 | 其他项目 | 5000.00
3.1 | 其中：暂列金额 | 5000.00
3.2 | 其中：专业工程暂估价 | 0.00
3.3 | 其中：计日工 | 0.00
3.4 | 其中：总承包服务费 | 0.00
4 | 规费 | 1667.96
5 | 税金 | 9897.98
6 | 合计=1+2+3+4-除税甲供材料和除税甲供设备费/1.01+5 | 119875.53 | 0

## 2分部分项和单价措施项目清单与计价表
分部分项工程和单价措施项目清单与计价表
工程名称：附属大型土石方
序号 | 项目编码 | 项目名称 | 项目特征描述 | 计量单位 | 工程 数量 | 金额(元)
[6 empty] | 综合 单价 | 合价 | 其中： 暂估价
序号 | 编号 | 名称 | 项目特征 | 单位 | 数量 | 综合单价 | 合价 | 暂估价
一) |  | 道路土方工程 |  |  |  |  | 45185.28 | 0.00
1 | 040202001001 | 路床（槽）整形 | 1、用于路床开挖至设计标高后的原土碾压检验；2、工作内容：放样、挖高填低、推土机整平、碾压、检验等所有工序；3、具体做法和参数详见图纸，满足相关规范及甲方的具体要求； | m2 | 6859.13 | 1.28 | 8779.69 | 0.00
2 | 041001003001 | 拆除基层 | 拆除路基层、砌体等非混凝土结构,含破除、处置，处置费用投标人自行考虑 | m3 | 180.43 | 26.61 | 4801.24 | 0.00
3 | 040101001001 | 挖一般土方 | 挖方区域道路路床，土方开挖,三类土,挖土、弃土于路床外 | m3 | 1276.19 | 3.98 | 5079.24 | 0.00
4 | 040103001001 | 回填方 | 绿化区域，素土回填，密实度按设计要求，含场内外装车运输 | m3 | 954.3 | 10.85 | 10354.16 | 0.00
5 | 040103002001 | 余方弃置 | 1、余方弃置；2、土方外运:如甲方另有用途,须无条件服从甲方安排,运距按实调整,如外运,弃置点自寻,运输费及相关弃置费自行考虑在报价中；3、满足相关规范及甲方的具体要求； | m3 | 1141.21 | 14.17 | 16170.95 | 0.00
二) |  | 雨、污水、给水、消防等土方工程 |  |  |  |  | 47137.38 | 0.00
6 | 040101002001 | 挖沟槽土方 | 机械挖土、人机配合；挖土、抛土于槽边,计算规则同2014市政工程计价定额 | m3 | 1827.41 | 9.82 | 17945.17 | 0.00
7 | 040103001002 | 回填方 | 绿化区域素土沟槽回填（夯填）、密实度90％以上、就地取土，计算规则同2014市政工程计价定额 | m3 | 733.16 | 11.28 | 8270.04 | 0.00
8 | 040103001003 | 回填方 | 道路区域6%灰土沟槽回填（夯填）、密实度90％以上、就地取土，计算规则同2014市政工程计价定额 | m3 | 274.93 | 76.10 | 20922.17 | 0.00
|  | 分部分项合计 |  |  |  |  | 92322.66 | 0.00
9 | 041106001001 | 大型机械设备进出场及安拆 | 所有大型机械包干使用 | 项 | 1 | 6727.75 | 6727.75 | 0.00
|  | 单价措施合计 |  |  |  |  | 6727.75 | 0.00

## 3总价措施项目清单与计价表
总价措施项目清单与计价表
工程名称：附属大型土石方
序号 | 项目编码 | 项目名称 | 计算基础 | 费率(%) | 金额(元)
序号 | 编号 | 项目名称 | 计算基础 | 费率 | 金额
1 | 041109001001 | 安全文明施工 | [2]+[3]+[4] | 100 | 1901.77
2 |  | 安全文明施工基本费 | 分部分项综合费用+单价措施项目综合费用-除税工程设备费 | 1.5 | 1485.76
3 |  | 安全文明施工省级标化增加费:一星级 | 分部分项综合费用+单价措施项目综合费用-除税工程设备费 | 0 | 0.00
4 |  | 扬尘污染防治增加费 | 分部分项综合费用+单价措施项目综合费用-除税工程设备费 | 0.42 | 416.01
5 | 041109002001 | 夜间施工 | 分部分项综合费用+单价措施项目综合费用-除税工程设备费 | 0.1 | 99.05
6 | 041109003001 | 二次搬运 | 分部分项综合费用+单价措施项目综合费用-除税工程设备费 | 0 | 0.00
7 | 041109004001 | 冬雨季施工 | 分部分项综合费用+单价措施项目综合费用-除税工程设备费 | 0.25 | 247.63
8 | 041109005001 | 行车、行人干扰 | 分部分项综合费用+单价措施项目综合费用-除税工程设备费 | 0 | 0.00
9 | 041109006001 | 地上、地下设施、建筑物的临时保护设施 | 分部分项综合费用+单价措施项目综合费用-除税工程设备费 | 0 | 0.00
10 | 041109007001 | 已完工程及设备保护 | 分部分项综合费用+单价措施项目综合费用-除税工程设备费 | 0.01 | 9.91
11 | 041109008001 | 临时设施 | 分部分项综合费用+单价措施项目综合费用-除税工程设备费 | 2 | 1981.01
12 | 041109009001 | 赶工措施 | 分部分项综合费用+单价措施项目综合费用-除税工程设备费 | 0 | 0.00
13 | 041109010001 | 工程按质论价:市优工程 | 分部分项综合费用+单价措施项目综合费用-除税工程设备费 | 0 | 0.00
14 | 041109011001 | 特殊条件下施工增加费 | 分部分项综合费用+单价措施项目综合费用-除税工程设备费 | 0 | 0.00
15 | 041109011002 | 建筑工人实名制费用 | 分部分项综合费用+单价措施项目综合费用-除税工程设备费 | 0.02 | 19.81
16 | 041109015001 | 智慧工地费用 | 分部分项综合费用+单价措施项目综合费用-工程设备费 | 0 | 0.00
17 | 041109016001 | 新冠疫情常态化防控 | 分部分项综合费用+单价措施项目综合费用-工程设备费 | 0 | 0.00
18 |  | 合计 | [2]~[17] | 100 | 4259.18

## 4其他项目清单与计价汇总表
其他项目清单与计价汇总表
工程名称：附属大型土石方
序号 | 项目名称 | 金额(元) | 备注
编号 | 项目名称 | 金额 | 备注
1 | 暂列金额 | 5000.00
2 | 暂估价 | 0.00
2.1 | 材料（工程设备）暂估价 | 0.00
2.2 | 专业工程暂估价 | 0.00
3 | 计日工 | 0.00
4 | 总承包服务费 | 0.00
| 合计 | 5000.00

## 5暂列金额明细表
暂 列 金 额 明 细 表
工程名称：附属大型土石方
序号 | 项目名称 | 计量单位 | 暂定金额(元) | 备注
编号 | 项目名称 | 计量单位 | 金额 | 备注
1 | 工程量清单中工程量偏差和设计变更 | 项 | 0.00
2 | 政策性调整和材料价格风险 | 项 | 0.00
3 | 暂列金 | 项 | 5000.00
| 合计 |  | 5000.00

## 6规费、税金项目计价表
规费、税金项目计价表
工程名称：附属大型土石方
序号 | 项目名称 | 计算基础 | 计算基数 | 计算费率(%) | 金额(元)
编号 | 项目名称 | 计算基础 | 计算基础数值 | 费率 | 金额
1 | 规费 | [ 1.1 ]~[ 1.4 ] | 1667.96 | 100 | 1667.96
1.1 | 社会保险费 | 分部分项综合费用+措施项目合计+其他项目合计-除税工程设备费 | 108309.59 | 1.3 | 1408.02
1.2 | 住房公积金 | 分部分项综合费用+措施项目合计+其他项目合计-除税工程设备费 | 108309.59 | 0.24 | 259.94
1.3 | 环境保护税 | 分部分项综合费用+措施项目合计+其他项目合计-除税工程设备费 | 108309.59 | 0 | 0.00
1.4 | 其他规费 | 分部分项综合费用+措施项目合计+其他项目合计-除税工程设备费 | 108309.59 | 0 | 0.00
2 | 税金 | 分部分项综合费用+措施项目合计+其他项目合计+[ 1 ]-除税甲供材料费和除税甲供设备费/1.01 | 109977.55 | 9 | 9897.98
3 | 合计 | [ 1 ]+[ 2 ] | 11565.94 | 100 | 11565.94