## 1.1 扉页
|  | 扬州市三元桥小学食堂改造装修工程 |  |  |  | 工程
工程量清单
| 招 标 人： |  |  | 造价咨询人：
|  |  | （单位盖章） |  | （单位公章）
| 法定代表人 或其授权人： |  |  | 法定代表人 或其授权人：
|  |  | （签字或盖章） |  | （签字或盖章）
| 专业咨询员： |  |  | 项目负责人：
|  |  | （造价人员签字盖专用章） |  | （造价工程师签字盖专用章）
| 编 制 时 间： |  |  | 复 核 时 间：

## 3.1 分部分项工程和单价措施项目清单与计价表
分部分项工程和单价措施项目清单与计价表
工程名称：拆除工程 |  |  |  |  | 标段： |  |  |  |  | 第1页 共1页
序号 | 项目编码 | 项目名称 |  | 项目特征描述 |  | 计量 单位 | 工程量 | 金额（元）
[8 empty] | 综合单价 | 合价 |  | 其中
暂估价
1 | 01B002 | 改造拆除及垃圾外运 |  | 1、拆除范围：现场、图纸及施工要求范围内需拆除的内容 2、拆除内容：1）改造范围原有吊顶吊筋、龙骨、面层等的拆除；2）改造范围原有墙面装饰及基层、门洞扩大；3）改造范围需要拆除的楼地面地砖面层、粘结层、防水层、地坪垫层等；4）改造需要拆除的门窗；5）改造需要拆除的卫生洁具、灯具、管线、设备等；6）其他需要拆除的所有内容；7）所有拆除产生的机械进出场、脚手架、垃圾清理、下楼、外运、场外堆置管理费及相应措施费用等所有内容 |  | 项 | 1
分部分项合计
本页小计
合 计
【新点2013清单造价江苏版 V10.3.6】

## 3.2 总价措施项目清单与计价表
总价措施项目清单与计价表
工程名称：拆除工程 | [5 empty] | 标段： |  |  |  | 第1页 共3页
序号 | 项目编码 | 项目名称 |  | 计算基础 | 费率 （%） |  | 金额 （元） | 调整费率 （%） | 调整后 金额（元） |  | 备注
1 | 011707001001 | 安全文明施工费
1.1 |  | 基本费 |  | 分部分项合计+单价措施项目合计-除税工程设备费 | 1.500
1.2 |  | 增加费 |  | 分部分项合计+单价措施项目合计-除税工程设备费
1.3 |  | 扬尘污染防治增加费 |  | 分部分项合计+单价措施项目合计-除税工程设备费 | 0.210
2 | 011707002001 | 夜间施工 |  | 分部分项合计+单价措施项目合计-除税工程设备费
3 | 011707003001 | 非夜间施工照明 |  | 分部分项合计+单价措施项目合计-除税工程设备费 | [6 empty] | 在计取非夜间施工照明费时，建筑工程、仿古工程、修缮土建部分仅地下室（地宫）部分可计取；单独装饰、安装工程、园林绿化工程、修缮安装部分仅特殊施工部位内施工项目可计取
4 | 011707004001 | 二次搬运 |  | 分部分项合计+单价措施项目合计-除税工程设备费
5 | 011707005001 | 冬雨季施工 |  | 分部分项合计+单价措施项目合计-除税工程设备费
【新点2013清单造价江苏版 V10.3.6】
注： 1.“计算基础”中安全文明施工费可为“定额基价”、“定额人工费”或“定额人工费+定额机械费”，其他项目可为 “定额人工费”或“定额人工费+定额机械费”。 2.按施工方案计算的措施费，若无“计算基础”和“费率”的数值，也可只填“金额”数值，但应在备注栏说明施工方案 出处或计算方法。
总价措施项目清单与计价表
工程名称：拆除工程 | [5 empty] | 标段： |  |  |  | 第2页 共3页
序号 | 项目编码 | 项目名称 |  | 计算基础 | 费率 （%） |  | 金额 （元） | 调整费率 （%） | 调整后 金额（元） |  | 备注
6 | 011707006001 | 地上、地下设施、建筑物的临时保护设施 |  | 分部分项合计+单价措施项目合计-除税工程设备费
7 | 011707007001 | 已完工程及设备保护 |  | 分部分项合计+单价措施项目合计-除税工程设备费
8 | 011707008001 | 临时设施 |  | 分部分项合计+单价措施项目合计-除税工程设备费
9 | 011707009001 | 赶工措施 |  | 分部分项合计+单价措施项目合计-除税工程设备费
10 | 011707010001 | 工程按质论价 |  | 分部分项合计+单价措施项目合计-除税工程设备费
11 | 011707011001 | 住宅分户验收 |  | 分部分项合计+单价措施项目合计-除税工程设备费 | [6 empty] | 在计取住宅分户验收时，大型土石方工程、桩基工程和地下室部分不计入计费基础
12 | 011707012001 | 建筑工人实名制费用 |  | 分部分项合计+单价措施项目合计-除税工程设备费 | [6 empty] | 建筑工人实名制设备由建筑工人工资专用账户开户银行提供的，建筑工人实名制费用按表中费率乘以0.5系数计取
13 | 011707091001 | 特殊条件下施工增加费 |  | 分部分项合计+单价措施项目合计-除税工程设备费
【新点2013清单造价江苏版 V10.3.6】
注： 1.“计算基础”中安全文明施工费可为“定额基价”、“定额人工费”或“定额人工费+定额机械费”，其他项目可为 “定额人工费”或“定额人工费+定额机械费”。 2.按施工方案计算的措施费，若无“计算基础”和“费率”的数值，也可只填“金额”数值，但应在备注栏说明施工方案 出处或计算方法。
总价措施项目清单与计价表
工程名称：拆除工程 | [5 empty] | 标段： |  |  |  | 第3页 共3页
序号 | 项目编码 | 项目名称 |  | 计算基础 | 费率 （%） |  | 金额 （元） | 调整费率 （%） | 调整后 金额（元） |  | 备注
14 | 011707015001 | 智慧工地费用 |  | 分部分项合计+单价措施项目合计-除税工程设备费 | [6 empty] | 现场安全隐患排查、人员信息动态管理、扬尘管控视频监控、高处作业防护预警、危大工程监测预警和集成平台等设备、软件和管理费用。
15 | 011707016001 | 新冠疫情常态化防控 |  | 分部分项合计+单价措施项目合计-除税工程设备费
【新点2013清单造价江苏版 V10.3.6】
注： 1.“计算基础”中安全文明施工费可为“定额基价”、“定额人工费”或“定额人工费+定额机械费”，其他项目可为 “定额人工费”或“定额人工费+定额机械费”。 2.按施工方案计算的措施费，若无“计算基础”和“费率”的数值，也可只填“金额”数值，但应在备注栏说明施工方案 出处或计算方法。

## 3.3 其他项目清单与计价汇总表
其他项目清单与计价汇总表
工程名称：拆除工程 |  |  |  | 标段： |  | 第1页 共1页
序号 | 项目名称 |  | 计量单位 | 金额(元) | 备注
1 | 暂列金额 |  | 项
2 | 暂估价
2.1 | 材料暂估价
2.2 | 专业工程暂估价 |  | 项
3 | 计日工
4 | 总承包服务费
合 计
【新点2013清单造价江苏版 V10.3.6】
注：材料（工程设备）暂估单价进入清单项目综合单价，此处不汇总。

## 3.4 暂列金额明细表
暂列金额明细表
工程名称：拆除工程 |  |  |  | 标段： |  | 第1页 共1页
序号 | 项目名称 |  | 计量单位 |  | 暂定金额(元) | 备注
合 计
【新点2013清单造价江苏版 V10.3.6】
注：此表由招标人填写，如不能详列，也可只列暂定金额总额，投标人应将上述暂列金额计入投标总价中。

## 3.5 规费、税金项目计价表
规费、税金项目计价表
工程名称：拆除工程 |  |  |  | 标段： |  | 第1页 共1页
序号 | 项目名称 |  | 计算基础 |  | 计算费率(％) |  | 金额(元)
1 | 规费 |  | 环境保护税+社会保险费+住房公积金 |  | 100.000
1.1 | 社会保险费 |  | 分部分项工程费+措施项目费+其他项目费-除税工程设备费 |  | 3.800
1.2 | 住房公积金 |  | 分部分项工程费+措施项目费+其他项目费-除税工程设备费 |  | 0.670
1.3 | 环境保护税 |  | 分部分项工程费+措施项目费+其他项目费-除税工程设备费
2 | 税金 |  | 分部分项工程费+措施项目费+其他项目费+规费-除税甲供材料和甲供设备费/1.01 |  | 9.000
合 计
【新点2013清单造价江苏版 V10.3.6】

## 4.1 分部分项工程和单价措施项目清单与计价表
分部分项工程和单价措施项目清单与计价表
工程名称：装饰工程 |  |  |  |  | 标段： |  |  |  |  | 第1页 共7页
序号 | 项目编码 | 项目名称 |  | 项目特征描述 |  | 计量 单位 | 工程量 | 金额（元）
[8 empty] | 综合单价 | 合价 |  | 其中
暂估价
0104 砌筑工程
1 | 010401003001 | 实心砖墙 |  | 1、砖品种、规格、强度等级：加气混凝土砌块 2、墙体类型：100mm内墙 3、砂浆强度等级、配合比：混合M5.0 |  | m3 | 2.9
2 | 010401003002 | 实心砖墙 |  | 1、砖品种、规格、强度等级：加气混凝土砌块 2、墙体类型：200mm内墙 3、砂浆强度等级、配合比：混合M5.0 |  | m3 | 8.45
3 | 010401014003 | 砖地沟、明沟 |  | 1、砖品种、规格、强度等级：标准粘土砖 2、垫层材料种类、厚度：陶粒混凝土混凝土 3、砂浆强度等级：水泥M5.0 |  | m | 31.4
分部小计
0105 混凝土及钢筋混凝土工程
4 | 010503004001 | 地梁 |  | 1、混凝土种类：地梁C20自拌混凝土 2、部位：加气块底部 |  | m3 | 3.55
5 | 010501006001 | 设备基础 |  | 1、混凝土种类：菜梯C25混凝土基础 |  | m3 | 0.73
6 | 010515001001 | 现浇构件钢筋 |  | 1、钢筋种类、规格：φ12、φ6HRB400 |  | t | 0.25
分部小计
0106 金属结构工程
7 | 010606012001 | 钢支架 |  | 1、钢材品种、规格：镀锌型钢 2、部位：菜梯钢结构框架 |  | t | 2.48
8 | 010606013001 | 零星钢构件 |  | 1、构件名称：传菜口上方钢架 2、钢材品种、规格：镀锌型钢 |  | t | 0.486
9 | 01B002 | 室外电梯土建费用 |  | 1、室外电梯土建费用 2、做法及材质由建设单位选定 |  | 项 | 1
分部小计
0108 门窗工程
本页小计
【新点2013清单造价江苏版 V10.3.6】
分部分项工程和单价措施项目清单与计价表
工程名称：装饰工程 |  |  |  |  | 标段： |  |  |  |  | 第2页 共7页
序号 | 项目编码 | 项目名称 |  | 项目特征描述 |  | 计量 单位 | 工程量 | 金额（元）
[8 empty] | 综合单价 | 合价 |  | 其中
暂估价
10 | 010802001001 | 金属（塑钢）门 |  | 1、门框、扇材质：普通铝合金门LM1522 2、参数：壁厚大于2mm，带钢化玻璃安全窗，不锈钢门套，带五金 3、部位：后厨及餐厅大门 |  | 樘 | 5
11 | 010802001004 | 金属（塑钢）门 |  | 1、门框、扇材质：普通铝合金门LM0922 2、参数：壁厚大于2mm，带钢化玻璃安全窗，不锈钢门套，带五金 3、部位：后厨及回收处 |  | 樘 | 6
12 | 010802001005 | 金属（塑钢）门 |  | 1、门框、扇材质：普通铝合金门YM0722 2、参数：壁厚大于2mm，不锈钢门套，带五金 3、部位：更衣室 |  | 樘 | 1
13 | 010802001006 | 金属（塑钢）门 |  | 1、门框、扇材质：传菜矮门 2、、部位：后厨 |  | 樘 | 1
14 | 010804007001 | 特种门 |  | 1、门代号及洞口尺寸：木质乙级防火门FM1822，带不锈钢门套，含五金 |  | 樘 | 1
15 | 010804007002 | 特种门 |  | 1、门代号及洞口尺寸：木质乙级防火门FM1422，带不锈钢门套，含五金 |  | 樘 | 1
16 | 010809004002 | 石材窗台板 |  | 1、粘结层厚度、砂浆配合比：干粉型粘结胶 2、窗台板材质、规格、颜色：窗台石材，含磨边 |  | m2 | 9.74
分部小计
0109 防水工程
17 | 010904002001 | 楼（地）面涂膜防水 |  | 1、防水膜品种：平面刷聚氨酯涂料防水 2、涂膜厚度、遍数：2遍 |  | m2 | 215.5
18 | 010904002002 | 墙面涂膜防水 |  | 1、防水膜品种：立面刷聚氨酯涂料防水 2、涂膜厚度、遍数：2遍 |  | m2 | 93.19
分部小计
0111 楼地面装饰工程
本页小计
【新点2013清单造价江苏版 V10.3.6】
分部分项工程和单价措施项目清单与计价表
工程名称：装饰工程 |  |  |  |  | 标段： |  |  |  |  | 第3页 共7页
序号 | 项目编码 | 项目名称 |  | 项目特征描述 |  | 计量 单位 | 工程量 | 金额（元）
[8 empty] | 综合单价 | 合价 |  | 其中
暂估价
19 | 011102003001 | 块料楼地面 |  | 1、找平层厚度、砂浆配合比：30mm厚1：3水泥砂浆找平 2、结合层厚度、砂浆配合比：1:3干硬性水泥砂浆，50mm 3、面层材料品种、规格、颜色：800*800mm防滑地砖 4、嵌缝材料种类：DTG砂浆勾缝 |  | m2 | 334.12
20 | 011102003002 | 块料楼地面 |  | 1、找平层厚度、砂浆配合比：30mm厚1：3水泥砂浆找平 2、结合层厚度、砂浆配合比：干硬性水泥砂浆 3、面层材料品种、规格、颜色：300*300mm防滑地砖 |  | m2 | 146.51
21 | 011102001001 | 石材楼地面 |  | 1、结合层厚度、砂浆配合比：干硬性水泥砂浆 2、面层材料品种、规格、颜色：门档大理石 |  | m2 | 5.6
22 | 011105006002 | 金属踢脚线 |  | 1、踢脚线高度：120mm 2、基层材料种类、规格：9mm阻燃木工板 3、面层材料品种、规格、颜色：1.2厚拉丝不锈钢 |  | m | 115.7
23 | 011502001002 | 排水地沟盖板 |  | 1、排水地沟盖板 |  | m | 14.4
分部小计
0112 墙、柱面装饰与隔断、幕墙工程
24 | 011201001001 | 墙面一般抹灰 |  | 1、墙体类型：加气混凝土墙体 2、底层厚度、砂浆配合比：6厚SP M5砂浆或石膏砂浆打底抹灰 3、面层厚度、砂浆配合比：8厚DPM20（1:2.5水泥砂浆）砂浆压平抹实，挂金属网，5厚DTA砂浆或瓷砖胶粘剂粘接层 修补砂浆修补墙面，PD砂浆勾实嵌缝并拉毛； 墙体刷界面剂一道 |  | m2 | 142.59
本页小计
【新点2013清单造价江苏版 V10.3.6】
分部分项工程和单价措施项目清单与计价表
工程名称：装饰工程 |  |  |  |  | 标段： |  |  |  |  | 第4页 共7页
序号 | 项目编码 | 项目名称 |  | 项目特征描述 |  | 计量 单位 | 工程量 | 金额（元）
[8 empty] | 综合单价 | 合价 |  | 其中
暂估价
25 | 011203001001 | 零星项目一般抹灰 |  | 1、基层类型、部位：砖地沟壁粉刷 2、底层厚度、砂浆配合比：1：3水泥砂浆 3、面层厚度、砂浆配合比：1：3水泥砂浆 |  | m2 | 18.84
26 | 011204003001 | 块料墙面 |  | 1、安装方式：水泥砂浆粘贴 2、面层材料品种、规格、颜色：300*600mm墙砖（后厨） |  | m2 | 312.4
27 | 011207001002 | 墙面装饰板 |  | 1、基层材料种类、规格：12mm阻燃木工板 2、面层材料品种、规格、颜色：成品多层免漆木饰面板挂贴 |  | m2 | 236
28 | 011502001001 | 金属装饰线 |  | 1、线条材料品种、规格、颜色：成品铝合金压条10mm宽 |  | m | 116.2
29 | 011210002003 | 金属隔断 |  | 1、骨架、边框材料种类、规格：铝合金边框10厚钢化玻璃隔断 2、部位：厨房及操作区及一层餐厅南边 |  | m2 | 87.2
30 | 011210003001 | 玻璃隔断 |  | 1、边框材料种类、规格：30*30*3镀锌方管龙骨架，18厚阻燃木工板基层，1.2厚拉丝不锈钢面层 2、玻璃品种、规格、颜色：10mm厚钢化玻璃（出餐窗口） |  | m2 | 30.22
31 | 011503001001 | 金属扶手、栏杆、栏板 |  | 1、扶手材料种类、规格：不锈钢护栏，2.25米高 |  | m | 8.9
32 | 011206001001 | 传菜口柜石材台面 |  | 1、安装方式：干粉型粘结胶 2、面层材料品种、规格、颜色：传菜口柜台大理石，含磨边 |  | m2 | 6.82
本页小计
【新点2013清单造价江苏版 V10.3.6】
分部分项工程和单价措施项目清单与计价表
工程名称：装饰工程 |  |  |  |  | 标段： |  |  |  |  | 第5页 共7页
序号 | 项目编码 | 项目名称 |  | 项目特征描述 |  | 计量 单位 | 工程量 | 金额（元）
[8 empty] | 综合单价 | 合价 |  | 其中
暂估价
33 | 011210003002 | 室外封闭式雨棚房 |  | 1、边框材料种类、规格：铝方管边框结构 2、玻璃品种、规格、颜色：顶面5+0.76PVB+5钢化夹胶玻璃，立面5+9A+5中空钢化玻璃，定制铝合金边框地弹簧平开门1500*2200 3、嵌缝、塞口材料品种：玻璃胶 |  | m2 | 48.6
分部小计
0113 天棚工程
34 | 011302001006 | 吊顶天棚 |  | 1、龙骨材料种类、规格、中距：∅8丝杆 M8膨胀螺栓固定50主龙@900 ，50副龙@400*600 2、基层材料种类、规格：局部18mm阻燃木工板 3、面层材料品种、规格、：单层9.5mm纸面石膏板 4、防护材料种类：钉眼防锈漆、板缝自粘胶带 5、备注：造型吊顶 |  | m2 | 136.22
35 | 011302001007 | 铝方通吊顶天棚 |  | 1、吊顶形式、吊杆规格、高度：∅8丝杆 2、龙骨材料种类、规格、中距：UC50轻钢主龙骨，配套卡式龙骨 3、面层材料品种、规格、：40*80mm仿木纹铝方通 |  | m2 | 192.11
36 | 011302001005 | 吊顶天棚 |  | 1、吊顶形式、吊杆规格、高度：直径8全丝杆吊杆 2、龙骨材料种类、规格、中距：配套龙骨 3、面层材料品种、规格、：600*600mm铝方板 |  | m2 | 154.12
37 | 011304002003 | 送风口、回风口 |  | 1、风口材料品种、规格、：开筒灯孔 |  | 个 | 49
38 | 010810002001 | 窗帘盒 |  | 1、窗帘盒材质、规格：石膏板窗帘盒 |  | m | 29.04
本页小计
【新点2013清单造价江苏版 V10.3.6】
分部分项工程和单价措施项目清单与计价表
工程名称：装饰工程 |  |  |  |  | 标段： |  |  |  |  | 第6页 共7页
序号 | 项目编码 | 项目名称 |  | 项目特征描述 |  | 计量 单位 | 工程量 | 金额（元）
[8 empty] | 综合单价 | 合价 |  | 其中
暂估价
39 | 010810001001 | 窗帘 |  | 1、窗帘材质：布艺窗帘 2、窗帘高度：3.05m |  | m | 29.87
40 | 010810005001 | 窗帘轨 |  | 1、窗帘轨材质、规格：铝合金窗帘轨 |  | m | 29.04
分部小计
0114 油漆、涂料、裱糊工程
41 | 011406001014 | 抹灰面油漆 |  | 1、基层类型：6厚水泥石灰膏砂浆粉面，打底扫毛，刷素水泥浆一道（内掺建筑胶） 2、腻子种类：腻子2遍，比啊水泥腻子2遍 3、油漆品种、刷漆遍数：白色乳胶漆2遍 4、部位：原顶 |  | m2 | 17.67
42 | 011406001011 | 抹灰面油漆 |  | 1、腻子种类：901胶白水泥 2、刮腻子遍数：2遍 3、油漆品种、刷漆遍数：白色乳胶漆2遍 4、部位：石膏板吊顶 |  | m2 | 136.2
43 | 011406001012 | 抹灰面油漆 |  | 1、油漆品种、刷漆遍数：乳胶漆2遍，颜色由甲方选定 2、部位：铝方通吊顶上方原天棚面 |  | m2 | 384.22
44 | 011406001013 | 抹灰面油漆 |  | 1、腻子种类：901胶白水泥 2、刮腻子遍数：2遍 3、油漆品种、刷漆遍数：白色乳胶漆2遍 4、部位：墙面 |  | m2 | 56.2
分部小计
0115 其他装饰工程
45 | 011501001001 | 组合垃圾桶 |  | 1、台柜规格：组合垃圾桶 |  | 组 | 6
46 | 011501001002 | 组合垃圾桶 |  | 1、台柜规格：成品收残一体柜 |  | 组 | 1
47 | 011507003001 | 灯箱 |  | 1、箱体规格：成品灯箱 |  | 个 | 3
本页小计
【新点2013清单造价江苏版 V10.3.6】
分部分项工程和单价措施项目清单与计价表
工程名称：装饰工程 |  |  |  |  | 标段： |  |  |  |  | 第7页 共7页
序号 | 项目编码 | 项目名称 |  | 项目特征描述 |  | 计量 单位 | 工程量 | 金额（元）
[8 empty] | 综合单价 | 合价 |  | 其中
暂估价
48 | 011210002004 | 不锈钢隔断 |  | 1、骨架、边框材料种类、规格：不锈钢方管包外不锈钢板，含不锈钢门 2、部位：室外楼梯腹部 |  | m2 | 6
49 | 01B001 | 厨房设备二次搬运费用 |  | 厨房设备二次搬运费用 |  | 项 | 1
50 | 011501001003 | 挡鼠板 |  | 1、台柜规格：挡鼠板 |  | 个 | 3
分部小计
分部分项合计
1 | 011702008001 | 地梁 |  | 1、复合木模板 |  | m2 | 10
2 | 011702001001 | 基础 |  | 1、基础类型：菜梯混凝土基础 2、复合木模板 |  | m2 | 2.15
3 | 011701006002 | 满堂脚手架 |  | 1、搭设方式：脚手架 2、脚手架材质：综合考虑 |  | m2 | 530
单价措施合计
本页小计
合 计
【新点2013清单造价江苏版 V10.3.6】

## 4.2 总价措施项目清单与计价表
总价措施项目清单与计价表
工程名称：装饰工程 | [5 empty] | 标段： |  |  |  | 第1页 共3页
序号 | 项目编码 | 项目名称 |  | 计算基础 | 费率 （%） |  | 金额 （元） | 调整费率 （%） | 调整后 金额（元） |  | 备注
1 | 011707001001 | 安全文明施工费
1.1 |  | 基本费 |  | 分部分项合计+单价措施项目合计-除税工程设备费 | 1.700
1.2 |  | 增加费 |  | 分部分项合计+单价措施项目合计-除税工程设备费
1.3 |  | 扬尘污染防治增加费 |  | 分部分项合计+单价措施项目合计-除税工程设备费 | 0.220
2 | 011707002001 | 夜间施工 |  | 分部分项合计+单价措施项目合计-除税工程设备费
3 | 011707003001 | 非夜间施工照明 |  | 分部分项合计+单价措施项目合计-除税工程设备费 | [6 empty] | 在计取非夜间施工照明费时，建筑工程、仿古工程、修缮土建部分仅地下室（地宫）部分可计取；单独装饰、安装工程、园林绿化工程、修缮安装部分仅特殊施工部位内施工项目可计取
4 | 011707004001 | 二次搬运 |  | 分部分项合计+单价措施项目合计-除税工程设备费
5 | 011707005001 | 冬雨季施工 |  | 分部分项合计+单价措施项目合计-除税工程设备费
【新点2013清单造价江苏版 V10.3.6】
注： 1.“计算基础”中安全文明施工费可为“定额基价”、“定额人工费”或“定额人工费+定额机械费”，其他项目可为 “定额人工费”或“定额人工费+定额机械费”。 2.按施工方案计算的措施费，若无“计算基础”和“费率”的数值，也可只填“金额”数值，但应在备注栏说明施工方案 出处或计算方法。
总价措施项目清单与计价表
工程名称：装饰工程 | [5 empty] | 标段： |  |  |  | 第2页 共3页
序号 | 项目编码 | 项目名称 |  | 计算基础 | 费率 （%） |  | 金额 （元） | 调整费率 （%） | 调整后 金额（元） |  | 备注
6 | 011707006001 | 地上、地下设施、建筑物的临时保护设施 |  | 分部分项合计+单价措施项目合计-除税工程设备费
7 | 011707007001 | 已完工程及设备保护 |  | 分部分项合计+单价措施项目合计-除税工程设备费
8 | 011707008001 | 临时设施 |  | 分部分项合计+单价措施项目合计-除税工程设备费
9 | 011707009001 | 赶工措施 |  | 分部分项合计+单价措施项目合计-除税工程设备费
10 | 011707010001 | 工程按质论价 |  | 分部分项合计+单价措施项目合计-除税工程设备费
11 | 011707011001 | 住宅分户验收 |  | 分部分项合计+单价措施项目合计-除税工程设备费 | [6 empty] | 在计取住宅分户验收时，大型土石方工程、桩基工程和地下室部分不计入计费基础
12 | 011707012001 | 建筑工人实名制费用 |  | 分部分项合计+单价措施项目合计-除税工程设备费 | [6 empty] | 建筑工人实名制设备由建筑工人工资专用账户开户银行提供的，建筑工人实名制费用按表中费率乘以0.5系数计取
13 | 011707091001 | 特殊条件下施工增加费 |  | 分部分项合计+单价措施项目合计-除税工程设备费
【新点2013清单造价江苏版 V10.3.6】
注： 1.“计算基础”中安全文明施工费可为“定额基价”、“定额人工费”或“定额人工费+定额机械费”，其他项目可为 “定额人工费”或“定额人工费+定额机械费”。 2.按施工方案计算的措施费，若无“计算基础”和“费率”的数值，也可只填“金额”数值，但应在备注栏说明施工方案 出处或计算方法。
总价措施项目清单与计价表
工程名称：装饰工程 | [5 empty] | 标段： |  |  |  | 第3页 共3页
序号 | 项目编码 | 项目名称 |  | 计算基础 | 费率 （%） |  | 金额 （元） | 调整费率 （%） | 调整后 金额（元） |  | 备注
14 | 011707015001 | 智慧工地费用 |  | 分部分项合计+单价措施项目合计-除税工程设备费 | [6 empty] | 现场安全隐患排查、人员信息动态管理、扬尘管控视频监控、高处作业防护预警、危大工程监测预警和集成平台等设备、软件和管理费用。
15 | 011707016001 | 新冠疫情常态化防控 |  | 分部分项合计+单价措施项目合计-除税工程设备费
【新点2013清单造价江苏版 V10.3.6】
注： 1.“计算基础”中安全文明施工费可为“定额基价”、“定额人工费”或“定额人工费+定额机械费”，其他项目可为 “定额人工费”或“定额人工费+定额机械费”。 2.按施工方案计算的措施费，若无“计算基础”和“费率”的数值，也可只填“金额”数值，但应在备注栏说明施工方案 出处或计算方法。

## 4.3 其他项目清单与计价汇总表
其他项目清单与计价汇总表
工程名称：装饰工程 |  |  |  | 标段： |  | 第1页 共1页
序号 | 项目名称 |  | 计量单位 | 金额(元) | 备注
1 | 暂列金额 |  | 项
2 | 暂估价 |  |  | 20000.00
2.1 | 材料暂估价
2.2 | 专业工程暂估价 |  | 项 | 20000.00
3 | 计日工
4 | 总承包服务费
合 计 |  |  |  | 20000.00
【新点2013清单造价江苏版 V10.3.6】
注：材料（工程设备）暂估单价进入清单项目综合单价，此处不汇总。

## 4.4 暂列金额明细表
暂列金额明细表
工程名称：装饰工程 |  |  |  | 标段： |  | 第1页 共1页
序号 | 项目名称 |  | 计量单位 |  | 暂定金额(元) | 备注
合 计
【新点2013清单造价江苏版 V10.3.6】
注：此表由招标人填写，如不能详列，也可只列暂定金额总额，投标人应将上述暂列金额计入投标总价中。

## 4.5 规费、税金项目计价表
规费、税金项目计价表
工程名称：装饰工程 |  |  |  | 标段： |  | 第1页 共1页
序号 | 项目名称 |  | 计算基础 |  | 计算费率(％) |  | 金额(元)
1 | 规费 |  | 环境保护税+社会保险费+住房公积金 |  | 100.000
1.1 | 社会保险费 |  | 分部分项工程费+措施项目费+其他项目费-除税工程设备费 |  | 2.400
1.2 | 住房公积金 |  | 分部分项工程费+措施项目费+其他项目费-除税工程设备费 |  | 0.420
1.3 | 环境保护税 |  | 分部分项工程费+措施项目费+其他项目费-除税工程设备费
2 | 税金 |  | 分部分项工程费+措施项目费+其他项目费+规费-除税甲供材料和甲供设备费/1.01 |  | 9.000
合 计
【新点2013清单造价江苏版 V10.3.6】

## 5.1 分部分项工程和单价措施项目清单与计价表
分部分项工程和单价措施项目清单与计价表
工程名称：安装工程 |  |  |  |  | 标段： |  |  |  |  | 第1页 共6页
序号 | 项目编码 | 项目名称 |  | 项目特征描述 |  | 计量 单位 | 工程量 | 金额（元）
[8 empty] | 综合单价 | 合价 |  | 其中
暂估价
0304 电气设备安装工程
1 | 030404017001 | 配电箱 |  | 1、名称：配电箱AP-CF 2、接线端子材质、规格：2.5mm2 |  | 台 | 1
2 | 030411001008 | 配管 |  | 1、名称：电气配管 2、规格：SC200 3、配置形式：暗配 |  | m | 30
3 | 030411001038 | 配管 |  | 1、名称：电气配管 2、规格：SC65 3、配置形式：暗配 |  | m | 8.49
4 | 030411001042 | 配管 |  | 1、名称：电气配管 2、规格：SC32 3、配置形式：暗配 |  | m | 55.38
5 | 030411001043 | 配管 |  | 1、名称：电气配管 2、规格：JDG32 3、配置形式：暗配 |  | m | 146.77
6 | 030411001044 | 配管 |  | 1、名称：电气配管 2、规格：JDG25 3、配置形式：暗配 |  | m | 49.16
7 | 030411001045 | 配管 |  | 1、名称：电气配管 2、规格：JDG20 3、配置形式：暗配 |  | m | 676.27
8 | 030411004007 | 配线 |  | 1、名称：管内穿线 2、型号：BV2.5mm2 |  | m | 1958.02
9 | 030411004004 | 配线 |  | 1、名称：桥架内穿线 2、型号：BV2.5mm2 |  | m | 255.18
10 | 030411004005 | 配线 |  | 1、名称：管内穿线 2、型号：BV4mm2 |  | m | 553.59
11 | 030411004008 | 配线 |  | 1、名称：桥架内穿线 2、型号：BV4mm2 |  | m | 454.1
12 | 030411004006 | 配线 |  | 1、名称：管内穿线 2、型号：BV6mm2 |  | m | 686.76
13 | 030411004009 | 配线 |  | 1、名称：桥架内穿线 2、型号：BV6mm2 |  | m | 829.2
14 | 030408001004 | 电力电缆 |  | 1、名称：电缆 2、规格：YJV-4*240 |  | m | 30
15 | 030408006004 | 电力电缆头 |  | 1、名称：电缆头 2、规格：YJV-4*240 |  | 个 | 2
16 | 030408001001 | 电力电缆 |  | 1、名称：电缆 2、规格：YJV-4*35+1*25 |  | m | 14.5
17 | 030408006001 | 电力电缆头 |  | 1、名称：电缆头 2、规格：YJV-4*35+1*25 |  | 个 | 2
18 | 030408001002 | 电力电缆 |  | 1、名称：电缆 2、规格：YJV-5*6 |  | m | 126.79
本页小计
【新点2013清单造价江苏版 V10.3.6】
分部分项工程和单价措施项目清单与计价表
工程名称：安装工程 |  |  |  |  | 标段： |  |  |  |  | 第2页 共6页
序号 | 项目编码 | 项目名称 |  | 项目特征描述 |  | 计量 单位 | 工程量 | 金额（元）
[8 empty] | 综合单价 | 合价 |  | 其中
暂估价
19 | 030408006002 | 电力电缆头 |  | 1、名称：电缆头 2、规格：YJV-5*6 |  | 个 | 12
20 | 030408001003 | 电力电缆 |  | 1、名称：电缆 2、规格：YJV-5*4 |  | m | 84.49
21 | 030408006003 | 电力电缆头 |  | 1、名称：电缆头 2、规格：YJV-5*4 |  | 个 | 6
22 | 030413002004 | 凿（压）槽 |  | 1、名称：墙面刨沟槽 2、规格：DN20 |  | m | 60
23 | 030413002005 | 凿（压）槽 |  | 1、名称：墙面刨沟槽 2、规格：DN25 |  | m | 55.1
24 | 030404034002 | 照明开关 |  | 1、名称：单联单控开关 2、安装方式：暗装 |  | 个 | 6
25 | 030404034004 | 照明开关 |  | 1、名称：双联单控开关 2、安装方式：暗装 |  | 个 | 1
26 | 030404034003 | 照明开关 |  | 1、名称：三联单控开关 2、安装方式：暗装 |  | 个 | 11
27 | 030404035001 | 插座 |  | 1、名称：插座 2、规格：2+3插座 3、安装方式：暗装 |  | 个 | 20
28 | 030412004004 | 装饰灯 |  | 1、名称：LED筒灯 2、安装形式：嵌入式 |  | 套 | 49
29 | 030412004005 | 装饰灯 |  | 1、名称：LED平板灯600*600 2、安装形式：嵌入式 |  | 套 | 36
30 | 030412004008 | 装饰灯 |  | 1、名称：吸顶灯 2、安装形式：吸顶 |  | 套 | 4
31 | 030412004006 | 装饰灯 |  | 1、名称：LED条形灯 2、安装形式：嵌入式 |  | 套 | 95
32 | 030412004007 | 装饰灯 |  | 1、名称：灯带 |  | 套 | 153
33 | 030411003001 | 桥架 |  | 1、名称：桥架200*100 |  | m | 30.79
34 | 030413001001 | 铁构件 |  | 1、名称：铁构件 |  | kg | 18.64
35 | 030411006003 | 接线盒 |  | 1、名称：接线盒 |  | 个 | 219
36 | 030411006004 | 接线盒 |  | 1、名称：开关插座盒 |  | 个 | 38
分部小计
0305 建筑智能化工程
37 | 030502003001 | 分线接线箱（盒） |  | 1、名称：多媒体接线箱 |  | 个 | 1
38 | 030411001011 | 配管 |  | 1、名称：网络配管 2、规格：PC20 3、配置形式：暗配 |  | m | 65
本页小计
【新点2013清单造价江苏版 V10.3.6】
分部分项工程和单价措施项目清单与计价表
工程名称：安装工程 |  |  |  |  | 标段： |  |  |  |  | 第3页 共6页
序号 | 项目编码 | 项目名称 |  | 项目特征描述 |  | 计量 单位 | 工程量 | 金额（元）
[8 empty] | 综合单价 | 合价 |  | 其中
暂估价
39 | 030411001040 | 配管 |  | 1、名称：网络配管 2、规格：PC25 3、配置形式：暗配 |  | m | 45
40 | 030502005003 | 双绞线缆 |  | 1、名称：双绞线 2、线缆对数：6类4对非屏蔽 |  | m | 360
41 | 030502012004 | 信息插座 |  | 1、名称：双口信息插座 2、类别：网络 |  | 个(块) | 3
42 | 030507008001 | 监控摄像设备 |  | 1、名称：摄像机拆装利旧 2、安装方式：利旧 |  | 台 | 3
分部小计
0310 给排水、采暖、燃气工程
43 | 031001006001 | 塑料管 |  | 1、安装部位：室内 2、介质：给水管道 3、材质、规格： PP-R冷水管-DN15 4、连接形式：热熔 5、压力试验及吹、洗设计要求：按设计要求 |  | m | 58
44 | 031001006002 | 塑料管 |  | 1、安装部位：室内 2、介质：给水管道 3、材质、规格： PP-R冷水管-DN20 4、连接形式：热熔 5、压力试验及吹、洗设计要求：按设计要求 |  | m | 32
45 | 031001006029 | 塑料管 |  | 1、安装部位：室内 2、介质：给水管道 3、材质、规格： PP-R冷水管-DN25 4、连接形式：热熔 5、压力试验及吹、洗设计要求：按设计要求 |  | m | 33
46 | 031001006013 | 塑料管 |  | 1、安装部位：室内 2、介质：给水管道 3、材质、规格： PP-R冷水管-DN32 4、连接形式：热熔 5、压力试验及吹、洗设计要求：按设计要求 |  | m | 15
本页小计
【新点2013清单造价江苏版 V10.3.6】
分部分项工程和单价措施项目清单与计价表
工程名称：安装工程 |  |  |  |  | 标段： |  |  |  |  | 第4页 共6页
序号 | 项目编码 | 项目名称 |  | 项目特征描述 |  | 计量 单位 | 工程量 | 金额（元）
[8 empty] | 综合单价 | 合价 |  | 其中
暂估价
47 | 031001006014 | 塑料管 |  | 1、安装部位：室内 2、介质：给水管道 3、材质、规格： PP-R冷水管-DN40 4、连接形式：热熔 5、压力试验及吹、洗设计要求：按设计要求 |  | m | 20
48 | 031001006015 | 塑料管 |  | 1、安装部位：室内 2、介质：给水管道 3、材质、规格： PP-R冷水管-DN50 4、连接形式：热熔 5、压力试验及吹、洗设计要求：按设计要求 |  | m | 15
49 | 031001006030 | 塑料管 |  | 1、安装部位：室内 2、介质：热水给水管道 3、材质、规格： PP-R冷水管-DN15 4、连接形式：热熔 5、压力试验及吹、洗设计要求：按设计要求 |  | m | 66
50 | 031001006031 | 塑料管 |  | 1、安装部位：室内 2、介质：热水给水管道 3、材质、规格： PP-R冷水管-DN20 4、连接形式：热熔 5、压力试验及吹、洗设计要求：按设计要求 |  | m | 28
51 | 031001006032 | 塑料管 |  | 1、安装部位：室内 2、介质：热水给水管道 3、材质、规格： PP-R冷水管-DN25 4、连接形式：热熔 5、压力试验及吹、洗设计要求：按设计要求 |  | m | 26
52 | 031001006033 | 塑料管 |  | 1、安装部位：室内 2、介质：热水给水管道 3、材质、规格： PP-R冷水管-DN32 4、连接形式：热熔 5、压力试验及吹、洗设计要求：按设计要求 |  | m | 15
本页小计
【新点2013清单造价江苏版 V10.3.6】
分部分项工程和单价措施项目清单与计价表
工程名称：安装工程 |  |  |  |  | 标段： |  |  |  |  | 第5页 共6页
序号 | 项目编码 | 项目名称 |  | 项目特征描述 |  | 计量 单位 | 工程量 | 金额（元）
[8 empty] | 综合单价 | 合价 |  | 其中
暂估价
53 | 031001006034 | 塑料管 |  | 1、安装部位：室内 2、介质：热水给水管道 3、材质、规格： PP-R冷水管-DN40 4、连接形式：热熔 5、压力试验及吹、洗设计要求：按设计要求 |  | m | 20
54 | 031001006035 | 塑料管 |  | 1、安装部位：室内 2、介质：热水给水管道 3、材质、规格： PP-R冷水管-DN50 4、连接形式：热熔 5、压力试验及吹、洗设计要求：按设计要求 |  | m | 5
55 | 031001006005 | 塑料管 |  | 1、安装部位：室内 2、材质、规格：排水管UPVC-DN160 3、连接形式：零件粘贴 |  | m | 36.32
56 | 031001006036 | 塑料管 |  | 1、安装部位：室内 2、材质、规格：排水管UPVC-DN50 3、连接形式：零件粘贴 |  | m | 33.8
57 | 031003001001 | 螺纹阀门 |  | 1、类型：螺纹截止阀DN50 |  | 个 | 1
58 | 031003001002 | 螺纹阀门 |  | 1、类型：螺纹截止阀DN25 |  | 个 | 2
59 | 031004014001 | 给、排水附（配）件 |  | 1、材质：不锈钢网框式地漏DN50 |  | 个(组) | 3
60 | 030411001036 | 配管开槽 |  | 1、名称：配管开槽 2、规格：DN25 |  | m | 55
61 | 030411001041 | 配管开槽 |  | 1、名称：配管开槽 2、规格：DN150 |  | m | 30
62 | 030413003002 | 打洞（孔） |  | 1、名称：墙面开洞 2、规格：DN50 |  | 个 | 2
63 | 030413003003 | 打洞（孔） |  | 1、名称：楼面开洞 2、规格：DN50 |  | 个 | 2
64 | 031002003003 | 套管 |  | 1、名称、类型：钢套管 2、规格：DN50 |  | 个 | 4
分部小计
天然气改表费
65 | 030413003004 | 天然气改表费 |  | 1、名称：天然气改表费 |  | 项 | 1
分部小计
分部分项合计
本页小计
【新点2013清单造价江苏版 V10.3.6】
分部分项工程和单价措施项目清单与计价表
工程名称：安装工程 |  |  |  |  | 标段： |  |  |  |  | 第6页 共6页
序号 | 项目编码 | 项目名称 |  | 项目特征描述 |  | 计量 单位 | 工程量 | 金额（元）
[8 empty] | 综合单价 | 合价 |  | 其中
暂估价
1 | 031301017001 | 脚手架搭拆 |  |  |  | 项 | 1
单价措施合计
本页小计
合 计
【新点2013清单造价江苏版 V10.3.6】

## 5.2 总价措施项目清单与计价表
总价措施项目清单与计价表
工程名称：安装工程 | [5 empty] | 标段： |  |  |  | 第1页 共3页
序号 | 项目编码 | 项目名称 |  | 计算基础 | 费率 （%） |  | 金额 （元） | 调整费率 （%） | 调整后 金额（元） |  | 备注
1 | 031302001001 | 安全文明施工费
1.1 |  | 基本费 |  | 分部分项合计+单价措施项目合计-除税工程设备费 | 1.500
1.2 |  | 增加费 |  | 分部分项合计+单价措施项目合计-除税工程设备费
1.3 |  | 扬尘污染防治增加费 |  | 分部分项合计+单价措施项目合计-除税工程设备费 | 0.210
2 | 031302002001 | 夜间施工增加 |  | 分部分项合计+单价措施项目合计-除税工程设备费
3 | 031302003001 | 非夜间施工增加 |  | 分部分项合计+单价措施项目合计-除税工程设备费
4 | 031302004001 | 二次搬运 |  | 分部分项合计+单价措施项目合计-除税工程设备费
5 | 031302005001 | 冬雨季施工增加 |  | 分部分项合计+单价措施项目合计-除税工程设备费
6 | 031302006001 | 已完工程及设备保护 |  | 分部分项合计+单价措施项目合计-除税工程设备费
7 | 031302008001 | 临时设施 |  | 分部分项合计+单价措施项目合计-除税工程设备费
8 | 031302009001 | 赶工措施 |  | 分部分项合计+单价措施项目合计-除税工程设备费
【新点2013清单造价江苏版 V10.3.6】
注： 1.“计算基础”中安全文明施工费可为“定额基价”、“定额人工费”或“定额人工费+定额机械费”，其他项目可为 “定额人工费”或“定额人工费+定额机械费”。 2.按施工方案计算的措施费，若无“计算基础”和“费率”的数值，也可只填“金额”数值，但应在备注栏说明施工方案 出处或计算方法。
总价措施项目清单与计价表
工程名称：安装工程 | [5 empty] | 标段： |  |  |  | 第2页 共3页
序号 | 项目编码 | 项目名称 |  | 计算基础 | 费率 （%） |  | 金额 （元） | 调整费率 （%） | 调整后 金额（元） |  | 备注
9 | 031302010001 | 工程按质论价 |  | 分部分项合计+单价措施项目合计-除税工程设备费
10 | 031302011001 | 住宅分户验收 |  | 分部分项合计+单价措施项目合计-除税工程设备费 | [6 empty] | 在计取住宅分户验收时，大型土石方工程、桩基工程和地下室部分不计入计费基础
11 | 031302012001 | 建筑工人实名制费用 |  | 分部分项合计+单价措施项目合计-除税工程设备费 | [6 empty] | 建筑工人实名制设备由建筑工人工资专用账户开户银行提供的，建筑工人实名制费用按表中费率乘以0.5系数计取
12 | 031302090001 | 地上、地下设施、建筑物的临时保护设施 |  | 分部分项合计+单价措施项目合计-除税工程设备费
13 | 031302091001 | 特殊条件下施工增加费 |  | 分部分项合计+单价措施项目合计-除税工程设备费
【新点2013清单造价江苏版 V10.3.6】
注： 1.“计算基础”中安全文明施工费可为“定额基价”、“定额人工费”或“定额人工费+定额机械费”，其他项目可为 “定额人工费”或“定额人工费+定额机械费”。 2.按施工方案计算的措施费，若无“计算基础”和“费率”的数值，也可只填“金额”数值，但应在备注栏说明施工方案 出处或计算方法。
总价措施项目清单与计价表
工程名称：安装工程 | [5 empty] | 标段： |  |  |  | 第3页 共3页
序号 | 项目编码 | 项目名称 |  | 计算基础 | 费率 （%） |  | 金额 （元） | 调整费率 （%） | 调整后 金额（元） |  | 备注
14 | 031302015001 | 智慧工地费用 |  | 分部分项合计+单价措施项目合计-除税工程设备费 | [6 empty] | 现场安全隐患排查、人员信息动态管理、扬尘管控视频监控、高处作业防护预警、危大工程监测预警和集成平台等设备、软件和管理费用。
【新点2013清单造价江苏版 V10.3.6】
注： 1.“计算基础”中安全文明施工费可为“定额基价”、“定额人工费”或“定额人工费+定额机械费”，其他项目可为 “定额人工费”或“定额人工费+定额机械费”。 2.按施工方案计算的措施费，若无“计算基础”和“费率”的数值，也可只填“金额”数值，但应在备注栏说明施工方案 出处或计算方法。

## 5.3 其他项目清单与计价汇总表
其他项目清单与计价汇总表
工程名称：安装工程 |  |  |  | 标段： |  | 第1页 共1页
序号 | 项目名称 |  | 计量单位 | 金额(元) | 备注
1 | 暂列金额 |  | 项
2 | 暂估价
2.1 | 材料暂估价
2.2 | 专业工程暂估价 |  | 项
3 | 计日工
4 | 总承包服务费
合 计
【新点2013清单造价江苏版 V10.3.6】
注：材料（工程设备）暂估单价进入清单项目综合单价，此处不汇总。

## 5.4 暂列金额明细表
暂列金额明细表
工程名称：安装工程 |  |  |  | 标段： |  | 第1页 共1页
序号 | 项目名称 |  | 计量单位 |  | 暂定金额(元) | 备注
合 计
【新点2013清单造价江苏版 V10.3.6】
注：此表由招标人填写，如不能详列，也可只列暂定金额总额，投标人应将上述暂列金额计入投标总价中。

## 5.5 规费、税金项目计价表
规费、税金项目计价表
工程名称：安装工程 |  |  |  | 标段： |  | 第1页 共1页
序号 | 项目名称 |  | 计算基础 |  | 计算费率(％) |  | 金额(元)
1 | 规费 |  | 环境保护税+社会保险费+住房公积金 |  | 100.000
1.1 | 社会保险费 |  | 分部分项工程费+措施项目费+其他项目费-除税工程设备费 |  | 2.400
1.2 | 住房公积金 |  | 分部分项工程费+措施项目费+其他项目费-除税工程设备费 |  | 0.420
1.3 | 环境保护税 |  | 分部分项工程费+措施项目费+其他项目费-除税工程设备费
2 | 税金 |  | 分部分项工程费+措施项目费+其他项目费+规费-除税甲供材料和甲供设备费/1.01 |  | 9.000
合 计
【新点2013清单造价江苏版 V10.3.6】