## 封-1 招标工程量清单封面
|  | 江苏省海头高级中学3#学生宿舍内部厕所间、洗衣间和室内壁橱维修改造项目 |  | 工程
招 标 工 程 量 清 单
| 招 标 人： |  | 江苏省海头高级中学
(单位盖章)
| 造价咨询人： |  | 江苏瑞阳工程咨询有限公司
(单位盖章)
2025-04-19
封-1

## 扉-1 招标工程量清单扉页
|  | 江苏省海头高级中学3#学生宿舍内部厕所间、洗衣间和室内壁橱维修改造项目 |  |  | 工程
招 标 工 程 量 清 单
招 标 人： | 江苏省海头高级中学 |  | 造价咨询人： | 江苏瑞阳工程咨询有限公司
| （单位盖章） |  |  | (单位资质专用章)
法定代表人 或其授权人： | 刘兴法 |  | 法定代表人 或其授权人： | 白安联
| (签字或盖章) |  |  | (签字或盖章)
编 制 人： | 庞雪 |  | 复 核 人： | 韩飞
| (造价人员签字盖专用章) |  |  | (造价工程师签字盖专用章)
编 制 时 间： | 2025-04-19 |  | 复 核 时 间： | 2025-04-23
扉-1

## 扉-1 招标工程量清单扉页【江苏省海头高级中学3#学生宿舍
|  | 江苏省海头高级中学3#学生宿舍内部厕所间、洗衣间和室内壁橱维修改造项目 --土建 |  |  | 工程
招 标 工 程 量 清 单
招 标 人： | 江苏省海头高级中学 |  | 造价咨询人： | 江苏瑞阳工程咨询有限公司
| （单位盖章） |  |  | (单位资质专用章)
法定代表人 或其授权人： | 刘兴法 |  | 法定代表人 或其授权人： | 白安联
| (签字或盖章) |  |  | (签字或盖章)
编 制 人： | 庞雪 |  | 复 核 人： | 韩飞
| (造价人员签字盖专用章) |  |  | (造价工程师签字盖专用章)
编 制 时 间： | 2025-04-19 |  | 复 核 时 间： | 2025-04-23
扉-1

## 表-08 分部分项工程和单价措施项目清单与计价表【江苏省海
分部分项工程和单价措施项目清单与计价表
工程名称：江苏省海头高级中学3#学生宿舍内部厕所间、洗衣间和室内壁橱维修改造项目 --土建 | [5 empty] | 标段：江苏省海头高级中学3#学生宿舍内部厕所间、洗衣间和室内壁橱维修改造项目 |  |  | 第 1 页 共 6 页
序号 | 项目编码 | 项目名称 | 项目特征描述 | 计量单位 | 工程量 |  | 金额（元）
[7 empty] | 综合单价 | 综合合价 |  | 其中：暂估价
洗衣间
1 | 011601001001 | 砖砌体拆除 | 1.砌体名称:拆除原有洗手台砖砌支座及置物平台（瓷砖面层），垃圾清理及外运自行考虑。 | m3 | 3.84
2 | 011605001001 | 平面块料拆除 | 1.拆除的基层类型:楼地面面砖拆除，垃圾清理及外运自行考虑。 | m2 | 121.59
3 | 011605002001 | 立面块料拆除 | 1.拆除的基层类型:墙面瓷砖拆除，垃圾清理及外运自行考虑。 | m2 | 364.83
4 | 011610002001 | 金属门窗拆除 | 1.室内高度:原有普通铝合金门拆除（含拆除后门框修补），垃圾清理及外运自行考虑。 | m2 | 79.95
5 | 010802001001 | 金属(塑钢）门 | 1.门代号及洞口尺寸:铝合金门带上亮（钢化玻璃） | m2 | 79.95
6 | 010904001001 | 楼（地）面卷材防水 | 1.卷材品种、规格、厚度:基层处理 2.防水层做法:高分子聚乙烯丙纶防水卷材1mm厚 3.反边高度:300mm | m2 | 144.79
7 | 010903002001 | 墙面涂膜防水 | 1.防水膜品种:基层处理，1.5mm厚聚氨酯防水层（两道） | m2 | 291.86
本页小计
注：为计取规费等的使用，可在表中增设其中：“定额人工费”。
表—08
分部分项工程和单价措施项目清单与计价表
工程名称：江苏省海头高级中学3#学生宿舍内部厕所间、洗衣间和室内壁橱维修改造项目 --土建 | [5 empty] | 标段：江苏省海头高级中学3#学生宿舍内部厕所间、洗衣间和室内壁橱维修改造项目 |  |  | 第 2 页 共 6 页
序号 | 项目编码 | 项目名称 | 项目特征描述 | 计量单位 | 工程量 |  | 金额（元）
[7 empty] | 综合单价 | 综合合价 |  | 其中：暂估价
8 | 011102003001 | 块料楼地面 | 1.结合层厚度、砂浆配合比:20mm厚1：3干硬性水泥砂浆，表面撒水泥粉（含洞口封堵） 2.面层材料品种、规格、颜色:8-10mm厚防滑地砖，干水泥擦缝 | m2 | 121.59
9 | 011204003001 | 块料墙面 | 1.面层材料品种、规格、颜色:6mm厚1：0.5：2.5水泥石灰膏砂浆分层压实抹平，4mm厚强力胶粉泥粘接剂，揉挤压实，8-10mm厚墙面砖，白水泥擦缝。 | m2 | 364.83
10 | 011505001001 | 洗漱台 | 1.材料品种、规格、颜色:成品不锈钢洗漱池，长度2.1m,宽度0.5m,带置物架 | m | 63
卫生间
11 | 011612002001 | 卫生洁具拆除 | 1.卫生洁具种类:原有大理石洗手台（含台下盆）拆除，垃圾清理及外运自行考虑。 | 套 | 68
12 | 011614002002 | 柜体拆除 | 1.柜体材质:蹲台木制挡板拆除，垃圾清理及外运自行考虑。 | 个 | 68
本页小计
注：为计取规费等的使用，可在表中增设其中：“定额人工费”。
表—08
分部分项工程和单价措施项目清单与计价表
工程名称：江苏省海头高级中学3#学生宿舍内部厕所间、洗衣间和室内壁橱维修改造项目 --土建 | [5 empty] | 标段：江苏省海头高级中学3#学生宿舍内部厕所间、洗衣间和室内壁橱维修改造项目 |  |  | 第 3 页 共 6 页
序号 | 项目编码 | 项目名称 | 项目特征描述 | 计量单位 | 工程量 |  | 金额（元）
[7 empty] | 综合单价 | 综合合价 |  | 其中：暂估价
13 | 011605001002 | 平面块料拆除 | 1.拆除的基层类型:楼地面面砖拆除，垃圾清理及外运自行考虑。 | m2 | 272
14 | 011605002002 | 立面块料拆除 | 1.拆除的基层类型:墙面瓷砖拆除，垃圾清理及外运自行考虑。 | m2 | 1207
15 | 011610001001 | 木门窗拆除 | 1.室内高度:原有木门拆除700*2100mm,垃圾清理及外运自行考虑。 | m2 | 99.96
16 | 010802001002 | 金属(塑钢）门 | 1.门代号及洞口尺寸:铝合金门带上亮（钢化玻璃） | m2 | 99.96
17 | 010904001002 | 楼（地）面卷材防水 | 1.卷材品种、规格、厚度:基层处理 2.防水层做法:高分子聚乙烯丙纶防水卷材1mm厚 3.反边高度:300mm | m2 | 361.76
18 | 010903002002 | 墙面涂膜防水 | 1.防水膜品种:基层处理，1.5mm厚聚氨酯防水层（两道） | m2 | 994
本页小计
注：为计取规费等的使用，可在表中增设其中：“定额人工费”。
表—08
分部分项工程和单价措施项目清单与计价表
工程名称：江苏省海头高级中学3#学生宿舍内部厕所间、洗衣间和室内壁橱维修改造项目 --土建 | [5 empty] | 标段：江苏省海头高级中学3#学生宿舍内部厕所间、洗衣间和室内壁橱维修改造项目 |  |  | 第 4 页 共 6 页
序号 | 项目编码 | 项目名称 | 项目特征描述 | 计量单位 | 工程量 |  | 金额（元）
[7 empty] | 综合单价 | 综合合价 |  | 其中：暂估价
19 | 011102003002 | 块料楼地面 | 1.结合层厚度、砂浆配合比:20mm厚1：3干硬性水泥砂浆，表面撒水泥粉（含洞口封堵） 2.面层材料品种、规格、颜色:8-10mm厚防滑地砖，干水泥擦缝 | m2 | 272
20 | 011204003002 | 块料墙面 | 1.面层材料品种、规格、颜色:6mm厚1：0.5：2.5水泥石灰膏砂浆分层压实抹平，4mm厚强力胶粉泥粘接剂，揉挤压实，8-10mm厚墙面砖，白水泥擦缝。 | m2 | 1207
21 | 011505001002 | 洗漱台 | 1.材料品种、规格、颜色:大理石洗手台，长度1.5m,宽度0.5m,带置物架，台下盆两个（台下盆另计） | m | 102
宿舍
本页小计
注：为计取规费等的使用，可在表中增设其中：“定额人工费”。
表—08
分部分项工程和单价措施项目清单与计价表
工程名称：江苏省海头高级中学3#学生宿舍内部厕所间、洗衣间和室内壁橱维修改造项目 --土建 | [5 empty] | 标段：江苏省海头高级中学3#学生宿舍内部厕所间、洗衣间和室内壁橱维修改造项目 |  |  | 第 5 页 共 6 页
序号 | 项目编码 | 项目名称 | 项目特征描述 | 计量单位 | 工程量 |  | 金额（元）
[7 empty] | 综合单价 | 综合合价 |  | 其中：暂估价
22 | 011614002003 | 柜体拆除 | 1.柜体材质:宿舍内原有木柜子拆除，垃圾清理及外运自行考虑。 2.柜体尺寸：长、宽、高:2.5*3.15m,深度0.6m(60个)，1.7*3.5m,深度0.6m(8个。) | 个 | 68
23 | 011501004001 | 储物柜 | 1.台柜规格:定制成品储物柜（带门） 2.材料种类、规格:18mm厚E0级实木颗粒板（双面带饰面） 3.五金种类、规格:含锁具五金等配件，持久耐用 4.防护材料种类:封边条：采用加厚优质PVC同色封边,EVA封边热熔胶：采用优质环保无味无甲醛热熔胶。 5.说明:具体样式按业主要求采购安装，不再额外增加费用，柜体高度为2.5m，橱柜顶到宿舍顶棚部分采用同材料板封堵。 | m2 | 394
分部分项合计
措施项目
本页小计
注：为计取规费等的使用，可在表中增设其中：“定额人工费”。
表—08
分部分项工程和单价措施项目清单与计价表
工程名称：江苏省海头高级中学3#学生宿舍内部厕所间、洗衣间和室内壁橱维修改造项目 --土建 | [5 empty] | 标段：江苏省海头高级中学3#学生宿舍内部厕所间、洗衣间和室内壁橱维修改造项目 |  |  | 第 6 页 共 6 页
序号 | 项目编码 | 项目名称 | 项目特征描述 | 计量单位 | 工程量 |  | 金额（元）
[7 empty] | 综合单价 | 综合合价 |  | 其中：暂估价
单价措施合计
本页小计
合 计
注：为计取规费等的使用，可在表中增设其中：“定额人工费”。
表—08

## 表-11 总价措施项目清单与计价表【江苏省海头高级中学3#
总价措施项目清单与计价表
工程名称：江苏省海头高级中学3#学生宿舍内部厕所间、洗衣间和室内壁橱维修改造项目 --土建 |  |  |  | 标段：江苏省海头高级中学3#学生宿舍内部厕所间、洗衣间和室内壁橱维修改造项目 |  |  |  | 第 1 页 共 3 页
序号 | 项目编码 | 项目名称 | 计算基础 |  | 费率 (%) | 金额 (元) | 调整 费率 (%) |  | 调整后 金额(元) | 备注
1 | 011707001001 | 安全文明施工费
1.1 | 1.1 | 基本费 | 分部分项合计+技术措施项目合计-分部分项设备费-技术措施项目设备费 |  | 3.1
1.2 | 1.2 | 增加费 | 分部分项合计+技术措施项目合计-分部分项设备费-技术措施项目设备费 |  | 0.7
1.3 | 1.3 | 扬尘污染防治增加费 | 分部分项合计+技术措施项目合计-分部分项设备费-技术措施项目设备费 |  | 0.31
2 | 011707010001 | 按质论价 | 分部分项合计+技术措施项目合计-分部分项设备费-技术措施项目设备费 |  | 0
3 | 011707002001 | 夜间施工 | 分部分项合计+技术措施项目合计-分部分项设备费-技术措施项目设备费
4 | 011707003001 | 非夜间施工照明 | 分部分项合计+技术措施项目合计-分部分项设备费-技术措施项目设备费 | [6 empty] | 在计取非夜间施工照明费时，建筑工程、仿古工程、修缮土建部分仅地下室（地宫）部分可计取；单独装饰、安装工程、园林绿化工程、修缮安装部分仅特殊施工部位内施工项目可计取
5 | 011707004001 | 二次搬运 | 分部分项合计+技术措施项目合计-分部分项设备费-技术措施项目设备费
6 | 011707005001 | 冬雨季施工 | 分部分项合计+技术措施项目合计-分部
编制人（造价人员）： |  |  |  | 复核人（造价工程师）：
表-11
总价措施项目清单与计价表
工程名称：江苏省海头高级中学3#学生宿舍内部厕所间、洗衣间和室内壁橱维修改造项目 --土建 |  |  |  | 标段：江苏省海头高级中学3#学生宿舍内部厕所间、洗衣间和室内壁橱维修改造项目 |  |  |  | 第 2 页 共 3 页
序号 | 项目编码 | 项目名称 | 计算基础 |  | 费率 (%) | 金额 (元) | 调整 费率 (%) |  | 调整后 金额(元) | 备注
分项设备费-技术措施项目设备费
7 | 011707006001 | 地上、地下设施、建筑物的临时保护设施 | 分部分项合计+技术措施项目合计-分部分项设备费-技术措施项目设备费
8 | 011707007001 | 已完工程及设备保护 | 分部分项合计+技术措施项目合计-分部分项设备费-技术措施项目设备费
9 | 011707008001 | 临时设施 | 分部分项合计+技术措施项目合计-分部分项设备费-技术措施项目设备费
10 | 011707009001 | 赶工措施 | 分部分项合计+技术措施项目合计-分部分项设备费-技术措施项目设备费
11 | 011707011001 | 住宅分户验收 | 分部分项合计+技术措施项目合计-分部分项设备费-技术措施项目设备费 | [6 empty] | 在计取住宅分户验收时，大型土石方工程、桩基工程和地下室部分不计入计费基础
12 | 011707012001 | 建筑工人实名制 | 分部分项合计+技术措施项目合计-分部分项设备费-技术措施项目设备费 | [6 empty] | 建筑工人实名制设备由建筑工人工资专用账户开户银行提供的，建筑工人实名制费用按表中费率乘以0.5系数计取
13 | 011707015001 | 智慧工地费用 | 分部分项合计+技术措施项目合计-分部分项设备费-技术措施项目设备费
14 | 011707013001 | 特殊施工降效 | 分部分项合计+技术措施项目合计-分部分项设备费-技术措
编制人（造价人员）： |  |  |  | 复核人（造价工程师）：
表-11
总价措施项目清单与计价表
工程名称：江苏省海头高级中学3#学生宿舍内部厕所间、洗衣间和室内壁橱维修改造项目 --土建 |  |  |  | 标段：江苏省海头高级中学3#学生宿舍内部厕所间、洗衣间和室内壁橱维修改造项目 |  |  |  | 第 3 页 共 3 页
序号 | 项目编码 | 项目名称 | 计算基础 |  | 费率 (%) | 金额 (元) | 调整 费率 (%) |  | 调整后 金额(元) | 备注
施项目设备费
15 | 011707014001 | 协管费 | 分部分项合计+技术措施项目合计-分部分项设备费-技术措施项目设备费
合 计
编制人（造价人员）： |  |  |  | 复核人（造价工程师）：
表-11

## 表-12 其他项目清单与计价汇总表【江苏省海头高级中学3#
其他项目清单与计价汇总表
工程名称：江苏省海头高级中学3#学生宿舍内部厕所间、洗衣间和室内壁橱维修改造项目 --土建 |  | 标段：江苏省海头高级中学3#学生宿舍内部厕所间、洗衣间和室内壁橱维修改造项目 |  |  | 第 1 页 共 1 页
序号 | 项目名称 |  | 金额（元） | 结算金额（元） |  | 备注
一 | 其他项目
1 | 暂列金额 |  | 30000 |  |  | 明细详见表-12-1
2 | 暂估价
2.1 | 材料(工程设备)暂估价 |  | - |  |  | 明细详见表-12-2
2.2 | 专业工程暂估价 |  |  |  |  | 明细详见表-12-3
3 | 计日工 |  |  |  |  | 明细详见表-12-4
4 | 总承包服务费 |  |  |  |  | 明细详见表-12-5
5 | 索赔与现场签证 |  | - |  |  | 明细详见表-12-6
合 计 |  |  | 30000 |  |  | —
表—12

## 表-12-1 暂列金额表【江苏省海头高级中学3#学生宿舍内
暂列金额明细表
工程名称：江苏省海头高级中学3#学生宿舍内部厕所间、洗衣间和室内壁橱维修改造项目 --土建 |  | 标段：江苏省海头高级中学3#学生宿舍内部厕所间、洗衣间和室内壁橱维修改造项目 |  |  | 第 1 页 共 1 页
序号 | 名称 |  | 计量单位 | 暂定金额 |  | 备注
1 | 暂列金额 |  | 项 | 30000
合 计 |  |  |  | 30000
表—12—1

## 表-13 规费、税金项目清单与计价表【江苏省海头高级中学3
规费、税金项目清单与计价表
工程名称：江苏省海头高级中学3#学生宿舍内部厕所间、洗衣间和室内壁橱维修改造项目 --土建 |  |  | 标段：江苏省海头高级中学3#学生宿舍内部厕所间、洗衣间和室内壁橱维修改造项目 |  | 第 1 页 共 1 页
序号 | 项目名称 | 计算基础 |  | 计算基数 |  | 计算费率(%) | 金额(元)
1 | 规费 | 社会保险费+住房公积金+环境保护税
1.1 | 社会保险费 | 分部分项工程+措施项目+其他项目-分部分项设备费-技术措施项目设备费 |  |  |  | 3.2
1.2 | 住房公积金 | 分部分项工程+措施项目+其他项目-分部分项设备费-技术措施项目设备费 |  |  |  | 0.53
1.3 | 环境保护税 | 分部分项工程+措施项目+其他项目-分部分项设备费-技术措施项目设备费 |  |  |  | 0.1
2 | 税金 | 分部分项工程+措施项目+其他项目+规费-(甲供材料费+甲供主材费+甲供设备费)/1.01 |  |  |  | 9
合 计
表—13

## 扉-1 招标工程量清单扉页【江苏省海头高级中学3#学生宿舍_1
|  | 江苏省海头高级中学3#学生宿舍内部厕所间、洗衣间和室内壁橱维修改造项目 --安装 |  |  | 工程
招 标 工 程 量 清 单
招 标 人： | 江苏省海头高级中学 |  | 造价咨询人： | 江苏瑞阳工程咨询有限公司
| （单位盖章） |  |  | (单位资质专用章)
法定代表人 或其授权人： | 刘兴法 |  | 法定代表人 或其授权人： | 白安联
| (签字或盖章) |  |  | (签字或盖章)
编 制 人： | 庞雪 |  | 复 核 人： | 韩飞
| (造价人员签字盖专用章) |  |  | (造价工程师签字盖专用章)
编 制 时 间： | 2025-04-19 |  | 复 核 时 间： | 2025-04-23
扉-1

## 表-08 分部分项工程和单价措施项目清单与计价表【江苏省海_1
分部分项工程和单价措施项目清单与计价表
工程名称：江苏省海头高级中学3#学生宿舍内部厕所间、洗衣间和室内壁橱维修改造项目 --安装 | [5 empty] | 标段：江苏省海头高级中学3#学生宿舍内部厕所间、洗衣间和室内壁橱维修改造项目 |  |  | 第 1 页 共 14 页
序号 | 项目编码 | 项目名称 | 项目特征描述 | 计量单位 | 工程量 |  | 金额（元）
[7 empty] | 综合单价 | 综合合价 |  | 其中：暂估价
洗衣间
1 | 030412001001 | 吸顶灯拆除 | 1.名称:拆除吸顶灯 2.拆除后的垃圾清理外运及消纳产生费用由投标人考虑在内。 | 套 | 30
2 | 030412001002 | 吸顶灯 | 1.名称:LED吸顶灯 2.规格型号:40W 3.安装方式:吸顶安装 | 套 | 30
3 | 031004003001 | 洗脸盆拆除 | 1.名称:拆除洗脸盆 2.材质:陶瓷 3.拆除后的垃圾清理外运及消纳产生费用由投标人考虑在内。 | 组 | 60
4 | 03B001 | 给排水管道拆除 | 1.管道拆除 2.阀门、水龙头、管件及其他附件费用拆除费用包含在内 3.拆除后的垃圾清理外运及消纳产生费用由投标人考虑在内 | 项 | 1
5 | 031004014001 | 地漏 | 1.材质:不锈钢 2.型号、规格:DN50 | 个 | 30
6 | 031004014002 | 水龙头 | 1.材质:不锈钢 2.型号、规格:DN15 | 个 | 120
7 | 031003001001 | 螺纹阀门 | 1.类型:截止阀 2.规格、压力等级:DN50 3.连接形式:螺纹连接 | 个 | 1
本页小计
注：为计取规费等的使用，可在表中增设其中：“定额人工费”。
表—08
分部分项工程和单价措施项目清单与计价表
工程名称：江苏省海头高级中学3#学生宿舍内部厕所间、洗衣间和室内壁橱维修改造项目 --安装 | [5 empty] | 标段：江苏省海头高级中学3#学生宿舍内部厕所间、洗衣间和室内壁橱维修改造项目 |  |  | 第 2 页 共 14 页
序号 | 项目编码 | 项目名称 | 项目特征描述 | 计量单位 | 工程量 |  | 金额（元）
[7 empty] | 综合单价 | 综合合价 |  | 其中：暂估价
8 | 031003001002 | 螺纹阀门 | 1.类型:截止阀 2.规格、压力等级:DN40 3.连接形式:螺纹连接 | 个 | 30
9 | 031003001003 | 螺纹阀门 | 1.类型:截止阀 2.规格、压力等级:DN32 3.连接形式:螺纹连接 | 个 | 5
10 | 031001006001 | 塑料管 | 1.安装部位:室内 2.介质:给水 3.材质、规格:PPR DN50 4.连接形式:热熔连接 5.压力试验及吹、洗设计要求:消毒冲洗及水压试验 6.管件费用包含在内 | m | 141.6
11 | 031001006002 | 塑料管 | 1.安装部位:室内 2.介质:给水 3.材质、规格:PPR DN40 4.连接形式:热熔连接 5.压力试验及吹、洗设计要求:消毒冲洗及水压试验 6.管件费用包含在内 | m | 76.8
本页小计
注：为计取规费等的使用，可在表中增设其中：“定额人工费”。
表—08
分部分项工程和单价措施项目清单与计价表
工程名称：江苏省海头高级中学3#学生宿舍内部厕所间、洗衣间和室内壁橱维修改造项目 --安装 | [5 empty] | 标段：江苏省海头高级中学3#学生宿舍内部厕所间、洗衣间和室内壁橱维修改造项目 |  |  | 第 3 页 共 14 页
序号 | 项目编码 | 项目名称 | 项目特征描述 | 计量单位 | 工程量 |  | 金额（元）
[7 empty] | 综合单价 | 综合合价 |  | 其中：暂估价
12 | 031001006003 | 塑料管 | 1.安装部位:室内 2.介质:给水 3.材质、规格:PPR DN32 4.连接形式:热熔连接 5.压力试验及吹、洗设计要求:消毒冲洗及水压试验 6.管件费用包含在内 | m | 12
13 | 031001006004 | 塑料管 | 1.安装部位:室内 2.介质:给水 3.材质、规格:PPR DN25 4.连接形式:热熔连接 5.压力试验及吹、洗设计要求:消毒冲洗及水压试验 6.管件费用包含在内 | m | 12
14 | 031001006005 | 塑料管 | 1.安装部位:室内 2.介质:给水 3.材质、规格:PPR DN20 4.连接形式:热熔连接 5.压力试验及吹、洗设计要求:消毒冲洗及水压试验 6.管件费用包含在内 | m | 12
本页小计
注：为计取规费等的使用，可在表中增设其中：“定额人工费”。
表—08
分部分项工程和单价措施项目清单与计价表
工程名称：江苏省海头高级中学3#学生宿舍内部厕所间、洗衣间和室内壁橱维修改造项目 --安装 | [5 empty] | 标段：江苏省海头高级中学3#学生宿舍内部厕所间、洗衣间和室内壁橱维修改造项目 |  |  | 第 4 页 共 14 页
序号 | 项目编码 | 项目名称 | 项目特征描述 | 计量单位 | 工程量 |  | 金额（元）
[7 empty] | 综合单价 | 综合合价 |  | 其中：暂估价
15 | 031001006006 | 塑料管 | 1.安装部位:室内 2.介质:给水 3.材质、规格:PPR DN15 4.连接形式:热熔连接 5.压力试验及吹、洗设计要求:消毒冲洗及水压试验 6.管件费用包含在内 | m | 72
16 | 031001006007 | 塑料管 | 1.安装部位:室内 2.介质:排水 3.材质、规格:PVC-U、DN75 4.连接形式:承插粘接 5.压力试验及吹、洗设计要求:水压试验 6.管件费用包含在内 | m | 21.4
17 | 031001006008 | 塑料管 | 1.安装部位:室内 2.介质:排水 3.材质、规格:PVC-U、DN50 4.连接形式:承插粘接 5.压力试验及吹、洗设计要求:水压试验 6.管件费用包含在内 | m | 100.5
卫生间1（学生）
本页小计
注：为计取规费等的使用，可在表中增设其中：“定额人工费”。
表—08
分部分项工程和单价措施项目清单与计价表
工程名称：江苏省海头高级中学3#学生宿舍内部厕所间、洗衣间和室内壁橱维修改造项目 --安装 | [5 empty] | 标段：江苏省海头高级中学3#学生宿舍内部厕所间、洗衣间和室内壁橱维修改造项目 |  |  | 第 5 页 共 14 页
序号 | 项目编码 | 项目名称 | 项目特征描述 | 计量单位 | 工程量 |  | 金额（元）
[7 empty] | 综合单价 | 综合合价 |  | 其中：暂估价
18 | 030412001003 | 吸顶灯拆除 | 1.名称:拆除吸顶灯 2.拆除后的垃圾清理外运及消纳产生费用由投标人考虑在内。 | 套 | 60
19 | 030412001004 | 吸顶灯 | 1.名称:LED吸顶灯 2.规格型号:40W 3.安装方式:吸顶安装 | 套 | 60
20 | 031004003003 | 洗脸盆拆除 | 1.名称:拆除洗脸盆 2.材质:陶瓷 3.拆除后的垃圾清理外运及消纳产生费用由投标人考虑在内。 | 组 | 120
21 | 031004003007 | 洗脸盆 | 1.材质:陶瓷 2.规格、类型:台下式 3.附件名称、数量:含五金配件费用 | 组 | 120
22 | 03B002 | 给排水管道拆除 | 1.管道拆除 2.阀门、水龙头、管件及其他附件费用拆除费用包含在内 3.拆除后的垃圾清理外运及消纳产生费用由投标人考虑在内 | 项 | 1
23 | 031004006001 | 大便器 | 1.材质:陶瓷 2.规格、类型:蹲式 3.附件名称、数量:手压冲洗阀及其他五金配件费用包含在内 | 组 | 60
本页小计
注：为计取规费等的使用，可在表中增设其中：“定额人工费”。
表—08
分部分项工程和单价措施项目清单与计价表
工程名称：江苏省海头高级中学3#学生宿舍内部厕所间、洗衣间和室内壁橱维修改造项目 --安装 | [5 empty] | 标段：江苏省海头高级中学3#学生宿舍内部厕所间、洗衣间和室内壁橱维修改造项目 |  |  | 第 6 页 共 14 页
序号 | 项目编码 | 项目名称 | 项目特征描述 | 计量单位 | 工程量 |  | 金额（元）
[7 empty] | 综合单价 | 综合合价 |  | 其中：暂估价
24 | 031004014003 | 地漏 | 1.材质:不锈钢 2.型号、规格:DN50 | 个 | 60
25 | 031004014004 | 水龙头 | 1.材质:不锈钢 2.型号、规格:DN15 | 个 | 120
26 | 031003001004 | 螺纹阀门 | 1.类型:截止阀 2.规格、压力等级:DN50 3.连接形式:螺纹连接 | 个 | 1
27 | 031003001005 | 螺纹阀门 | 1.类型:截止阀 2.规格、压力等级:DN40 3.连接形式:螺纹连接 | 个 | 1
28 | 031003001006 | 螺纹阀门 | 1.类型:截止阀 2.规格、压力等级:DN32 3.连接形式:螺纹连接 | 个 | 60
29 | 031001006009 | 塑料管 | 1.安装部位:室内 2.介质:给水 3.材质、规格:PPR DN50 4.连接形式:热熔连接 5.压力试验及吹、洗设计要求:消毒冲洗及水压试验 6.管件费用包含在内 | m | 141.6
本页小计
注：为计取规费等的使用，可在表中增设其中：“定额人工费”。
表—08
分部分项工程和单价措施项目清单与计价表
工程名称：江苏省海头高级中学3#学生宿舍内部厕所间、洗衣间和室内壁橱维修改造项目 --安装 | [5 empty] | 标段：江苏省海头高级中学3#学生宿舍内部厕所间、洗衣间和室内壁橱维修改造项目 |  |  | 第 7 页 共 14 页
序号 | 项目编码 | 项目名称 | 项目特征描述 | 计量单位 | 工程量 |  | 金额（元）
[7 empty] | 综合单价 | 综合合价 |  | 其中：暂估价
30 | 031001006010 | 塑料管 | 1.安装部位:室内 2.介质:给水 3.材质、规格:PPR DN40 4.连接形式:热熔连接 5.压力试验及吹、洗设计要求:消毒冲洗及水压试验 6.管件费用包含在内 | m | 76.8
31 | 031001006011 | 塑料管 | 1.安装部位:室内 2.介质:给水 3.材质、规格:PPR DN32 4.连接形式:热熔连接 5.压力试验及吹、洗设计要求:消毒冲洗及水压试验 6.管件费用包含在内 | m | 12
32 | 031001006012 | 塑料管 | 1.安装部位:室内 2.介质:给水 3.材质、规格:PPR DN25 4.连接形式:热熔连接 5.压力试验及吹、洗设计要求:消毒冲洗及水压试验 6.管件费用包含在内 | m | 30
本页小计
注：为计取规费等的使用，可在表中增设其中：“定额人工费”。
表—08
分部分项工程和单价措施项目清单与计价表
工程名称：江苏省海头高级中学3#学生宿舍内部厕所间、洗衣间和室内壁橱维修改造项目 --安装 | [5 empty] | 标段：江苏省海头高级中学3#学生宿舍内部厕所间、洗衣间和室内壁橱维修改造项目 |  |  | 第 8 页 共 14 页
序号 | 项目编码 | 项目名称 | 项目特征描述 | 计量单位 | 工程量 |  | 金额（元）
[7 empty] | 综合单价 | 综合合价 |  | 其中：暂估价
33 | 031001006013 | 塑料管 | 1.安装部位:室内 2.介质:给水 3.材质、规格:PPR DN20 4.连接形式:热熔连接 5.压力试验及吹、洗设计要求:消毒冲洗及水压试验 6.管件费用包含在内 | m | 192
34 | 031001006014 | 塑料管 | 1.安装部位:室内 2.介质:给水 3.材质、规格:PPR DN15 4.连接形式:热熔连接 5.压力试验及吹、洗设计要求:消毒冲洗及水压试验 6.管件费用包含在内 | m | 60
35 | 031001006015 | 塑料管 | 1.安装部位:室内 2.介质:排水 3.材质、规格:PVC-U、DN100 4.连接形式:承插粘接 5.压力试验及吹、洗设计要求:水压试验 6.管件费用包含在内 | m | 87.4
本页小计
注：为计取规费等的使用，可在表中增设其中：“定额人工费”。
表—08
分部分项工程和单价措施项目清单与计价表
工程名称：江苏省海头高级中学3#学生宿舍内部厕所间、洗衣间和室内壁橱维修改造项目 --安装 | [5 empty] | 标段：江苏省海头高级中学3#学生宿舍内部厕所间、洗衣间和室内壁橱维修改造项目 |  |  | 第 9 页 共 14 页
序号 | 项目编码 | 项目名称 | 项目特征描述 | 计量单位 | 工程量 |  | 金额（元）
[7 empty] | 综合单价 | 综合合价 |  | 其中：暂估价
36 | 031001006016 | 塑料管 | 1.安装部位:室内 2.介质:排水 3.材质、规格:PVC-U、DN75 4.连接形式:承插粘接 5.压力试验及吹、洗设计要求:水压试验 6.管件费用包含在内 | m | 21.4
37 | 031001006017 | 塑料管 | 1.安装部位:室内 2.介质:排水 3.材质、规格:PVC-U、DN50 4.连接形式:承插粘接 5.压力试验及吹、洗设计要求:水压试验 6.管件费用包含在内 | m | 126
卫生间2（宿管）
38 | 030412001005 | 吸顶灯拆除 | 1.名称:拆除吸顶灯 2.拆除后的垃圾清理外运及消纳产生费用由投标人考虑在内。 | 套 | 8
39 | 030412001006 | 吸顶灯 | 1.名称:LED吸顶灯 2.规格型号:28W 3.安装方式:吸顶安装 | 套 | 8
本页小计
注：为计取规费等的使用，可在表中增设其中：“定额人工费”。
表—08
分部分项工程和单价措施项目清单与计价表
工程名称：江苏省海头高级中学3#学生宿舍内部厕所间、洗衣间和室内壁橱维修改造项目 --安装 | [5 empty] | 标段：江苏省海头高级中学3#学生宿舍内部厕所间、洗衣间和室内壁橱维修改造项目 |  |  | 第 10 页 共 14 页
序号 | 项目编码 | 项目名称 | 项目特征描述 | 计量单位 | 工程量 |  | 金额（元）
[7 empty] | 综合单价 | 综合合价 |  | 其中：暂估价
40 | 031004003005 | 洗脸盆拆除 | 1.名称:拆除洗脸盆 2.材质:陶瓷 3.拆除后的垃圾清理外运及消纳产生费用由投标人考虑在内。 | 组 | 8
41 | 03B003 | 给排水管道拆除 | 1.管道拆除 2.阀门、水龙头、管件及其他附件费用拆除费用包含在内 3.拆除后的垃圾清理外运及消纳产生费用由投标人考虑在内 | 项 | 1
42 | 031004003006 | 洗脸盆 | 1.名称:陶瓷 2.规格、类型:立式 3.附件名称、数量:水龙头等五金配件费用包含在内 | 组 | 8
43 | 031004006002 | 大便器 | 1.材质:陶瓷 2.规格、类型:蹲式 3.附件名称、数量:手压冲洗阀及其他五金配件费用包含在内 | 组 | 8
44 | 031004014005 | 地漏 | 1.材质:不锈钢 2.型号、规格:DN50 | 个 | 8
45 | 031003001007 | 螺纹阀门 | 1.类型:截止阀 2.规格、压力等级:DN25 3.连接形式:螺纹连接 | 个 | 8
本页小计
注：为计取规费等的使用，可在表中增设其中：“定额人工费”。
表—08
分部分项工程和单价措施项目清单与计价表
工程名称：江苏省海头高级中学3#学生宿舍内部厕所间、洗衣间和室内壁橱维修改造项目 --安装 | [5 empty] | 标段：江苏省海头高级中学3#学生宿舍内部厕所间、洗衣间和室内壁橱维修改造项目 |  |  | 第 11 页 共 14 页
序号 | 项目编码 | 项目名称 | 项目特征描述 | 计量单位 | 工程量 |  | 金额（元）
[7 empty] | 综合单价 | 综合合价 |  | 其中：暂估价
46 | 031001006018 | 塑料管 | 1.安装部位:室内 2.介质:给水 3.材质、规格:PPR DN50 4.连接形式:热熔连接 5.压力试验及吹、洗设计要求:消毒冲洗及水压试验 6.管件费用包含在内 | m | 47.2
47 | 031001006019 | 塑料管 | 1.安装部位:室内 2.介质:给水 3.材质、规格:PPR DN40 4.连接形式:热熔连接 5.压力试验及吹、洗设计要求:消毒冲洗及水压试验 6.管件费用包含在内 | m | 4
48 | 031001006020 | 塑料管 | 1.安装部位:室内 2.介质:给水 3.材质、规格:PPR DN32 4.连接形式:热熔连接 5.压力试验及吹、洗设计要求:消毒冲洗及水压试验 6.管件费用包含在内 | m | 4
本页小计
注：为计取规费等的使用，可在表中增设其中：“定额人工费”。
表—08
分部分项工程和单价措施项目清单与计价表
工程名称：江苏省海头高级中学3#学生宿舍内部厕所间、洗衣间和室内壁橱维修改造项目 --安装 | [5 empty] | 标段：江苏省海头高级中学3#学生宿舍内部厕所间、洗衣间和室内壁橱维修改造项目 |  |  | 第 12 页 共 14 页
序号 | 项目编码 | 项目名称 | 项目特征描述 | 计量单位 | 工程量 |  | 金额（元）
[7 empty] | 综合单价 | 综合合价 |  | 其中：暂估价
49 | 031001006021 | 塑料管 | 1.安装部位:室内 2.介质:给水 3.材质、规格:PPR DN25 4.连接形式:热熔连接 5.压力试验及吹、洗设计要求:消毒冲洗及水压试验 6.管件费用包含在内 | m | 4.8
50 | 031001006022 | 塑料管 | 1.安装部位:室内 2.介质:给水 3.材质、规格:PPR DN20 4.连接形式:热熔连接 5.压力试验及吹、洗设计要求:消毒冲洗及水压试验 6.管件费用包含在内 | m | 4
51 | 031001006023 | 塑料管 | 1.安装部位:室内 2.介质:给水 3.材质、规格:PPR DN15 4.连接形式:热熔连接 5.压力试验及吹、洗设计要求:消毒冲洗及水压试验 6.管件费用包含在内 | m | 10.4
本页小计
注：为计取规费等的使用，可在表中增设其中：“定额人工费”。
表—08
分部分项工程和单价措施项目清单与计价表
工程名称：江苏省海头高级中学3#学生宿舍内部厕所间、洗衣间和室内壁橱维修改造项目 --安装 | [5 empty] | 标段：江苏省海头高级中学3#学生宿舍内部厕所间、洗衣间和室内壁橱维修改造项目 |  |  | 第 13 页 共 14 页
序号 | 项目编码 | 项目名称 | 项目特征描述 | 计量单位 | 工程量 |  | 金额（元）
[7 empty] | 综合单价 | 综合合价 |  | 其中：暂估价
52 | 031001006024 | 塑料管 | 1.安装部位:室内 2.介质:排水 3.材质、规格:PVC-U、DN100 4.连接形式:承插粘接 5.压力试验及吹、洗设计要求:水压试验 6.管件费用包含在内 | m | 30.2
53 | 031001006025 | 塑料管 | 1.安装部位:室内 2.介质:排水 3.材质、规格:PVC-U、DN50 4.连接形式:承插粘接 5.压力试验及吹、洗设计要求:水压试验 6.管件费用包含在内 | m | 17.6
宿舍（学生）
54 | 030412005001 | 荧光灯拆除 | 1.名称:拆除单管荧光灯 2.拆除后的垃圾清理外运及消纳产生费用由投标人考虑在内。 | 套 | 60
55 | 030412001007 | 吸顶灯拆除 | 1.名称:拆除吸顶灯 2.拆除后的垃圾清理外运及消纳产生费用由投标人考虑在内。 | 套 | 60
本页小计
注：为计取规费等的使用，可在表中增设其中：“定额人工费”。
表—08
分部分项工程和单价措施项目清单与计价表
工程名称：江苏省海头高级中学3#学生宿舍内部厕所间、洗衣间和室内壁橱维修改造项目 --安装 | [5 empty] | 标段：江苏省海头高级中学3#学生宿舍内部厕所间、洗衣间和室内壁橱维修改造项目 |  |  | 第 14 页 共 14 页
序号 | 项目编码 | 项目名称 | 项目特征描述 | 计量单位 | 工程量 |  | 金额（元）
[7 empty] | 综合单价 | 综合合价 |  | 其中：暂估价
56 | 030412001008 | 吸顶灯 | 1.名称:LED吸顶灯 2.规格型号:40W 3.安装方式:吸顶安装 | 套 | 180
宿舍（宿管）
57 | 030412001009 | 吸顶灯拆除 | 1.名称:拆除吸顶灯 2.拆除后的垃圾清理外运及消纳产生费用由投标人考虑在内。 | 套 | 8
58 | 030412001010 | 吸顶灯 | 1.名称:LED吸顶灯 2.规格型号:40W 3.安装方式:吸顶安装 | 套 | 8
分部分项合计
措施项目
单价措施合计
本页小计
合 计
注：为计取规费等的使用，可在表中增设其中：“定额人工费”。
表—08

## 表-11 总价措施项目清单与计价表【江苏省海头高级中学3#_1
总价措施项目清单与计价表
工程名称：江苏省海头高级中学3#学生宿舍内部厕所间、洗衣间和室内壁橱维修改造项目 --安装 |  |  |  | 标段：江苏省海头高级中学3#学生宿舍内部厕所间、洗衣间和室内壁橱维修改造项目 |  |  |  | 第 1 页 共 3 页
序号 | 项目编码 | 项目名称 | 计算基础 |  | 费率 (%) | 金额 (元) | 调整 费率 (%) |  | 调整后 金额(元) | 备注
1 | 031302001001 | 安全文明施工费
1.1 | 1.1 | 基本费 | 分部分项合计+技术措施项目合计-分部分项设备费-技术措施项目设备费 |  | 1.5
1.2 | 1.2 | 增加费 | 分部分项合计+技术措施项目合计-分部分项设备费-技术措施项目设备费 |  | 0.3
1.3 | 1.3 | 扬尘污染防治增加费 | 分部分项合计+技术措施项目合计-分部分项设备费-技术措施项目设备费 |  | 0.21
2 | 031302010001 | 按质论价 | 分部分项合计+技术措施项目合计-分部分项设备费-技术措施项目设备费 |  | 0
3 | 031302002001 | 夜间施工 | 分部分项合计+技术措施项目合计-分部分项设备费-技术措施项目设备费
4 | 031302003001 | 非夜间施工照明 | 分部分项合计+技术措施项目合计-分部分项设备费-技术措施项目设备费 | [6 empty] | 在计取非夜间施工照明费时，建筑工程、仿古工程、修缮土建部分仅地下室（地宫）部分可计取；单独装饰、安装工程、园林绿化工程、修缮安装部分仅特殊施工部位内施工项目可计取
5 | 031302004001 | 二次搬运 | 分部分项合计+技术措施项目合计-分部分项设备费-技术措施项目设备费
6 | 031302005001 | 冬雨季施工 | 分部分项合计+技术措施项目合计-分部
编制人（造价人员）： |  |  |  | 复核人（造价工程师）：
表-11
总价措施项目清单与计价表
工程名称：江苏省海头高级中学3#学生宿舍内部厕所间、洗衣间和室内壁橱维修改造项目 --安装 |  |  |  | 标段：江苏省海头高级中学3#学生宿舍内部厕所间、洗衣间和室内壁橱维修改造项目 |  |  |  | 第 2 页 共 3 页
序号 | 项目编码 | 项目名称 | 计算基础 |  | 费率 (%) | 金额 (元) | 调整 费率 (%) |  | 调整后 金额(元) | 备注
分项设备费-技术措施项目设备费
7 | 031302006001 | 已完工程及设备保护 | 分部分项合计+技术措施项目合计-分部分项设备费-技术措施项目设备费
8 | 031302008001 | 临时设施 | 分部分项合计+技术措施项目合计-分部分项设备费-技术措施项目设备费
9 | 031302009001 | 赶工措施 | 分部分项合计+技术措施项目合计-分部分项设备费-技术措施项目设备费
10 | 031302011001 | 住宅分户验收 | 分部分项合计+技术措施项目合计-分部分项设备费-技术措施项目设备费 | [6 empty] | 在计取住宅分户验收时，大型土石方工程、桩基工程和地下室部分不计入计费基础
11 | 031302012001 | 建筑工人实名制 | 分部分项合计+技术措施项目合计-分部分项设备费-技术措施项目设备费 | [6 empty] | 建筑工人实名制设备由建筑工人工资专用账户开户银行提供的，建筑工人实名制费用按表中费率乘以0.5系数计取
12 | 031302015001 | 智慧工地费用 | 分部分项合计+技术措施项目合计-分部分项设备费-技术措施项目设备费
13 | 031302013001 | 特殊施工降效 | 分部分项合计+技术措施项目合计-分部分项设备费-技术措施项目设备费
14 | 031302014001 | 协管费 | 分部分项合计+技术措施项目合计-分部分项设备费-技术措
编制人（造价人员）： |  |  |  | 复核人（造价工程师）：
表-11
总价措施项目清单与计价表
工程名称：江苏省海头高级中学3#学生宿舍内部厕所间、洗衣间和室内壁橱维修改造项目 --安装 |  |  |  | 标段：江苏省海头高级中学3#学生宿舍内部厕所间、洗衣间和室内壁橱维修改造项目 |  |  |  | 第 3 页 共 3 页
序号 | 项目编码 | 项目名称 | 计算基础 |  | 费率 (%) | 金额 (元) | 调整 费率 (%) |  | 调整后 金额(元) | 备注
施项目设备费
合 计
编制人（造价人员）： |  |  |  | 复核人（造价工程师）：
表-11

## 表-12 其他项目清单与计价汇总表【江苏省海头高级中学3#_1
其他项目清单与计价汇总表
工程名称：江苏省海头高级中学3#学生宿舍内部厕所间、洗衣间和室内壁橱维修改造项目 --安装 |  | 标段：江苏省海头高级中学3#学生宿舍内部厕所间、洗衣间和室内壁橱维修改造项目 |  |  | 第 1 页 共 1 页
序号 | 项目名称 |  | 金额（元） | 结算金额（元） |  | 备注
一 | 其他项目
1 | 暂列金额 |  |  |  |  | 明细详见表-12-1
2 | 暂估价
2.1 | 材料(工程设备)暂估价 |  | - |  |  | 明细详见表-12-2
2.2 | 专业工程暂估价 |  |  |  |  | 明细详见表-12-3
3 | 计日工 |  |  |  |  | 明细详见表-12-4
4 | 总承包服务费 |  |  |  |  | 明细详见表-12-5
5 | 索赔与现场签证 |  | - |  |  | 明细详见表-12-6
合 计 | [5 empty] | —
表—12

## 表-13 规费、税金项目清单与计价表【江苏省海头高级中学3_1
规费、税金项目清单与计价表
工程名称：江苏省海头高级中学3#学生宿舍内部厕所间、洗衣间和室内壁橱维修改造项目 --安装 |  |  | 标段：江苏省海头高级中学3#学生宿舍内部厕所间、洗衣间和室内壁橱维修改造项目 |  | 第 1 页 共 1 页
序号 | 项目名称 | 计算基础 |  | 计算基数 |  | 计算费率(%) | 金额(元)
1 | 规费 | 社会保险费+住房公积金+环境保护税
1.1 | 社会保险费 | 分部分项工程+措施项目+其他项目-分部分项设备费-技术措施项目设备费 |  |  |  | 2.4
1.2 | 住房公积金 | 分部分项工程+措施项目+其他项目-分部分项设备费-技术措施项目设备费 |  |  |  | 0.42
1.3 | 环境保护税 | 分部分项工程+措施项目+其他项目-分部分项设备费-技术措施项目设备费 |  |  |  | 0.1
2 | 税金 | 分部分项工程+措施项目+其他项目+规费-(甲供材料费+甲供主材费+甲供设备费)/1.01 |  |  |  | 9
合 计
表—13