## Sheet1
雪浪街道交通设施更新清单
序号 | 项目名称 | 单位 | 现状照片 | 情况说明 | 改造做法 | 项目特征描述 | 道路名称
[7 empty] | 清源路（山水东路-蠡湖大道） | 宋巷路（杨巷-楝城路） | 楝城路（状元路-607所） | 鹤语路（楝城路-鹤溪路） | 鹤溪路（山水东路-状元路） | 鹤鸣路（鹤溪路-兴阳路） | 鹤灵路（清源路-兴阳路） | 兴阳路（状元路-山水东路） | 绣溪道（震泽路-楝泽路） | 润泽路（缘溪道-锦溪道） | 雪溪路（万顺道-雪溪苑A区东） | 望溪路（清源路-具区路） | 雪新路（清源路-具区路辅路） | 敦睦路（清晏路-具区路） | 笠泽路（塘绛路-缘溪道） | 安南路（南湖路-缘溪道） | 方泉支路（永福路-缘溪道） | 南横街东（兴隆路-缘溪道） | 永福路（塘绛路-方泉支路） | 敬泰路（塘绛路-锡南路） | 万兴路（兴隆路-方泉路） | 盘龙路（山水东路-山水西路） | 盘龙北路（盘龙路-山水东路） | 吴扬路（缘湖路-山水西路） | 老锡南路（南泉）（南湖北路-南湖路） | 山水西路（茶场-山水东路） | 方泉路（南湖路-南塘路） | 南塘路（兴隆路-缘湖路） | 塘绛路（具区路-缘溪道） | 缘湖路（缘溪道-塘前新村） | 缘溪道（高浪路-山水东路） | 万顺道（吴都路-和风路） | 金通路（金石路-大通路） | 兴隆路、状元道、南横街 | 山水嘉庭C区路口、南横街，桃花源北门、新八路，桃花源东门等
[7 empty] | 数量 | 数量 | 数量 | 数量 | 数量 | 数量 | 数量 | 数量 | 数量 | 数量 | 数量 | 数量 | 数量 | 数量 | 数量 | 数量 | 数量 | 数量 | 数量 | 数量 | 数量 | 数量 | 数量 | 数量 | 数量 | 数量 | 数量 | 数量 | 数量 | 数量 | 数量 | 数量 | 数量 | 数量 | 数量
1 | 立式路名牌 | 套 | =DISPIMG("ID_0099D3D42CDB4D379A4EEB76F00AACC8",1) | 现状路牌倾斜、缺失、损坏、老款路名牌换新 | 成品采购路名牌含立杆及基础 | 1、标志板材料采用牌号为3003、T4状态的硬铝合金板,铝合金板厚度采用1.5mm,标志版面应无皱纹、起泡、开裂、剥落、色差等,并具有良好的反光性能和耐久性。标志牌采用Ⅳ类反光膜。 2、标志立柱材料采用型钢、钢管、钢板等,其材料性能不得低于Q235钢。立柱应采用热镀锌处理,锌附着量不得低于600g/m²。标志立柱采用普通碳素结构钢焊接钢管,并符合《碳素结构钢》(GB/T 700-2006)的要求;底漆和面材料和厚度应符合设计要求,面漆色彩为交通灰色(RAL7043)。 3、含基础 |  | 1 |  | 1 |  |  |  | 7 | 4 | 4 | 2 |  |  |  | 1 | 1 | [5 empty] | 2 |  |  |  |  | 1 |  |  |  |  | 1 | 1 | 4
|  | 套 | =DISPIMG("ID_7DD727C433754E2C9415ADA06BFD1FF1",1) | 现状路牌版面破损 | 成品采购路名牌 | 标志板材料采用牌号为3003、T4状态的硬铝合金板,铝合金板厚度采用1.5mm,标志版面应无皱纹、起泡、开裂、剥落、色差等,并具有良好的反光性能和耐久性。标志牌采用Ⅳ类反光膜。 | 14 | [7 empty] | 2 | [14 empty] | 1 |  |  |  |  | 3
2 | 单柱式直径800mm标志 | 套 | =DISPIMG("ID_C5B3D22B48D74608BADABFB0ED1F1B7B",1) | 现状标志损坏及缺失 | 成品采购直径800mm含立杆及基础 | 1、标志板材料采用牌号为3003、T4状态的硬铝合金板,铝合金板厚度采用1.5mm,标志版面应无皱纹、起泡、开裂、剥落、色差等,并具有良好的反光性能和耐久性。标志牌采用Ⅳ类反光膜。 2、标志立柱材料采用型钢、钢管、钢板等,其材料性能不得低于Q235钢。立柱应采用热镀锌处理,锌附着量不得低于600g/m²。标志立柱采用普通碳素结构钢焊接钢管,并符合《碳素结构钢》(GB/T 700-2006)的要求;底漆和面材料和厚度应符合设计要求,面漆色彩为交通灰色(RAL7043)。 3、含基础 | 2 | [7 empty] | 2 | [23 empty] | 1
3 | 附着式直径800mm标志 | 套 | =DISPIMG("ID_722DE38B06134D14A963695487BCFEB6",1) | 现状版面破损 | 成品采购直径800mm标志 | 标志板材料采用牌号为3003、T4状态的硬铝合金板,铝合金板厚度采用1.5mm,标志版面应无皱纹、起泡、开裂、剥落、色差等,并具有良好的反光性能和耐久性。标志牌采用Ⅳ类反光膜。 | 45 | [5 empty] | 2 | [21 empty] | 2 |  | 3 | 2 | 1
4 | 交通标牌 | 套 | =DISPIMG("ID_E6F02688875D4A56B57D7502CC293573",1) | 现状交通标牌倾斜、缺失、损坏（含人行标牌、指示标牌、限速标牌、禁行标牌等） | 成品采购交通标牌含立杆及基础 | 1、标志板材料采用牌号为3003、T4状态的硬铝合金板,铝合金板厚度采用1.5mm,标志版面应无皱纹、起泡、开裂、剥落、色差等,并具有良好的反光性能和耐久性。标志牌采用Ⅳ类反光膜。 2、标志立柱材料采用型钢、钢管、钢板等,其材料性能不得低于Q235钢。立柱应采用热镀锌处理,锌附着量不得低于600g/m²。标志立柱采用普通碳素结构钢焊接钢管,并符合《碳素结构钢》(GB/T 700-2006)的要求;底漆和面材料和厚度应符合设计要求,面漆色彩为交通灰色(RAL7043)。 3、含基础 | 3 |  | 1 | [15 empty] | 1 |  |  | 6 | 1 |  |  | 3 |  |  | 3 |  |  |  | 2
|  | 套 | =DISPIMG("ID_1B7417DEE1FF4E9C93FFCD20C384398B",1) | 现状交通标牌松动、转向，需调整 |  |  | 4 |  |  | 1 | 2 | 1 |  | 2 |  |  | 1 |  | 1 | 1 |  | 2 |  |  | 1 | [6 empty] | 5 |  | 2 | 2 | 3 |  | 2 | 1 | 2
5 | 单悬式2700mm*1000mm标志 | 套 | =DISPIMG("ID_415CCE37CF294BC0B2539EEE0982FCA4",1) | 现状标志牌倾斜、缺失、损坏 | 成品采购单悬式2700mm*1000mm标志含立杆及基础 | 1、标志板材料采用牌号为3003、T4状态的硬铝合金板,铝合金板厚度采用2mm。标志版面应无皱纹、起泡、开裂、剥落、色差等,并具有良好的反光性能和耐久性。标志牌采用Ⅳ类反光膜,警示桩采用Ⅲ类反光膜。 2、标志立柱材料采用型钢、钢管、钢板等,其材料性能不得低于Q235钢。立柱、横梁及外露钢杆件应采用热镀锌处理,锌附着量不得低于600g/m²。标志立柱、横梁:凡钢管外径在152mm以下(含152mm)的,采用普通碳素结构钢焊接钢管,并符合《碳素结构钢》(GB/T 700-2006)的要求。底漆和面材料和厚度应符合设计要求,面漆色彩为交通灰色(RAL7043)。 3、含基础 | [21 empty] | 1
|  | 套 | =DISPIMG("ID_EBA90BADAF484CB8876FC4BDFA1917A6",1) | 现状标志版面破损 | 成品采购单悬式2700mm*1000mm标志版面 | 标志板材料采用牌号为3003、T4状态的硬铝合金板,铝合金板厚度采用2mm。标志版面应无皱纹、起泡、开裂、剥落、色差等,并具有良好的反光性能和耐久性。标志牌采用Ⅳ类反光膜,警示桩采用Ⅲ类反光膜。 |  |  |  |  | 1 | 1 | [22 empty] | 3 |  | 4
6 | 单悬式2600mm*4000mm标志 | 套 |  | 现状标志牌倾斜、缺失、损坏 | 成品采购单悬式2600mm*4000mm标志含立杆及基础 | 1、标志板材料采用牌号为3003、T4状态的硬铝合金板,铝合金板厚度采用3mm。标志版面应无皱纹、起泡、开裂、剥落、色差等,并具有良好的反光性能和耐久性。标志牌采用Ⅳ类反光膜。 2、立杆材料要求：标志立柱材料采用型钢、钢管、钢板等,其材料性能不得低于Q235钢。立柱、横梁及外露钢杆件应采用热镀锌处理,锌附着量不得低于600g/m²。标志立柱、横梁:凡钢管外径在152mm以下(含152mm)的,采用普通碳素结构钢焊接钢管,并符合《碳素结构钢》(GB/T 700-2006)的要求;凡钢管外径在152mm以上的立柱,采用一般常用热轧无缝钢管,并应符合《结构用无缝钢管》(GB/T 8162-2008)的规定。立柱管径及壁厚应根据标志尺寸进行计算,选择经济合理的规格,从美观考虑,管径不大于300mm。若构件在作热镀锌防腐处理后,再作喷塑处理,作喷塑处理的构件镀锌量应不小于270g/m²。对接槽钢必须按标准对表面做防锈处理。底漆和面材料和厚度应符合设计要求,面漆色彩为交通灰色(RAL7043)。 3、含基础： | [22 empty] | 1
|  | 套 | =DISPIMG("ID_3BE7A73C20C44B7AA48985F00DD791A5",1) | 现状标志版面破损 | 成品采购单悬式2600mm*4000mm标志版面 | 标志板材料采用牌号为3003、T4状态的硬铝合金板,铝合金板厚度采用3mm。标志版面应无皱纹、起泡、开裂、剥落、色差等,并具有良好的反光性能和耐久性。标志牌采用Ⅳ类反光膜,警示桩采用Ⅲ类反光膜。 | 2 | [24 empty] | 1 |  |  |  | 1 | 3
7 | 太阳能闪光礼让行人标志 | 套 | =DISPIMG("ID_CBFF5129C91C4066BC74D9B46DD011D7",1) | 现状小区出入口缺失礼让人行标志 | 成品采购 尺寸3300*300*100mm | 黄闪灯320*320mm，电池8AH/3.7V，电压3.7V，太阳能板15W/6V，闪烁模式交替闪烁/单独闪烁，灯珠数量白24红24黄闪50 | 5 | [10 empty] | 2 | 4 | 6 |  | 6 | 4 | 2 | 2 | 2 | 2 |  | 2 |  | 4 |  | 6 |  | 4 |  |  |  | 2
8 | 反光热熔标线 | ㎡ | =DISPIMG("ID_B29921C0A733404B9BB24596A70D1AAE",1) | 现状标线、箭头模糊开裂 | 预涂底油，表面撒布玻璃珠，0.34KG/m2,图层厚度2mm | 1、标线材料采耐久、反光性能好的热熔型标线。热熔反光材料施工要求,标线涂层厚度:沥青路面为1.8+0.2mm。标线表面撒玻璃珠,应分布均匀,含量0.3~0.34kg/m²。 2、标线质量要求和检测方法应符合《道路交通标线质量要求和检测方法》(GB/T 16311)和《新划路面标线初始逆反射亮度系数及测试方法》(GB/T21383)的规定。 | [9 empty] | 50 | 30 |  | 25 | 110 | 35 | 95 |  |  | 45 |  |  | 450 |  | 720 |  | 960 |  | 480
9 | 警示柱 | 根 | =DISPIMG("ID_3715415CFB8B45E79E9F505F8D51D4BD",1) | 现状警示柱缺失、损坏 | 成品采购114警示柱 | 2、立杆材料要求：标志立柱材料采用型钢、钢管、钢板等,其材料性能不得低于Q235钢。立柱杆件应采用热镀锌处理,锌附着量不得低于600g/m²。立柱采用普通碳素结构钢焊接钢管,并符合《碳素结构钢》(GB/T 700-2006)的要求;警示桩采用Ⅲ类反光膜。 | 2 | [7 empty] | 1 | [6 empty] | 11 | [5 empty] | 1 |  |  | 8 | 1 |  | 1 | 12 | 2 |  | 1
10 | 非机动车道护栏 | 米 | =DISPIMG("ID_E0A850BC981946C8AEC7F44095147A53",1) | 破损栏片 | 成品采购，样式同现状，护栏一组为2.4米 |  | 21.6 | [7 empty] | 10 | [5 empty] | 45 | 12 |  | 50 | [10 empty] | 178 |  | 8.4 | 20
|  | 根 |  | 立柱破损 |  |  | 21 | [7 empty] | 4 | [5 empty] | 20 | 7 |  | 21 | [10 empty] | 50 |  | 10 | 10
11 | 玉飞凤中心护栏 | 米 |  | 护栏倾斜需扶正 | [12 empty] | 330
11 | 玉飞凤中心护栏 | 米 |  | 破损栏片 | 成品采购，样式同现状 | [32 empty] | 76
|  | 根 |  | 立柱破损 | [12 empty] | 8 | [20 empty] | 1
12 | 反光镜 | 个 | =DISPIMG("ID_36B482A4B66A4CDB94DC0D874F9351FC",1) | 现状反光镜破损、缺失 | 成品采购直径80CM，附着式 | [15 empty] | 1 | [18 empty] | 8
13 | 减速带 | m |  | 现状减速带破损 | 成品采购聚酯橡胶减速带 | [35 empty] | 150
14 | 现状大树修剪 | 颗 | =DISPIMG("ID_0A29EB03EB51424BAD3F01DD119AF67F",1) | 现状大树遮挡标识牌需修剪 |  |  | 1 |  |  |  | 1 | [7 empty] | 6 | 5 | 1 | 6 |  |  | 2 | [7 empty] | 2 |  | 8 | 2 | 6 | 3 |  | 4
15 | 立侧石修补 | 块 | =DISPIMG("ID_D2A94AC34F7B4E4BA8527D4D4A7CCC14",1) | 现状立侧石破损需更换 | 混凝土立侧石尺寸750*100*275 |  | 10 | [7 empty] | 3 | 2 | [6 empty] | 2 | [11 empty] | 1 |  | 10
16 | 黄色减速震荡线 | ㎡ |  | 现状黄色减速震荡线破损，缺失 | 热熔漆震荡线 | 1、标线材料采耐久、反光性能好的热熔型标线。热熔反光材料施工要求,标线涂层厚度:沥青路面为1.8+0.2mm。标线表面撒玻璃珠,应分布均匀,含量0.3~0.34kg/m²。 2、标线质量要求和检测方法应符合《道路交通标线质量要求和检测方法》(GB/T 16311)和《新划路面标线初始逆反射亮度系数及测试方法》(GB/T21383)的规定。 | 10 | [7 empty] | 3 | 2 | [6 empty] | 2 | [11 empty] | 1 |  | 10 |  | 100
17 | 反光道钉 | 个 |  | 现状反光道钉破损，缺失 | 3M反光道钉 |  | 10 | [7 empty] | 3 | 2 | [6 empty] | 2 | [11 empty] | 1 |  | 10 |  | 150