## 1.1 封-1 封面
|  | 2025校舍维修项目 |  |  | 工程
招标工程量清单
无锡机电高等职业技术学校
招 标 人：
（单位盖章）
江苏正源工程咨询有限责任公司
造价咨询人：
（单位盖章）
2025年06月09日

## 1.2 扉-1 扉页
|  | 2025校舍维修项目 |  |  |  | 工程
招标工程量清单
| 招 标 人： |  | 无锡机电高等职业技术学校 | 造价咨询人： | 江苏正源工程咨询有限责任公司
|  |  | （单位盖章） |  | （单位资质专用章）
| 法定代表人 或其授权人： |  | 莫剑中 | 法定代表人 或其授权人：
刘黎
|  |  | （签字或盖章） |  | （签字或盖章）
| 编 制 人： |  | 陆金凤 | 复 核 人： | 陈文光
|  |  | （造价人员签字盖专用章） |  | （造价工程师签字盖专用章）
| 编 制 时 间： |  | 2025年06月09日 | 复 核 时 间： | 2025年06月09日

## 3.1 表-08 分部分项工程和单价措施项目清单与计价表
分部分项工程和单价措施项目清单与计价表
工程名称：2025校舍维修项目
序号 | 项目编码 | 项目名称 | 项目特征描述 | 计量 单位 | 工程量 | 金额（元）
[6 empty] | 综合单价 | 合价 | 其中
暂估价
行政楼到教学楼连廊屋面
1 | 01B005 | 屋面排水系统疏通 | 1、屋面排水系统疏通 | 项 | 1
2 | 011604002001 | 立面抹灰层拆除 | 1、拆除部位：女儿墙 2、抹灰层种类：水泥砂浆铲至砖基层 3、垃圾装袋、下楼至指定地点 | m2 | 161
3 | 011201001001 | 墙面一般抹灰 | 1、墙体类型：女儿墙 2、界面剂一道 3、12厚1:3抗裂砂浆打底加玻纤布 4、6厚1:2.5抗裂砂浆罩面 | m2 | 161
4 | 011607002001 | 防水层拆除 | 1、防水层种类：卷材 2、垃圾装袋、下楼至指定地点。 | m2 | 381
5 | 011607001001 | 原屋面破损粉刷层拆除 | 1、铲除防水层后，原屋面破损粉刷层拆除清理(拆除厚度20mm)； 2、垃圾装袋、下楼至指定地点； 3、工程量以签证为准； | m2 | 110
6 | 010904003001 | 楼（地）面砂浆防水（防潮） | 1、界面剂一遍； 2、屋面局部1:2.5抗裂砂浆找平； 3、工程量以签证为准； | m2 | 110
7 | 010902001001 | 屋面卷材防水 | 1、喷涂两遍浓缩底油界面剂； 2、电加热挂一遍非固化橡胶沥青； 3、热熔铺贴4mmSBS外露型防水卷材 4、每个搭接处封边、刷可外露防水胶 5、水口处做聚氨酯封闭接头 6、防水上翻至女儿墙下檐口 7、翻边节点等详见设计图纸 8、1mm304不锈钢泛水板，做法见12J201-A14-a | m2 | 381
分部小计
会议室屋面
8 | 01B006 | 屋面排水系统疏通 | 1、屋面排水系统疏通 | 项 | 1
9 | 01B007 | 透气帽换新 | 1、屋面现有透气帽拆除； 2、更换新透气帽； 3、做法详见设计图纸 | 根 | 5
10 | 011604002002 | 立面抹灰层拆除 | 1、拆除部位：女儿墙 2、抹灰层种类：水泥砂浆铲至砖基层 3、垃圾装袋、下楼至指定地点 | m2 | 263
11 | 011201001002 | 墙面一般抹灰 | 1、墙体类型：女儿墙 2、界面剂一道 3、12厚1:3抗裂砂浆打底加玻纤布 4、6厚1:2.5抗裂砂浆罩面 | m2 | 263
12 | 011607002002 | 防水层拆除 | 1、防水层种类：卷材 2、垃圾装袋、下楼至指定地点。 | m2 | 363
13 | 011607001002 | 原屋面破损粉刷层拆除 | 1、铲除防水层后，原屋面破损粉刷层拆除清理(拆除厚度20mm)； 2、垃圾装袋、下楼至指定地点； 3、工程量以签证为准； | m2 | 50
14 | 010904003002 | 楼（地）面砂浆防水（防潮） | 1、界面剂一遍； 2、屋面局部1:2.5抗裂砂浆找平； 3、工程量以签证为准； | m2 | 50
15 | 010902001002 | 屋面卷材防水 | 1、喷涂两遍浓缩底油界面剂； 2、电加热挂一遍非固化橡胶沥青； 3、热熔铺贴4mmSBS外露型防水卷材 4、每个搭接处封边、刷可外露防水胶 5、水口处做聚氨酯封闭接头 6、防水上翻至女儿墙下檐口 7、翻边节点等详见设计图纸 8、1mm304不锈钢泛水板，做法见12J201-A14-a | m2 | 363
分部小计
报告厅屋面
16 | 01B010 | 空调移机 | 1、空调外机做防水时临时移位待防水完工后恢复原位 2、含空调防震处理 3、含补充氟利昂及调试 4、按甲方要求完成成品保护 | 台 | 23
17 | 01B008 | 屋面排水系统疏通 | 1、屋面排水系统疏通 | 项 | 1
18 | 01B009 | 透气帽换新 | 1、屋面现有透气帽拆除； 2、更换新透气帽； 3、做法详见设计图纸 | 根 | 5
19 | 01B011 | 菱形玻璃屋面清理 | 1、菱形玻璃屋面清理； 2、原有防水胶清理； 3、玻璃连接处防水结构胶处理； | 项 | 1
20 | 011604002003 | 立面抹灰层拆除 | 1、拆除部位：女儿墙 2、抹灰层种类：水泥砂浆铲至砖基层 3、垃圾装袋、下楼至指定地点 | m2 | 80
21 | 011201001003 | 墙面一般抹灰 | 1、墙体类型：女儿墙 2、界面剂一道 3、12厚1:3抗裂砂浆打底加玻纤布 4、6厚1:2.5抗裂砂浆罩面 | m2 | 80
22 | 011607002003 | 防水层拆除 | 1、防水层种类：卷材 2、垃圾装袋、下楼至指定地点。 | m2 | 1630
23 | 011607001003 | 原屋面破损粉刷层拆除 | 1、铲除防水层后，原屋面破损粉刷层拆除清理(拆除厚度20mm)； 2、垃圾装袋、下楼至指定地点； 3、工程量以签证为准； | m2 | 775
24 | 010904003003 | 楼（地）面砂浆防水（防潮） | 1、界面剂一遍； 2、屋面局部1:2.5抗裂砂浆找平； 3、工程量以签证为准； | m2 | 775
25 | 010902001003 | 屋面卷材防水 | 1、喷涂两遍浓缩底油界面剂； 2、电加热挂一遍非固化橡胶沥青； 3、热熔铺贴4mmSBS外露型防水卷材 4、每个搭接处封边、刷可外露防水胶 5、水口处做聚氨酯封闭接头 6、防水上翻至女儿墙下檐口 7、翻边节点等详见设计图纸 8、1mm304不锈钢泛水板，做法见12J201-A14-a | m2 | 1630
分部小计
教学楼屋面
26 | 01B014 | 透气帽换新 | 1、屋面现有透气帽拆除； 2、更换新透气帽； 3、做法详见设计图纸 | 根 | 8
27 | 01B013 | 屋面排水系统疏通 | 1、屋面排水系统疏通 | 项 | 1
28 | 011604002004 | 立面抹灰层拆除 | 1、拆除部位：女儿墙 2、抹灰层种类：水泥砂浆铲至砖基层 3、垃圾装袋、下楼至指定地点 | m2 | 600
29 | 011201001004 | 墙面一般抹灰 | 1、墙体类型：女儿墙 2、界面剂一道 3、12厚1:3抗裂砂浆打底加玻纤布 4、6厚1:2.5抗裂砂浆罩面 | m2 | 600
30 | 011201001005 | 女儿墙压顶修复 | 1、原女儿墙压顶破损修复 2、破损严重处按图纸女儿墙压顶做法修复，含砼、模板、钢筋； 3、砂浆脱落的部位铲除周边松动处，用30厚1:2.5抗裂砂浆罩面修复； 4、原有及修复面涂料出新 5、保护性修缮，保留并恢复屋面避雷网； 6、破损修复比例自行现场踏勘，按米计量。 | m | 410
31 | 011607002004 | 防水层拆除 | 1、防水层种类：卷材 2、垃圾装袋、下楼至指定地点。 | m2 | 2950
32 | 011607001004 | 原屋面破损粉刷层拆除 | 1、铲除防水层后，原屋面破损粉刷层拆除清理(拆除厚度20mm)； 2、垃圾装袋、下楼至指定地点； 3、工程量以签证为准； | m2 | 1175
33 | 010904003004 | 楼（地）面砂浆防水（防潮） | 1、界面剂一遍； 2、屋面局部1:2.5抗裂砂浆找平； 3、工程量以签证为准； | m2 | 1175
34 | 010902001004 | 屋面卷材防水 | 1、喷涂两遍浓缩底油界面剂； 2、电加热挂一遍非固化橡胶沥青； 3、热熔铺贴4mmSBS外露型防水卷材 4、每个搭接处封边、刷可外露防水胶 5、水口处做聚氨酯封闭接头 6、防水上翻至女儿墙下檐口 7、翻边节点等详见设计图纸 8、1mm304不锈钢泛水板，做法见12J201-A14-a | m2 | 2950
分部小计
1、2、3号楼屋面
35 | 01B017 | 空调移机 | 1、空调外机做防水时临时移位待防水完工后恢复原位 2、含空调防震处理 3、含补充氟利昂及调试 4、按甲方要求完成成品保护 | 台 | 24
36 | 01B015 | 透气帽换新 | 1、屋面现有透气帽拆除； 2、更换新透气帽； 3、做法详见设计图纸 | 根 | 24
37 | 01B018 | 孔洞封堵 | 1、C25砼封堵、模板支撑、成型后拆模板； 2、室内白色涂料修补出新 | 个 | 72
38 | 01B016 | 屋面排水系统疏通 | 1、屋面排水系统疏通 | 项 | 1
39 | 011604002006 | 立面抹灰层拆除 | 1、拆除部位：女儿墙 2、抹灰层种类：水泥砂浆铲至砖基层 3、垃圾装袋、下楼至指定地点 | m2 | 855
40 | 011201001006 | 墙面一般抹灰 | 1、墙体类型：女儿墙 2、界面剂一道 3、12厚1:3抗裂砂浆打底加玻纤布 4、6厚1:2.5抗裂砂浆罩面 | m2 | 855
41 | 011201001011 | 女儿墙压顶修复 | 1、原女儿墙压顶破损修复 2、破损严重处按图纸女儿墙压顶做法修复，含砼、模板、钢筋； 3、砂浆脱落的部位铲除周边松动处，用30厚1:2.5抗裂砂浆罩面修复； 4、原有及修复面涂料出新 5、保护性修缮，保留并恢复屋面避雷网； 6、破损修复比例自行现场踏勘，按米计量。 | m | 300
42 | 011607002005 | 防水层拆除 | 1、防水层种类：卷材 2、垃圾装袋、下楼至指定地点。 | m2 | 4659
43 | 011607001005 | 原屋面破损粉刷层拆除 | 1、铲除防水层后，原屋面破损粉刷层拆除清理(拆除厚度20mm)； 2、垃圾装袋、下楼至指定地点； 3、工程量以签证为准； | m2 | 1902
44 | 010904003005 | 楼（地）面砂浆防水（防潮） | 1、界面剂一遍； 2、屋面局部1:2.5抗裂砂浆找平； 3、工程量以签证为准； | m2 | 1902
45 | 010902001005 | 屋面卷材防水 | 1、喷涂两遍浓缩底油界面剂； 2、电加热挂一遍非固化橡胶沥青； 3、热熔铺贴4mmSBS外露型防水卷材 4、每个搭接处封边、刷可外露防水胶 5、水口处做聚氨酯封闭接头 6、防水上翻至女儿墙下檐口 7、翻边节点等详见设计图纸 8、1mm304不锈钢泛水板，做法见12J201-A14-a | m2 | 4659
分部小计
7号楼屋面
46 | 01B019 | 空调移机 | 1、空调外机做防水时临时移位待防水完工后恢复原位 2、含空调防震处理 3、含补充氟利昂及调试 4、按甲方要求完成成品保护 | 台 | 39
47 | 01B020 | 透气帽换新 | 1、屋面现有透气帽拆除； 2、更换新透气帽； 3、做法详见设计图纸 | 根 | 9
48 | 01B021 | 孔洞封堵 | 1、C25砼封堵、模板支撑、成型后拆模板； 2、室内白色涂料修补出新 | 个 | 24
49 | 01B022 | 屋面排水系统疏通 | 1、屋面排水系统疏通 | 项 | 1
50 | 011604002008 | 立面抹灰层拆除 | 1、拆除部位：女儿墙 2、抹灰层种类：水泥砂浆铲至砖基层 3、垃圾装袋、下楼至指定地点 | m2 | 405
51 | 011201001008 | 墙面一般抹灰 | 1、墙体类型：女儿墙 2、界面剂一道 3、12厚1:3抗裂砂浆打底加玻纤布 4、6厚1:2.5抗裂砂浆罩面 | m2 | 405
52 | 011201001012 | 女儿墙压顶修复 | 1、原女儿墙压顶破损修复 2、破损严重处按图纸女儿墙压顶做法修复，含砼、模板、钢筋； 3、砂浆脱落的部位铲除周边松动处，用30厚1:2.5抗裂砂浆罩面修复； 4、原有及修复面涂料出新 5、保护性修缮，保留并恢复屋面避雷网； 6、破损修复比例自行现场踏勘，按米计量。 | m | 100
53 | 011607002006 | 防水层拆除 | 1、防水层种类：卷材 2、垃圾装袋、下楼至指定地点。 | m2 | 2220
54 | 011607001006 | 原屋面破损粉刷层拆除 | 1、铲除防水层后，原屋面破损粉刷层拆除清理(拆除厚度20mm)； 2、垃圾装袋、下楼至指定地点； 3、工程量以签证为准； | m2 | 907.5
55 | 010904003006 | 楼（地）面砂浆防水（防潮） | 1、界面剂一遍； 2、屋面局部1:2.5抗裂砂浆找平； 3、工程量以签证为准； | m2 | 907.5
56 | 010902001006 | 屋面卷材防水 | 1、喷涂两遍浓缩底油界面剂； 2、电加热挂一遍非固化橡胶沥青； 3、热熔铺贴4mmSBS外露型防水卷材 4、每个搭接处封边、刷可外露防水胶 5、水口处做聚氨酯封闭接头 6、防水上翻至女儿墙下檐口 7、翻边节点等详见设计图纸 8、1mm304不锈钢泛水板，做法见12J201-A14-a | m2 | 2220
分部小计
其他
57 | 01B023 | 天沟水斗罩 | 1、更换天沟雨水斗网罩，款式规格与原有一致； | 只 | 60
58 | SB010103003001 | 建筑垃圾处置费 | 1、拆除垃圾或现场遗留垃圾； 2、消纳点、运距投标单位自行考虑； 3、5t及5t以上环卫车，工程量以签证为准； | 车 | 18
59 | 011604002010 | 立面抹灰层拆除 | 1、拆除部位：外墙 2、抹灰层种类：水泥砂浆铲至砖基层 3、垃圾装袋、下楼至指定地点 | m2 | 50
60 | 011201001010 | 墙面一般抹灰 | 1、墙体类型：外墙 2、破损处1:2.5抗裂砂浆找平； 3、外墙涂料恢复，颜色与原墙面一致 | m2 | 50
分部小计
分部分项合计
1 | 011703001001 | 垂直运输 |  | 项 | 1
单价措施合计
合 计

## 3.2 表-11 总价措施项目清单与计价表
总价措施项目清单与计价表
工程名称：2025校舍维修项目
序号 | 项目编码 | 项目名称 | 计算基础 | 费率（%） | 金额（元） | 调整 费率（%） | 调整后 金额（元） | 备注
1 | 011707001001 | 安全文明施工费
1.1 |  | 基本费 | 分部分项合计+单价措施项目合计-除税工程设备费 | 1.5
1.2 |  | 增加费 | 分部分项合计+单价措施项目合计-除税工程设备费
1.3 |  | 扬尘污染防治增加费 | 分部分项合计+单价措施项目合计-除税工程设备费 | 0.21
2 | 011707002001 | 夜间施工 | 分部分项合计+单价措施项目合计-除税工程设备费
3 | 011707003001 | 非夜间施工照明 | 分部分项合计+单价措施项目合计-除税工程设备费 |  |  |  |  | 在计取非夜间施工照明费时，建筑工程、仿古工程、修缮土建部分仅地下室（地宫）部分可计取；单独装饰、安装工程、园林绿化工程、修缮安装部分仅特殊施工部位内施工项目可计取
4 | 011707004001 | 二次搬运 | 分部分项合计+单价措施项目合计-除税工程设备费
5 | 011707005001 | 冬雨季施工 | 分部分项合计+单价措施项目合计-除税工程设备费
6 | 011707006001 | 地上、地下设施、建筑物的临时保护设施 | 分部分项合计+单价措施项目合计-除税工程设备费
7 | 011707007001 | 已完工程及设备保护 | 分部分项合计+单价措施项目合计-除税工程设备费
8 | 011707008001 | 临时设施 | 分部分项合计+单价措施项目合计-除税工程设备费
9 | 011707009001 | 赶工措施 | 分部分项合计+单价措施项目合计-除税工程设备费
10 | 011707010001 | 工程按质论价 | 分部分项合计+单价措施项目合计-除税工程设备费
11 | 011707011001 | 住宅分户验收 | 分部分项合计+单价措施项目合计-除税工程设备费 |  |  |  |  | 在计取住宅分户验收时，大型土石方工程、桩基工程和地下室部分不计入计费基础
12 | 011707012001 | 建筑工人实名制费用 | 分部分项合计+单价措施项目合计-除税工程设备费 |  |  |  |  | 建筑工人实名制设备由建筑工人工资专用账户开户银行提供的，建筑工人实名制费用按表中费率乘以0.5系数计取
13 | 011707091001 | 特殊条件下施工增加费 | 分部分项合计+单价措施项目合计-除税工程设备费
14 | 011707015001 | 智慧工地费用 | 分部分项合计+单价措施项目合计-除税工程设备费 |  |  |  |  | 现场安全隐患排查、人员信息动态管理、扬尘管控视频监控、高处作业防护预警、危大工程监测预警和集成平台等设备、软件和管理费用。

## 3.3 表-12 其他项目清单与计价汇总表
其他项目清单与计价汇总表
工程名称：2025校舍维修项目
序号 | 项目名称 | 金额(元) | 结算金额(元) | 备注
1 | 暂列金额
2 | 暂估价
2.1 | 材料暂估价
2.2 | 专业工程暂估价
3 | 计日工
4 | 总承包服务费
合 计

## 3.4 表-12-1 暂列金额明细表
暂列金额明细表
工程名称：2025校舍维修项目
序号 | 项目名称 | 计量单位 | 暂定金额(元) | 备注
合 计

## 3.5 表-12-2 材料（工程设备）暂估单价及调整表
材料（工程设备）暂估单价及调整表
工程名称：2025校舍维修项目
序号 | 材料编码 | 材料(工程设备)名称、规格、型号 | 计量单位 | 数量 |  | 暂估（元） |  | 确认（元） |  | 差额±(元) |  | 备注
|  |  |  | 投标 | 确认 | 单价 | 合价 | 单价 | 合价 | 单价 | 合价
合计

## 3.6 表-12-3 专业工程暂估价及结算价表
专业工程暂估价及结算价表
工程名称：2025校舍维修项目
序号 | 工程名称 | 工程内容 | 暂估金额(元) | 结算金额(元) | 差额±(元) | 备注
合 计

## 3.7 表-12-4 计日工表
计日工表
工程名称：2025校舍维修项目
编号 | 项目名称 | 单位 | 暂定数量 | 实际数量 | 综合单价 | 合价（元）
[6 empty] | 暂定 | 实际
一 | 人工
人工小计
二 | 材料
材料小计
三 | 施工机械
机械小计
四、企业管理费和利润
总 计

## 3.8 表-12-5 总承包服务费计价表
总承包服务费计价表
工程名称：2025校舍维修项目
序号 | 项目名称 | 项目价值(元) | 服务内容 | 计算基础 | 费率(％) | 金额(元)
1 | 发包人发包专业工程 |  |  | 项目价值
2 | 发包人供应材料 |  |  | 项目价值
合 计

## 3.9 表-13 规费、税金项目计价表
规费、税金项目计价表
工程名称：2025校舍维修项目
序号 | 项目名称 | 计算基础 | 计算基数(元) | 计算费率(％) | 金额(元)
1 | 规费 | 环境保护税+社会保险费+住房公积金 |  | 100
1.1 | 社会保险费 | 分部分项工程费+措施项目费+其他项目费-除税工程设备费 |  | 3.8
1.2 | 住房公积金 | 分部分项工程费+措施项目费+其他项目费-除税工程设备费 |  | 0.67
1.3 | 环境保护税 | 分部分项工程费+措施项目费+其他项目费-除税工程设备费
2 | 税金 | 分部分项工程费+措施项目费+其他项目费+规费-除税甲供材料和甲供设备费/1.01 |  | 9
合 计

## 3.10 表-20 发包人提供材料和工程设备一览表
发包人提供材料和工程设备一览表
工程名称：2025校舍维修项目
序号 | 材料编码 | 材料(工程设备)名称、规格、型号 | 单位 | 数量 | 单价 (元) | 合价 (元) | 交货 方式 | 送达 地点 | 备注
合 计

## 3.11 表-21 承包人材料设备（适用于造价信息差额调整法）
承包人提供主要材料和工程设备一览表 （适用造价信息差额调整法）
工程名称：2025校舍维修项目
序号 | 材料编码 | 名称、规格、型号 | 单位 | 数量 | 风险系数 (%) | 基准单价 (元) | 投标单价 (元) | 发承包人 确认单价 (元) | 备注

## 3.12 表-22 承包人材料设备（适用于价格指数差额调整表）
承包人提供主要材料和工程设备一览表 （适用于价格指数差额调整法）
工程名称：2025校舍维修项目 |  |  |  |  | 第1页 共1页
序号 | 名称、规格、型号 | 变值权重 B | 基本价格 指数F0 | 现行价格 指数Ft |  | 备注
| 定值权重A |  | - | -
合 计 |  | 1 | - | -