## 1 封面
| 2026年中心城区水利设施应急抢修服务 |  |  | 工程
工程量清单
合同编号：
招 标 人： |  | 吴中区中心城区水利水务管理服务中心 |  |  | (单位盖章)
法定代表人 （或委托代理人）： |  |  |  | (签字并盖章)
中介机构法定代表人 （或委托代理人）： |  |  |  |  | (签字并盖章)
造价工程师及注册证号： |  |  | （签字并盖执业专用章）
编 制 时 间：

## 投标总价
投 标 总 价
工 程 名 称： |  | 2026年中心城区水利设施应急抢修服务
合 同 编 号：
投标总价(小写)： |  |  |  | (元)
(大写)： |  |  |  | (元)
投 标 人： |  |  |  | (单位盖章)
法 定 代 表 人
(或委托代理人)： |  |  |  | (签字并盖章)
编 制 时 间：

## 4 表1-2建筑工程分类分项工程量清单
建筑工程分类分项工程量清单
合同编号：001 | [8 empty] | 第1页 共5页
工程名称：2026年中心城区水利设施应急抢修服务
序号 | 项目编码 | 项目名称 | 项目特征描述 | 计量单位 | 工程数量 |  | 单价（元） | 合价（元） |  | 主要技术 条款编码 | 备注
1 | 5001 | 建筑工程 |  |  | 1
1.1 | 500101 | 土方开挖工程 |  |  | 1
1.1.1 | 500101001 | 场地平整 |  |  | 1
1.1.1.1 | 500101001001 | 场地平整 | 场内30cm厚土方挖、填平衡，并整平 | m2 | 300
1.1.2 | 500101002 | 一般土方开挖 |  |  | 1
1.1.2.1 | 500101002001 | 坍塌驳岸清理、开挖土方 | 1、坍塌驳岸清理、开挖，就近堆放（挡墙3米范围内不得堆放） 2、含土方及建筑废渣 3、土方结合回填，建筑废渣、余土等外运，外运费用另计 | m3 | 300
1.1.2.2 | 500101002002 | 挖沟槽土方 | 人工配合机械开挖沟槽、就近堆放 | m3 | 300
1.1.2.3 | 500101002003 | 人工开挖、装、运土方 | 1、人工挖、装、胶轮车运土，运距200.00m以内 2、含建筑垃圾，建筑材料运输 | m3 | 50
1.1.2.4 | 500101002004 | 挖、装、运淤泥及流沙 | 1.挖掘机挖装淤泥、流沙，外运和弃点综合考虑 2.处置费另计 | m3 | 300
1.1.2.5 | 500101002005 | 船运土方 | 1、含装、运、卸，船运土方运距1KM以内 2、含建筑垃圾，建筑材料 | m3 | 1
1.1.2.6 | 500101002006 | 余方弃置 | 余方（含建筑废渣），外运和弃点综合考虑 | m3 | 500
1.1.2.7 | 500101002007 | 处置费 | 1.处置费 2.余方（含建筑废渣） | m3 | 300
1.1.3 | 500101010 | 其他土方开挖 |  |  | 1
1.1.3.1 | 500101010001 | 人工伐树、外运 | 1、人工清理杂树、外运 2、树身直径(cm) 20～60 | 棵 | 10
1.2 | 500103 | 土石方填筑工程 |  |  | 1
1.2.1 | 500103001 | 一般土方填筑 |  |  | 1
【新点水利软件江苏版 V10.3.6】
建筑工程分类分项工程量清单
合同编号：001 | [8 empty] | 第2页 共5页
工程名称：2026年中心城区水利设施应急抢修服务
序号 | 项目编码 | 项目名称 | 项目特征描述 | 计量单位 | 工程数量 |  | 单价（元） | 合价（元） |  | 主要技术 条款编码 | 备注
1.2.1.1 | 500103001001 | 驳岸、挡墙墙后土方回填 | 1.驳岸、挡墙墙后土方回填、压实 2.利用原地土方 | m3 | 200
1.2.1.2 | 500103001002 | 沟槽填土回填 | 沟槽填土回填 、夯实，原土利用 | m3 | 50
1.2.1.3 | 500103001003 | 6%灰土回填 | 6%灰土坑、槽回填， 原土利用 | m3 | 1
1.2.2 | 500103007 | 垫层料填筑 |  |  | 1
1.2.2.1 | 500103007001 | 黄沙垫层 | 黄沙垫层（含袋装黄沙） | m3 | 30
1.2.2.2 | 500103007002 | 碎石垫层 | 碎石垫层（含袋装碎石） | m3 | 40
1.2.3 | 500103013 | 袋装土方填筑 |  |  | 1
1.2.3.1 | 500103013001 | 袋装土方填筑 | 1、袋装土填筑 2、土方综合考虑 | m3 | 50
1.3 | 500105 | 砌筑工程 |  |  | 1
1.3.1 | 500105002 | 钢筋(铅丝)石笼 |  |  | 1
1.3.1.1 | 500105002001 | 钢筋石笼 | 钢筋石笼，修复 | m3 | 1
1.3.2 | 500105003 | 浆砌块石 |  |  | 1
1.3.2.1 | 500105003001 | 浆砌块石护坡维修 | C25细石砼浆灌砌块石护坡修补，修复 | m3 | 1
1.3.2.2 | 500105003002 | 浆砌块石挡墙 | C25细石砼浆砌块石，修复 | m3 | 300
1.3.3 | 500105006 | 砌砖 |  |  | 1
1.3.3.1 | 500105006001 | 砌砖基础 | 砖基础，M10水泥砂浆 | m3 | 50
1.3.3.2 | 500105006002 | 砌砖墙身 | 砖砌墙，M7.5水泥砂浆 | m3 | 50
1.3.3.3 | 500105010001 | 砌体砂浆抹面 | 立面，M10水泥砂浆砌体砂浆粉面(厚2cm) | m2 | 100
1.3.3.4 | 500105011001 | 块石砌体勾平阴缝 | 块石砌体勾平阴缝，M10水泥砂浆 | m2 | 200
1.3.3.5 | 500105009001 | 砖砌体人工拆除 | 沿河拆除砖石构筑物 ，建筑废渣外运，外运费用另计 | m3 | 100
1.4 | 500108 | 基础防渗和地基加固工程 |  |  | 1
1.4.1 | 500108009 | 其他防渗及地基加固 |  |  | 1
【新点水利软件江苏版 V10.3.6】
建筑工程分类分项工程量清单
合同编号：001 | [8 empty] | 第3页 共5页
工程名称：2026年中心城区水利设施应急抢修服务
序号 | 项目编码 | 项目名称 | 项目特征描述 | 计量单位 | 工程数量 |  | 单价（元） | 合价（元） |  | 主要技术 条款编码 | 备注
1.4.1.1 | 500108005001 | 钢筋混凝土预制桩 | 1、C40预制方桩，ZH-300B-6SN，桩长6m，水上施工 2、工程量以现场实际为准 | m | 100
1.4.1.2 | 500108009001 | 船上打基础钢管桩 | 永久性，船上打基础钢管桩，含各型号槽钢桩 | t | 30
1.4.1.3 | 500108009002 | 船打基础圆木桩 | 永久性，船打基础圆木桩 | m3 | 5
1.4.1.4 | 500108005002 | D15实心仿木桩 | D15实心仿木桩，长3mC30，桩顶1m木纹处理 | 根 | 50
1.4.1.5 | 500108005003 | D20实心仿木桩 | D20实心仿木桩，长5mC30，桩顶2m木纹处理 | 根 | 50
1.5 | 500109 | 混凝土工程 |  |  | 1
1.5.1 | 500109001 | 普通混凝土 |  |  | 1
1.5.1.1 | 500109001001 | C25砼挡墙基础 | C25砼挡土墙基础 | m3 | 50
1.5.1.2 | 500109001002 | C25砼挡墙压顶 | C25砼挡土墙压顶 | m3 | 20
1.5.1.3 | 500109001003 | C25砼挡土墙墙身 | C25砼挡土墙墙身 | m3 | 20
1.5.2 | 500109003 | 水下浇筑混凝土 |  |  | 1
1.5.2.1 | 500109003001 | 水下C30砼基础 | C30水下砼 | m3 | 300
1.5.3 | 500109009 | 伸缩缝 |  |  | 1
1.5.3.1 | 500109009001 | 伸缩缝 | 填料的种类、规格：2cm厚聚乙烯泡沫低发泡板 | m2 | 100
1.5.4 | 500109010 | 混凝土凿除 |  |  | 1
1.5.4.1 | 500109010001 | 混凝土人工凿除 | 人工拆除混凝土，建筑废渣外运，外运费用另计 | m3 | 10
1.5.4.2 | 500109010002 | 混凝土机械凿除 | 机械拆除混凝土，建筑废渣外运，外运费用另计 | m3 | 10
1.6 | 500110 | 模板工程 |  |  | 1
1.6.1 | 500110001 | 普通模板 |  |  | 1
1.6.1.1 | 500110001001 | 底部模板 | 含水下模板 | m2 | 400
1.6.1.2 | 500110001002 | 中、上部模板 |  | m2 | 100
1.7 | 500111 | 钢筋加工及安装工程 |  |  | 1
1.7.1 | 500111001001 | 钢筋加工及安装 | 钢筋综合 | t | 5
1.7.2 | 500111002001 | 钢构件加工及安装 | 零星钢构件制作，安装，含防腐 | t | 1
【新点水利软件江苏版 V10.3.6】
建筑工程分类分项工程量清单
合同编号：001 | [8 empty] | 第4页 共5页
工程名称：2026年中心城区水利设施应急抢修服务
序号 | 项目编码 | 项目名称 | 项目特征描述 | 计量单位 | 工程数量 |  | 单价（元） | 合价（元） |  | 主要技术 条款编码 | 备注
1.8 | 500114 | 其他建筑工程 |  |  | 1
1.8.1 | 500114001 | 其他永久建筑工程 |  |  | 1
1.8.1.1 | 500114001001 | 30cm厚道渣基层 | 混道碴碎砖基层夯填，厚度30cm | m2 | 50
1.8.1.2 | 500114001002 | 20cm厚C30砼路面 | 1、C30砼路面恢复，厚度20cm 2、含模板、养护、路面刻痕、胀缩缝等 | m2 | 50
1.8.1.3 | 500114001003 | 10cm厚碎石基层 | 1、碎石基层， 厚度10cm | m2 | 50
1.8.1.4 | 500114001004 | 3cm厚细粒式沥青混凝土 | 1、细粒式沥青混凝土 厚度3cm | m2 | 50
1.8.1.5 | 500114001005 | 5cm厚粗粒式沥青混凝土 | 1、粗粒式沥青混凝土厚度5cm | m2 | 50
1.8.1.6 | 500114001006 | 6cm厚苏普洛克道板修复 | 6cm厚苏普洛克道板修复（已考虑利旧），3cm厚干硬性水泥砂浆 | m2 | 80
1.8.1.7 | 500114001007 | 5cm厚花岗岩人行道板修复 | 5cm厚花岗岩人行道板修复（已考虑利旧），3cm厚干硬性水泥砂浆 | m2 | 80
1.8.1.8 | 500114001008 | 新建锌钢围栏 | 锌钢围栏修复，高度1.8m | m | 20
1.8.1.9 | 500114001009 | 新建水泥栏杆 | 水泥栏杆修复，高度1.10m | m | 20
1.8.1.10 | 500114001010 | 新建花岗岩高栏杆 | 花岗岩栏杆修复，高度1.10m | m | 20
1.8.1.11 | 500114001011 | 新建花岗岩矮栏杆 | 花岗岩矮栏杆修复，高度0.45m | m | 20
1.8.1.12 | 500114001012 | 新建钢护栏 | 钢护栏修复，高度1.10m | m | 20
1.8.1.13 | 500114001019 | 新建钢护栏 | 钢护栏修复，高度1.80m | m | 20
1.8.1.14 | 500114001013 | 新建塑木护栏 | 塑木护栏，高度1.20m | m | 20
1.8.1.15 | 500114001014 | DN300HDPE波纹管铺设 | HDPE双壁波纹管，DN300 S2 | m | 50
1.8.1.16 | 500114001015 | DN225HDPE波纹管铺设 | HDPE双壁波纹管，DN225 S2 | m | 50
1.8.1.17 | 500114001016 | 1100×1100mm雨水检查井 | 1、M7.5砖砌矩形直线雨水检查井 规格1100*1100mm,管径800以内,井深3m以内 2、钢纤维井盖座 | 座 | 5
【新点水利软件江苏版 V10.3.6】
建筑工程分类分项工程量清单
合同编号：001 | [8 empty] | 第5页 共5页
工程名称：2026年中心城区水利设施应急抢修服务
序号 | 项目编码 | 项目名称 | 项目特征描述 | 计量单位 | 工程数量 |  | 单价（元） | 合价（元） |  | 主要技术 条款编码 | 备注
1.8.1.18 | 500114001017 | 680*380mm砖砌雨水进水井 | 1、砖砌雨水进水井680*380，井深1m以内 2、钢纤维井盖座 | 座 | 5
1.8.1.19 | 500114001018 | 其他永久建筑工程 | 1、混凝土侧石按砌125*200*1000 2、10*15cmC15混凝土垫层 | m | 30
1.8.1.20 | 500114002001 | 太阳能摄像头户外监控器 | 1、太阳能摄像头360度无死角户外监控器 2、4G球机+太阳能 3、60mm焦距，清晰度4MP 4、128GB内存卡,一年流量费。 | 套 | 5
1.8.1.21 | 500114002002 | 河道救生设施安装 | 1、不锈钢材质 2、含太阳能灯具（15*15cm），救生圈，救生绳 | 套 | 5
1.8.1.22 | 500114002003 | 袋装土围堰筑、拆 | 1、袋装土围堰筑、拆 2、编织袋土 3、土源综合考虑 | m3 | 1
1.8.1.23 | 500114002004 | 钢板桩围堰 | 钢板桩围堰 1、双排钢板桩，24a槽钢桩·，桩长8m长，桩距500mm；含打桩、拔桩 2、中间粘土填芯，土方来源综合，顶宽2m，高度4m,两侧挂竹帘片及防水土工布； 3、上口28a槽钢钢围檩，φ20钢拉杆L=2600 4、含围堰拆除及土方外运，运距，处置及弃置点施工单位自行考虑，计量按围堰延长米计 | m | 10
1.8.1.24 | 500114002005 | 彩钢板围挡 | 1、施工围挡 2、彩钢板围挡，高度2.2m | m | 200
1.8.1.25 | 500114002013 | 简易施工围挡 | 1、施工围挡 2、网片等简易围挡，高度2.0m | m | 200
合计
【新点水利软件江苏版 V10.3.6】

## 5 表1-3设备采购和安装工程分类分项工程量清单
设备采购和安装工程分类分项工程量清单
合同编号：001 | [9 empty] | 第1页 共1页
工程名称：2026年中心城区水利设施应急抢修服务
序号 | 项目编码 | 项目名称 | 项目特征描述 | 计量 单位 | 工程 数量 |  | 单价（元） | 合价（元） | 主要技术 条款编码 |  | 备注
合计
【新点水利软件江苏版 V10.3.6】

## 6 表1-4措施项目清单
措施项目清单
工程名称：2026年中心城区水利设施应急抢修服务 | [7 empty] | 第1页 共1页
序号 | 项目名称 | 项目特征描述 | 单位 |  | 数量 | 单价（元） | 合价（元） |  | 备注
1 | 安全文明措施（安全文明措施为明标，暂列27650.81元，投标时不得调整。"安全文明措施"清单采用现场计量按实支付的方式，详见江苏省水利建设工程安全文明措施费使用管理办法。若投标单位认为安全文明措施费超出该费用，则自行摊销至各分类分项工程报价中，不予另行计算；"安全文明措施"清单参苏水安【2017】3号文，投标时须附安全文明措施费分解表，参考格式分为十大项和若干子项，项目清单大项不得调整，子项可根据工程实际适当增减或调整。） |  | 项 |  | 1 |  |  |  | 明标
2 | 施工临时房屋工程 |  | 项 |  | 1
3 | 工程一切险 |  | 项 |  | 1
4 | 第三者责任险 |  | 项 |  | 1
5 | 双排砌墙脚手架 | 1.现场无作业面，须沿驳岸外侧搭设时 2.砌墙脚手架外架子双排高12m内 | m2 |  | 200
6 | 0.6m3以内挖掘机进退场费 | 1.挖掘机0.6m3以内 场外运输费用 | 次 |  | 1
7 | 振动打拔桩机进退场费 | 1.振动打拔桩机场外运输费用及组装拆卸费 | 次 |  | 1
8 | 施工供水、供电增加费 |  | 项 |  | 1
合计
【新点水利软件江苏版 V10.3.6】

## 7 表1-5其他项目清单
其他项目清单
合同编号：001 |  |  |  | 第1页 共1页
工程名称：2026年中心城区水利设施应急抢修服务
序号 | 项目名称 | 金额 |  |  | 备注
1 | 预留金 |  |  |  | 本项目无预留金。
合计
【新点水利软件江苏版 V10.3.6】

## 8 表1-6零星工作项目清单
零星工作项目清单
合同编号：001 | [7 empty] | 第1页 共1页
工程名称：2026年中心城区水利设施应急抢修服务
序号 | 编码 | 名称 | 计量单位 | 暂定数量 | 单价（元） |  | 合价（元） |  | 备注
1 |  | 人工
2 |  | 材料
3 |  | 机械
合计
【新点水利软件江苏版 V10.3.6】

## 9 安全文明措施费分解表
安全文明措施费分解表
合同编号：001 | [7 empty] | 第1页 共2页
工程名称：2026年中心城区水利设施应急抢修服务
序号 | 项目名称 | 计量单位 | 数量 | 单价（元） | 合价（元） |  | 备注
一 | 完善、改造和维护安全防护设施设备 | 元
1 | 现场临时用电防护 | 元 |  |  |  |  | 用电保护；高压区和用电危险区防护和围挡
2 | 洞口、临边防护 | 元 |  |  |  |  | 洞口、临边等危险部位防坠、防滑设施；临时防护盖板或围栏和隔离防护层
3 | 机械设备防护 | 元 |  |  |  |  | 钢防护网罩、防护挡板、防护栏杆等安全防护
4 | 高处作业防护 | 元 |  |  |  |  | 防止物体、人员坠落而设置的安全网、防护棚、防护栏杆、警戒线
5 | 交叉作业防护 | 元 |  |  |  |  | 平面、立面交叉作业时的防护
6 | 防火、防爆、防尘、防毒 | 元
7 | 防雷、防台风、防地质灾害 | 元
8 | 地下工程有害气体监测、通风 | 元
9 | 临时安全防护 | 元 |  |  |  |  | 围堰安全监测、防护，高脚手、高立模安全防护
10 | 安全警示标志 | 元 |  |  |  |  | 警告、提醒、指令、指示等标志、标牌；示警灯、报警闪光灯、夜间警示灯、照明灯
二 | 配备、维护、保养应急救援器材、设备和应急演练 | 元
1 | 配备、维护、保养应急救援器材、设备 | 元 |  |  |  |  | 应急救援器材、设备的配备、维护、保养和更新
2 | 应急演练 | 元
三 | 重大危险源和事故隐患评估、监控和整改 | 元
1 | 重大危险源评估、监控与管理 | 元
2 | 事故隐患排查、评估和整改 | 元
四 | 安全文明生产检查、评价、咨询和标准化建设 | 元 |  |  |  |  | 安全文明生产检查、评价、咨询和标准化建设持续改进等。不含企业安全生产标准化等级创建过程中给予咨询评价机构的评价咨询费用
五 | 配备和更新现场作业人员安全防护用品 | 元 |  |  |  |  | 必须配备的安全防护用品及对安全防护用品的正常损耗进行必要补充
六 | 安全文明生产宣传、教育、培训 | 元 |  |  |  |  | 安全文明宣传活动、标语、展板、音像、图片资料等；安全技术交底、安全操作规程培训、安全知识教育；知识竞赛、技能竞赛、专题会议；经验交流、现场观摩
七 | 安全文明生产适用的新技术、新标准、新工艺、新装备的推广应用 | 元
八 | 安全设施及特种设备检测检验 | 元
【新点水利软件江苏版 V10.3.6】
安全文明措施费分解表
合同编号：001 | [7 empty] | 第2页 共2页
工程名称：2026年中心城区水利设施应急抢修服务
序号 | 项目名称 | 计量单位 | 数量 | 单价（元） | 合价（元） |  | 备注
九 | 文明施工、生活设施和环境的改善、运行和维护 | 元
1 | 现场布置 | 元 |  |  |  |  | 现场围挡、五板一图、企业标志
2 | 办公和生活设施 | 元 |  |  |  |  | 施工现场办公、生活区与作业区分开设置，保持安全距离；设施符合卫生和安全要求；文体卫生设施配备
3 | 现场管理 | 元 |  |  |  |  | 场容场貌；工地地面硬化处理等；材料堆放；扬尘控制；垃圾清运；环境美化、绿化；现场保洁
十 | 其他与安全文明施工直接相关的内容 | 元 |  |  |  |  | 含廉政建设费用
总计
【新点水利软件江苏版 V10.3.6】