## 扉-1 招标工程量清单扉页
|  | 连云港海州中等专业学校消防隐患问题改造工程 |  |  | 工程
招 标 工 程 量 清 单
招 标 人： |  |  | 造价咨询人：
| （单位盖章） |  |  | (单位资质专用章)
法定代表人 或其授权人： |  |  | 法定代表人 或其授权人：
| (签字或盖章) |  |  | (签字或盖章)
编 制 人： |  |  | 复 核 人：
| (造价人员签字盖专用章) |  |  | (造价工程师签字盖专用章)
编 制 时 间： |  |  | 复 核 时 间：
扉-1

## 表-01 总说明
总 说 明
工程名称： 连云港海州中等专业学校消防隐患问题改造工程 | 第 1 页 共 1 页
表-01

## 表-08 分部分项工程和单价措施项目清单与计价表【烹饪实训
分部分项工程和单价措施项目清单与计价表
工程名称：烹饪实训考核基地维修改造工程 | [5 empty] | 标段：连云港海州中等专业学校消防隐患问题改造工程 |  |  | 第 1 页 共 26 页
序号 | 项目编码 | 项目名称 | 项目特征描述 | 计量单位 | 工程量 |  | 金额（元）
[7 empty] | 综合单价 | 综合合价 |  | 其中：暂估价
一层房建拆除及修复工程
1 | 011610002001 | 拆除卷帘门 | 1.拆除原有铝合金卷帘门，3*3.3m 2.不尽事宜应满足规范、相关标准等，并充分考虑现场踏勘情况进行报价。 | m2 | 9.9
2 | 010802001001 | 金属(塑钢）门 | 1、规格：3*3.3m； 2、成品铝合金外开门； 3、包含锁具、五金件、缝隙封堵等； 4、具体样式由甲方选定；符合消防验收要求 5、不尽事宜应满足规范、相关标准等，并充分考虑现场踏勘情况进行报价 | m2 | 9.9
3 | 011608002001 | 铲除涂料面层（抹灰层） | 1、铲除部位名称:内墙面、外墙 2、铲除乳胶漆内墙面、外墙等，包括清理、找平 3、不尽事宜应满足规范、相关标准等，并充分考虑现场踏勘情况进行报价。 | m2 | 11.88
本页小计
注：为计取规费等的使用，可在表中增设其中：“定额人工费”。
表—08
分部分项工程和单价措施项目清单与计价表
工程名称：烹饪实训考核基地维修改造工程 | [5 empty] | 标段：连云港海州中等专业学校消防隐患问题改造工程 |  |  | 第 2 页 共 26 页
序号 | 项目编码 | 项目名称 | 项目特征描述 | 计量单位 | 工程量 |  | 金额（元）
[7 empty] | 综合单价 | 综合合价 |  | 其中：暂估价
4 | 011201001001 | 墙面修复一般抹灰 | 1.墙体类型:墙体 2.界面剂材料种类:2mm界面处理剂 3.底层厚度、砂浆配合比:与原墙面相同 | m2 | 11.88
5 | 011406001001 | 内墙涂料 | 1.基层类型:墙体 2.腻子种类及遍数:刮耐水腻子二遍 3.油漆品种、刷漆遍数:无机涂料一底二面 | m2 | 5.94
6 | 011406001002 | 外墙涂料 | 1.基层类型:一般抹灰面 2.喷刷涂料部位:墙面 3.刮腻子要求:两遍 4.涂料品种、喷刷遍数:外墙涂料与原颜色相同 | m2 | 5.94
7 | 011610002002 | 拆除卷帘门 | 1.拆除原有铝合金卷帘门，1.6*3.3m 2.不尽事宜应满足规范、相关标准等，并充分考虑现场踏勘情况进行报价。 | m2 | 5.28
本页小计
注：为计取规费等的使用，可在表中增设其中：“定额人工费”。
表—08
分部分项工程和单价措施项目清单与计价表
工程名称：烹饪实训考核基地维修改造工程 | [5 empty] | 标段：连云港海州中等专业学校消防隐患问题改造工程 |  |  | 第 3 页 共 26 页
序号 | 项目编码 | 项目名称 | 项目特征描述 | 计量单位 | 工程量 |  | 金额（元）
[7 empty] | 综合单价 | 综合合价 |  | 其中：暂估价
8 | 010802001002 | 金属(塑钢）门 | 1、规格：1.6*3.3m； 2、铝合金卷帘门； 3、包含锁具、五金件、缝隙封堵等； 4、具体样式由甲方选定；符合消防验收要求 5、不尽事宜应满足规范、相关标准等，并充分考虑现场踏勘情况进行报价 | m2 | 5.28
9 | 011608002002 | 铲除涂料面层（抹灰层） | 1、铲除部位名称:内墙面、外墙 2、铲除乳胶漆内墙面、外墙等，包括清理、找平 3、不尽事宜应满足规范、相关标准等，并充分考虑现场踏勘情况进行报价。 | m2 | 5.76
10 | 011201001002 | 墙面修复一般抹灰 | 1.墙体类型:墙体 2.界面剂材料种类:2mm界面处理剂 3.底层厚度、砂浆配合比:与原墙面相同 | m2 | 5.76
11 | 011406001003 | 内墙涂料 | 1.基层类型:墙体 2.腻子种类及遍数:刮耐水腻子二遍 3.油漆品种、刷漆遍数:无机涂料一底二面 | m2 | 2.88
本页小计
注：为计取规费等的使用，可在表中增设其中：“定额人工费”。
表—08
分部分项工程和单价措施项目清单与计价表
工程名称：烹饪实训考核基地维修改造工程 | [5 empty] | 标段：连云港海州中等专业学校消防隐患问题改造工程 |  |  | 第 4 页 共 26 页
序号 | 项目编码 | 项目名称 | 项目特征描述 | 计量单位 | 工程量 |  | 金额（元）
[7 empty] | 综合单价 | 综合合价 |  | 其中：暂估价
12 | 011204003001 | 块料墙面 | 1、部位:修复卷帘门损坏部位 2、300*600米白色瓷砖（与原墙面砖一致），同色水泥浆擦缝； 3、含磨边、倒角、开槽、穿孔等； 4、具体样式参照图纸设计； 5、满足规范和甲方要求； | m2 | 2.88
13 | 011406001004 | 外墙涂料 | 1.基层类型:一般抹灰面 2.喷刷涂料部位:墙面 3.刮腻子要求:两遍 4.涂料品种、喷刷遍数:外墙涂料与原颜色相同 | m2 | 2.88
14 | 011610002003 | 拆除不锈钢门 | 1.拆除原有不锈钢门，1.8*3m 2.不尽事宜应满足规范、相关标准等，并充分考虑现场踏勘情况进行报价。 | m2 | 5.4
15 | 010401012001 | 零星砌砖 | 1、砖品种、规格、强度等级:标准砖 2、砂浆强度等级、配合比:水泥M5.0 3、不尽事宜应满足规范、相关标准等，并充分考虑现场踏勘情况进行报价。 | m3 | 1.3
本页小计
注：为计取规费等的使用，可在表中增设其中：“定额人工费”。
表—08
分部分项工程和单价措施项目清单与计价表
工程名称：烹饪实训考核基地维修改造工程 | [5 empty] | 标段：连云港海州中等专业学校消防隐患问题改造工程 |  |  | 第 5 页 共 26 页
序号 | 项目编码 | 项目名称 | 项目特征描述 | 计量单位 | 工程量 |  | 金额（元）
[7 empty] | 综合单价 | 综合合价 |  | 其中：暂估价
16 | 011201001003 | 墙面修复一般抹灰 | 1.墙体类型:墙体 2.界面剂材料种类:2mm界面处理剂 3.底层厚度、砂浆配合比:与原墙面相同 | m2 | 10.8
17 | 011406001005 | 内墙涂料 | 1.基层类型:墙体 2.腻子种类及遍数:刮耐水腻子二遍 3.油漆品种、刷漆遍数:无机涂料一底二面 | m2 | 5.4
18 | 011204003002 | 块料墙面 | 1、部位:堵门部位 2、300*600米白色瓷砖（与原墙面砖一致），同色水泥浆擦缝； 3、含磨边、倒角、开槽、穿孔等； 4、具体样式参照图纸设计； 5、满足规范和甲方要求； | m2 | 5.4
19 | 011610002004 | 拆除窗 | 1.拆除原有窗，1.8*3.0m 2.不尽事宜应满足规范、相关标准等，并充分考虑现场踏勘情况进行报价。 | 樘 | 5
本页小计
注：为计取规费等的使用，可在表中增设其中：“定额人工费”。
表—08
分部分项工程和单价措施项目清单与计价表
工程名称：烹饪实训考核基地维修改造工程 | [5 empty] | 标段：连云港海州中等专业学校消防隐患问题改造工程 |  |  | 第 6 页 共 26 页
序号 | 项目编码 | 项目名称 | 项目特征描述 | 计量单位 | 工程量 |  | 金额（元）
[7 empty] | 综合单价 | 综合合价 |  | 其中：暂估价
20 | 010401012002 | 零星砌砖 | 1、砖品种、规格、强度等级:标准砖 2、砂浆强度等级、配合比:水泥M5.0 3、不尽事宜应满足规范、相关标准等，并充分考虑现场踏勘情况进行报价。 | m3 | 6.48
21 | 011201001004 | 墙面修复一般抹灰 | 1.墙体类型:墙体 2.界面剂材料种类:2mm界面处理剂 3.底层厚度、砂浆配合比:与原墙面相同 | m2 | 54
22 | 011406001006 | 内墙涂料 | 1.基层类型:墙体 2.腻子种类及遍数:刮耐水腻子二遍 3.油漆品种、刷漆遍数:无机涂料一底二面 | m2 | 27
23 | 011204003003 | 块料墙面 | 1、部位:堵窗部位 2、300*600米白色瓷砖（与原墙面砖一致），同色水泥浆擦缝； 3、含磨边、倒角、开槽、穿孔等； 4、具体样式参照图纸设计； 5、满足规范和甲方要求； | m2 | 27
24 | 030411002001 | 线槽 | 1、改线槽 | m | 2
本页小计
注：为计取规费等的使用，可在表中增设其中：“定额人工费”。
表—08
分部分项工程和单价措施项目清单与计价表
工程名称：烹饪实训考核基地维修改造工程 | [5 empty] | 标段：连云港海州中等专业学校消防隐患问题改造工程 |  |  | 第 7 页 共 26 页
序号 | 项目编码 | 项目名称 | 项目特征描述 | 计量单位 | 工程量 |  | 金额（元）
[7 empty] | 综合单价 | 综合合价 |  | 其中：暂估价
25 | 011610002005 | 拆除不锈钢门 | 1.拆除原有不锈钢门，1.6*3.3m 2.不尽事宜应满足规范、相关标准等，并充分考虑现场踏勘情况进行报价。 | m2 | 5.28
26 | 010401012003 | 零星砌砖 | 1、砖品种、规格、强度等级:标准砖 2、砂浆强度等级、配合比:水泥M5.0 3、不尽事宜应满足规范、相关标准等，并充分考虑现场踏勘情况进行报价。 | m3 | 1.27
27 | 011201001005 | 墙面修复一般抹灰 | 1.墙体类型:墙体 2.界面剂材料种类:2mm界面处理剂 3.底层厚度、砂浆配合比:与原墙面相同 | m2 | 10.56
28 | 011406001007 | 内墙涂料 | 1.基层类型:墙体 2.腻子种类及遍数:刮耐水腻子二遍 3.油漆品种、刷漆遍数:无机涂料一底二面 | m2 | 7.92
本页小计
注：为计取规费等的使用，可在表中增设其中：“定额人工费”。
表—08
分部分项工程和单价措施项目清单与计价表
工程名称：烹饪实训考核基地维修改造工程 | [5 empty] | 标段：连云港海州中等专业学校消防隐患问题改造工程 |  |  | 第 8 页 共 26 页
序号 | 项目编码 | 项目名称 | 项目特征描述 | 计量单位 | 工程量 |  | 金额（元）
[7 empty] | 综合单价 | 综合合价 |  | 其中：暂估价
29 | 011204003004 | 块料墙面 | 1、部位:堵门部位 2、300*600米白色瓷砖（与原墙面砖一致），同色水泥浆擦缝； 3、含磨边、倒角、开槽、穿孔等； 4、具体样式参照图纸设计； 5、满足规范和甲方要求； | m2 | 2.64
30 | 011610002006 | 拆除不锈钢门 | 1.拆除原有不锈钢门，2.7*3m 2.不尽事宜应满足规范、相关标准等，并充分考虑现场踏勘情况进行报价。 | m2 | 8.1
31 | 010401012004 | 零星砌砖 | 1、砖品种、规格、强度等级:标准砖 2、砂浆强度等级、配合比:水泥M5.0 3、不尽事宜应满足规范、相关标准等，并充分考虑现场踏勘情况进行报价。 | m3 | 1.94
32 | 011201001006 | 墙面修复一般抹灰 | 1.墙体类型:墙体 2.界面剂材料种类:2mm界面处理剂 3.底层厚度、砂浆配合比:与原墙面相同 | m2 | 16.2
本页小计
注：为计取规费等的使用，可在表中增设其中：“定额人工费”。
表—08
分部分项工程和单价措施项目清单与计价表
工程名称：烹饪实训考核基地维修改造工程 | [5 empty] | 标段：连云港海州中等专业学校消防隐患问题改造工程 |  |  | 第 9 页 共 26 页
序号 | 项目编码 | 项目名称 | 项目特征描述 | 计量单位 | 工程量 |  | 金额（元）
[7 empty] | 综合单价 | 综合合价 |  | 其中：暂估价
33 | 011406001008 | 内墙涂料 | 1.基层类型:墙体 2.腻子种类及遍数:刮耐水腻子二遍 3.油漆品种、刷漆遍数:无机涂料一底二面 | m2 | 8.1
34 | 011406001009 | 外墙涂料 | 1.基层类型:一般抹灰面 2.喷刷涂料部位:墙面 3.刮腻子要求:两遍 4.涂料品种、喷刷遍数:外墙涂料与原颜色相同 | m2 | 8.1
35 | 011610002007 | 拆除不锈钢门 | 1.拆除原有不锈钢门，2.1*2.3m 2.不尽事宜应满足规范、相关标准等，并充分考虑现场踏勘情况进行报价。 | m2 | 4.83
36 | 010802001003 | 金属(塑钢）门 | 1、规格：2.1*2.3m； 2、成品铝合金外开门； 3、包含锁具、五金件、缝隙封堵等； 4、具体样式由甲方选定；符合消防验收要求 5、不尽事宜应满足规范、相关标准等，并充分考虑现场踏勘情况进行报价 | m2 | 4.83
本页小计
注：为计取规费等的使用，可在表中增设其中：“定额人工费”。
表—08
分部分项工程和单价措施项目清单与计价表
工程名称：烹饪实训考核基地维修改造工程 | [5 empty] | 标段：连云港海州中等专业学校消防隐患问题改造工程 |  |  | 第 10 页 共 26 页
序号 | 项目编码 | 项目名称 | 项目特征描述 | 计量单位 | 工程量 |  | 金额（元）
[7 empty] | 综合单价 | 综合合价 |  | 其中：暂估价
37 | 011608002003 | 铲除涂料面层（抹灰层） | 1、铲除部位名称:内墙面、外墙 2、铲除乳胶漆内墙面、外墙等，包括清理、找平 3、不尽事宜应满足规范、相关标准等，并充分考虑现场踏勘情况进行报价。 | m2 | 4.02
38 | 011201001007 | 墙面修复一般抹灰 | 1.墙体类型:墙体 2.界面剂材料种类:2mm界面处理剂 3.底层厚度、砂浆配合比:与原墙面相同 | m2 | 4.02
39 | 011406001010 | 内墙涂料 | 1.基层类型:墙体 2.腻子种类及遍数:刮耐水腻子二遍 3.油漆品种、刷漆遍数:无机涂料一底二面 | m2 | 2.01
40 | 011406001011 | 外墙涂料 | 1.基层类型:一般抹灰面 2.喷刷涂料部位:墙面 3.刮腻子要求:两遍 4.涂料品种、喷刷遍数:外墙涂料与原颜色相同 | m2 | 2.01
本页小计
注：为计取规费等的使用，可在表中增设其中：“定额人工费”。
表—08
分部分项工程和单价措施项目清单与计价表
工程名称：烹饪实训考核基地维修改造工程 | [5 empty] | 标段：连云港海州中等专业学校消防隐患问题改造工程 |  |  | 第 11 页 共 26 页
序号 | 项目编码 | 项目名称 | 项目特征描述 | 计量单位 | 工程量 |  | 金额（元）
[7 empty] | 综合单价 | 综合合价 |  | 其中：暂估价
41 | 011610002008 | 拆除不锈钢门 | 1.拆除原有不锈钢门，2.1*2.8m 2.不尽事宜应满足规范、相关标准等，并充分考虑现场踏勘情况进行报价。 | m2 | 5.88
42 | 010401012005 | 零星砌砖 | 1、砖品种、规格、强度等级:标准砖 2、砂浆强度等级、配合比:水泥M5.0 3、不尽事宜应满足规范、相关标准等，并充分考虑现场踏勘情况进行报价。 | m3 | 1.41
43 | 011201001008 | 墙面修复一般抹灰 | 1.墙体类型:墙体 2.界面剂材料种类:2mm界面处理剂 3.底层厚度、砂浆配合比:与原墙面相同 | m2 | 11.76
44 | 011406001012 | 内墙涂料 | 1.基层类型:墙体 2.腻子种类及遍数:刮耐水腻子二遍 3.油漆品种、刷漆遍数:无机涂料一底二面 | m2 | 5.88
45 | 011406001013 | 外墙涂料 | 1.基层类型:一般抹灰面 2.喷刷涂料部位:墙面 3.刮腻子要求:两遍 4.涂料品种、喷刷遍数:外墙涂料与原颜色相同 | m2 | 5.88
本页小计
注：为计取规费等的使用，可在表中增设其中：“定额人工费”。
表—08
分部分项工程和单价措施项目清单与计价表
工程名称：烹饪实训考核基地维修改造工程 | [5 empty] | 标段：连云港海州中等专业学校消防隐患问题改造工程 |  |  | 第 12 页 共 26 页
序号 | 项目编码 | 项目名称 | 项目特征描述 | 计量单位 | 工程量 |  | 金额（元）
[7 empty] | 综合单价 | 综合合价 |  | 其中：暂估价
46 | 011610002009 | 拆除窗 | 1.拆除原有窗，1.4*1.4m 2.不尽事宜应满足规范、相关标准等，并充分考虑现场踏勘情况进行报价。 | 樘 | 1
47 | 010401012006 | 零星砌砖 | 1、砖品种、规格、强度等级:标准砖 2、砂浆强度等级、配合比:水泥M5.0 3、不尽事宜应满足规范、相关标准等，并充分考虑现场踏勘情况进行报价。 | m3 | 0.47
48 | 011201001009 | 墙面修复一般抹灰 | 1.墙体类型:墙体 2.界面剂材料种类:2mm界面处理剂 3.底层厚度、砂浆配合比:与原墙面相同 | m2 | 3.92
49 | 011204003005 | 块料墙面 | 1、部位:堵窗部位 2、300*600米白色瓷砖（与原墙面砖一致），同色水泥浆擦缝； 3、含磨边、倒角、开槽、穿孔等； 4、具体样式参照图纸设计； 5、满足规范和甲方要求； | m2 | 3.92
本页小计
注：为计取规费等的使用，可在表中增设其中：“定额人工费”。
表—08
分部分项工程和单价措施项目清单与计价表
工程名称：烹饪实训考核基地维修改造工程 | [5 empty] | 标段：连云港海州中等专业学校消防隐患问题改造工程 |  |  | 第 13 页 共 26 页
序号 | 项目编码 | 项目名称 | 项目特征描述 | 计量单位 | 工程量 |  | 金额（元）
[7 empty] | 综合单价 | 综合合价 |  | 其中：暂估价
50 | 011610002010 | 拆除铝合金门 | 1.拆除原有铝合金门，2.1*2.4m 2.不尽事宜应满足规范、相关标准等，并充分考虑现场踏勘情况进行报价。 | 樘 | 1
51 | 011610002011 | 拆除不锈钢门 | 1.拆除原有不锈钢门，2.1*2.4m 2.不尽事宜应满足规范、相关标准等，并充分考虑现场踏勘情况进行报价。 | m2 | 5.04
52 | 011608002004 | 铲除涂料面层（抹灰层） | 1、铲除部位名称:内墙面、外墙 2、铲除乳胶漆内墙面、外墙等，包括清理、找平 3、不尽事宜应满足规范、相关标准等，并充分考虑现场踏勘情况进行报价。 | m2 | 4.14
53 | 010802001004 | 金属(塑钢）门 | 1、规格：2.1*2.3m； 2、成品铝合金外开门； 3、包含锁具、五金件、缝隙封堵等； 4、具体样式由甲方选定；符合消防验收要求 5、不尽事宜应满足规范、相关标准等，并充分考虑现场踏勘情况进行报价 | m2 | 5.04
本页小计
注：为计取规费等的使用，可在表中增设其中：“定额人工费”。
表—08
分部分项工程和单价措施项目清单与计价表
工程名称：烹饪实训考核基地维修改造工程 | [5 empty] | 标段：连云港海州中等专业学校消防隐患问题改造工程 |  |  | 第 14 页 共 26 页
序号 | 项目编码 | 项目名称 | 项目特征描述 | 计量单位 | 工程量 |  | 金额（元）
[7 empty] | 综合单价 | 综合合价 |  | 其中：暂估价
54 | 011201001010 | 墙面修复一般抹灰 | 1.墙体类型:墙体 2.界面剂材料种类:2mm界面处理剂 3.底层厚度、砂浆配合比:与原墙面相同 | m2 | 4.14
55 | 011406001014 | 内墙涂料 | 1.基层类型:墙体 2.腻子种类及遍数:刮耐水腻子二遍 3.油漆品种、刷漆遍数:无机涂料一底二面 | m2 | 2.07
56 | 011406001015 | 外墙涂料 | 1.基层类型:一般抹灰面 2.喷刷涂料部位:墙面 3.刮腻子要求:两遍 4.涂料品种、喷刷遍数:外墙涂料与原颜色相同 | m2 | 2.07
二层房建拆除及修复工程
57 | 011610002012 | 拆除卷帘门 | 1.拆除原有铝合金卷帘门，1.6*3.3m 2.不尽事宜应满足规范、相关标准等，并充分考虑现场踏勘情况进行报价。 | m2 | 5.28
本页小计
注：为计取规费等的使用，可在表中增设其中：“定额人工费”。
表—08
分部分项工程和单价措施项目清单与计价表
工程名称：烹饪实训考核基地维修改造工程 | [5 empty] | 标段：连云港海州中等专业学校消防隐患问题改造工程 |  |  | 第 15 页 共 26 页
序号 | 项目编码 | 项目名称 | 项目特征描述 | 计量单位 | 工程量 |  | 金额（元）
[7 empty] | 综合单价 | 综合合价 |  | 其中：暂估价
58 | 011608002005 | 铲除涂料面层（抹灰层） | 1、铲除部位名称:内墙面、外墙 2、铲除乳胶漆内墙面、外墙等，包括清理、找平 3、不尽事宜应满足规范、相关标准等，并充分考虑现场踏勘情况进行报价。 | m2 | 2.46
59 | 011201001011 | 墙面修复一般抹灰 | 1.墙体类型:墙体 2.界面剂材料种类:2mm界面处理剂 3.底层厚度、砂浆配合比:与原墙面相同 | m2 | 2.46
60 | 011406001016 | 内墙涂料 | 1.基层类型:墙体 2.腻子种类及遍数:刮耐水腻子二遍 3.油漆品种、刷漆遍数:无机涂料一底二面 | m2 | 2.46
61 | 011204003006 | 块料墙面 | 1、部位:修复卷帘门损坏部位 2、300*600米白色瓷砖（与原墙面砖一致），同色水泥浆擦缝； 3、含磨边、倒角、开槽、穿孔等； 4、具体样式参照图纸设计； 5、满足规范和甲方要求； | m2 | 2.46
本页小计
注：为计取规费等的使用，可在表中增设其中：“定额人工费”。
表—08
分部分项工程和单价措施项目清单与计价表
工程名称：烹饪实训考核基地维修改造工程 | [5 empty] | 标段：连云港海州中等专业学校消防隐患问题改造工程 |  |  | 第 16 页 共 26 页
序号 | 项目编码 | 项目名称 | 项目特征描述 | 计量单位 | 工程量 |  | 金额（元）
[7 empty] | 综合单价 | 综合合价 |  | 其中：暂估价
62 | 011610002013 | 拆除不锈钢门 | 1.拆除原有不锈钢门，1.7*3m 2.不尽事宜应满足规范、相关标准等，并充分考虑现场踏勘情况进行报价。 | m2 | 5.1
63 | 011608002006 | 铲除涂料面层（抹灰层） | 1、铲除部位名称:内墙面、外墙 2、铲除乳胶漆内墙面、外墙等，包括清理、找平 3、不尽事宜应满足规范、相关标准等，并充分考虑现场踏勘情况进行报价。 | m2 | 2.31
64 | 011201001012 | 墙面修复一般抹灰 | 1.墙体类型:墙体 2.界面剂材料种类:2mm界面处理剂 3.底层厚度、砂浆配合比:与原墙面相同 | m2 | 2.31
65 | 011406001017 | 内墙涂料 | 1.基层类型:墙体 2.腻子种类及遍数:刮耐水腻子二遍 3.油漆品种、刷漆遍数:无机涂料一底二面 | m2 | 2.31
本页小计
注：为计取规费等的使用，可在表中增设其中：“定额人工费”。
表—08
分部分项工程和单价措施项目清单与计价表
工程名称：烹饪实训考核基地维修改造工程 | [5 empty] | 标段：连云港海州中等专业学校消防隐患问题改造工程 |  |  | 第 17 页 共 26 页
序号 | 项目编码 | 项目名称 | 项目特征描述 | 计量单位 | 工程量 |  | 金额（元）
[7 empty] | 综合单价 | 综合合价 |  | 其中：暂估价
66 | 011204003007 | 块料墙面 | 1、部位:修复卷帘门损坏部位 2、300*600米白色瓷砖（与原墙面砖一致），同色水泥浆擦缝； 3、含磨边、倒角、开槽、穿孔等； 4、具体样式参照图纸设计； 5、满足规范和甲方要求； | m2 | 2.31
67 | 030408009001 | 防火板封堵窗1.7m*2.85m | 1、防火板封堵，防火等级最高，防火板的合格证和耐火极限证明，满足消防验收要求 | m2 | 29.07
68 | 011610002014 | 拆除窗 | 1.拆除原有窗，1.2*3.0m 2.不尽事宜应满足规范、相关标准等，并充分考虑现场踏勘情况进行报价。 | 樘 | 1
69 | 010401012007 | 零星砌砖 | 1、砖品种、规格、强度等级:标准砖 2、砂浆强度等级、配合比:水泥M5.0 3、不尽事宜应满足规范、相关标准等，并充分考虑现场踏勘情况进行报价。 | m3 | 0.86
本页小计
注：为计取规费等的使用，可在表中增设其中：“定额人工费”。
表—08
分部分项工程和单价措施项目清单与计价表
工程名称：烹饪实训考核基地维修改造工程 | [5 empty] | 标段：连云港海州中等专业学校消防隐患问题改造工程 |  |  | 第 18 页 共 26 页
序号 | 项目编码 | 项目名称 | 项目特征描述 | 计量单位 | 工程量 |  | 金额（元）
[7 empty] | 综合单价 | 综合合价 |  | 其中：暂估价
70 | 011201001013 | 墙面修复一般抹灰 | 1.墙体类型:墙体 2.界面剂材料种类:2mm界面处理剂 3.底层厚度、砂浆配合比:与原墙面相同 | m2 | 7.2
71 | 011406001018 | 内墙涂料 | 1.基层类型:墙体 2.腻子种类及遍数:刮耐水腻子二遍 3.油漆品种、刷漆遍数:无机涂料一底二面 | m2 | 1.8
72 | 011204003008 | 块料墙面 | 1、部位:堵窗部位 2、300*600米白色瓷砖（与原墙面砖一致），同色水泥浆擦缝； 3、含磨边、倒角、开槽、穿孔等； 4、具体样式参照图纸设计； 5、满足规范和甲方要求； | m2 | 1.8
73 | 011406001019 | 外墙涂料 | 1.基层类型:一般抹灰面 2.喷刷涂料部位:墙面 3.刮腻子要求:两遍 4.涂料品种、喷刷遍数:外墙涂料与原颜色相同 | m2 | 3.6
三层房建拆除及修复工程
本页小计
注：为计取规费等的使用，可在表中增设其中：“定额人工费”。
表—08
分部分项工程和单价措施项目清单与计价表
工程名称：烹饪实训考核基地维修改造工程 | [5 empty] | 标段：连云港海州中等专业学校消防隐患问题改造工程 |  |  | 第 19 页 共 26 页
序号 | 项目编码 | 项目名称 | 项目特征描述 | 计量单位 | 工程量 |  | 金额（元）
[7 empty] | 综合单价 | 综合合价 |  | 其中：暂估价
74 | 011610002015 | 拆除卷帘门 | 1.拆除原有铝合金卷帘门，1.6*3.3m 2.不尽事宜应满足规范、相关标准等，并充分考虑现场踏勘情况进行报价。 | m2 | 5.28
75 | 011608002007 | 铲除涂料面层（抹灰层） | 1、铲除部位名称:内墙面、外墙 2、铲除乳胶漆内墙面、外墙等，包括清理、找平 3、不尽事宜应满足规范、相关标准等，并充分考虑现场踏勘情况进行报价。 | m2 | 2.46
76 | 011201001014 | 墙面修复一般抹灰 | 1.墙体类型:墙体 2.界面剂材料种类:2mm界面处理剂 3.底层厚度、砂浆配合比:与原墙面相同 | m2 | 2.46
77 | 011406001020 | 内墙涂料 | 1.基层类型:墙体 2.腻子种类及遍数:刮耐水腻子二遍 3.油漆品种、刷漆遍数:无机涂料一底二面 | m2 | 2.46
本页小计
注：为计取规费等的使用，可在表中增设其中：“定额人工费”。
表—08
分部分项工程和单价措施项目清单与计价表
工程名称：烹饪实训考核基地维修改造工程 | [5 empty] | 标段：连云港海州中等专业学校消防隐患问题改造工程 |  |  | 第 20 页 共 26 页
序号 | 项目编码 | 项目名称 | 项目特征描述 | 计量单位 | 工程量 |  | 金额（元）
[7 empty] | 综合单价 | 综合合价 |  | 其中：暂估价
78 | 011204003009 | 块料墙面 | 1、部位:修复卷帘门损坏部位 2、300*600米白色瓷砖（与原墙面砖一致），同色水泥浆擦缝； 3、含磨边、倒角、开槽、穿孔等； 4、具体样式参照图纸设计； 5、满足规范和甲方要求； | m2 | 2.46
79 | 011610002016 | 拆除不锈钢门 | 1.拆除原有不锈钢门，1.7*3m 2.不尽事宜应满足规范、相关标准等，并充分考虑现场踏勘情况进行报价。 | m2 | 5.1
80 | 011608002008 | 铲除涂料面层（抹灰层） | 1、铲除部位名称:内墙面、外墙 2、铲除乳胶漆内墙面、外墙等，包括清理、找平 3、不尽事宜应满足规范、相关标准等，并充分考虑现场踏勘情况进行报价。 | m2 | 2.31
81 | 011201001015 | 墙面修复一般抹灰 | 1.墙体类型:墙体 2.界面剂材料种类:2mm界面处理剂 3.底层厚度、砂浆配合比:与原墙面相同 | m2 | 2.31
本页小计
注：为计取规费等的使用，可在表中增设其中：“定额人工费”。
表—08
分部分项工程和单价措施项目清单与计价表
工程名称：烹饪实训考核基地维修改造工程 | [5 empty] | 标段：连云港海州中等专业学校消防隐患问题改造工程 |  |  | 第 21 页 共 26 页
序号 | 项目编码 | 项目名称 | 项目特征描述 | 计量单位 | 工程量 |  | 金额（元）
[7 empty] | 综合单价 | 综合合价 |  | 其中：暂估价
82 | 011406001021 | 内墙涂料 | 1.基层类型:墙体 2.腻子种类及遍数:刮耐水腻子二遍 3.油漆品种、刷漆遍数:无机涂料一底二面 | m2 | 2.31
83 | 011204003010 | 块料墙面 | 1、部位:修复卷帘门损坏部位 2、300*600米白色瓷砖（与原墙面砖一致），同色水泥浆擦缝； 3、含磨边、倒角、开槽、穿孔等； 4、具体样式参照图纸设计； 5、满足规范和甲方要求； | m2 | 2.31
四层房建拆除及修复工程
84 | 011610002017 | 拆除卷帘门 | 1.拆除原有铝合金卷帘门，1.6*3.3m 2.不尽事宜应满足规范、相关标准等，并充分考虑现场踏勘情况进行报价。 | m2 | 5.28
85 | 011608002009 | 铲除涂料面层（抹灰层） | 1、铲除部位名称:内墙面、外墙 2、铲除乳胶漆内墙面、外墙等，包括清理、找平 3、不尽事宜应满足规范、相关标准等，并充分考虑现场踏勘情况进行报价。 | m2 | 2.46
本页小计
注：为计取规费等的使用，可在表中增设其中：“定额人工费”。
表—08
分部分项工程和单价措施项目清单与计价表
工程名称：烹饪实训考核基地维修改造工程 | [5 empty] | 标段：连云港海州中等专业学校消防隐患问题改造工程 |  |  | 第 22 页 共 26 页
序号 | 项目编码 | 项目名称 | 项目特征描述 | 计量单位 | 工程量 |  | 金额（元）
[7 empty] | 综合单价 | 综合合价 |  | 其中：暂估价
86 | 011201001016 | 墙面修复一般抹灰 | 1.墙体类型:墙体 2.界面剂材料种类:2mm界面处理剂 3.底层厚度、砂浆配合比:与原墙面相同 | m2 | 2.46
87 | 011406001022 | 内墙涂料 | 1.基层类型:墙体 2.腻子种类及遍数:刮耐水腻子二遍 3.油漆品种、刷漆遍数:无机涂料一底二面 | m2 | 2.46
88 | 011204003011 | 块料墙面 | 1、部位:修复卷帘门损坏部位 2、300*600米白色瓷砖（与原墙面砖一致），同色水泥浆擦缝； 3、含磨边、倒角、开槽、穿孔等； 4、具体样式参照图纸设计； 5、满足规范和甲方要求； | m2 | 2.46
89 | 011610002018 | 拆除不锈钢门 | 1.拆除原有不锈钢门，1.7*3m 2.不尽事宜应满足规范、相关标准等，并充分考虑现场踏勘情况进行报价。 | m2 | 5.1
本页小计
注：为计取规费等的使用，可在表中增设其中：“定额人工费”。
表—08
分部分项工程和单价措施项目清单与计价表
工程名称：烹饪实训考核基地维修改造工程 | [5 empty] | 标段：连云港海州中等专业学校消防隐患问题改造工程 |  |  | 第 23 页 共 26 页
序号 | 项目编码 | 项目名称 | 项目特征描述 | 计量单位 | 工程量 |  | 金额（元）
[7 empty] | 综合单价 | 综合合价 |  | 其中：暂估价
90 | 011608002010 | 铲除涂料面层（抹灰层） | 1、铲除部位名称:内墙面、外墙 2、铲除乳胶漆内墙面、外墙等，包括清理、找平 3、不尽事宜应满足规范、相关标准等，并充分考虑现场踏勘情况进行报价。 | m2 | 2.31
91 | 011201001017 | 墙面修复一般抹灰 | 1.墙体类型:墙体 2.界面剂材料种类:2mm界面处理剂 3.底层厚度、砂浆配合比:与原墙面相同 | m2 | 2.31
92 | 011406001023 | 内墙涂料 | 1.基层类型:墙体 2.腻子种类及遍数:刮耐水腻子二遍 3.油漆品种、刷漆遍数:无机涂料一底二面 | m2 | 2.31
93 | 011204003012 | 块料墙面 | 1、部位:修复卷帘门损坏部位 2、300*600米白色瓷砖（与原墙面砖一致），同色水泥浆擦缝； 3、含磨边、倒角、开槽、穿孔等； 4、具体样式参照图纸设计； 5、满足规范和甲方要求； | m2 | 2.31
五层房建拆除及修复工程
本页小计
注：为计取规费等的使用，可在表中增设其中：“定额人工费”。
表—08
分部分项工程和单价措施项目清单与计价表
工程名称：烹饪实训考核基地维修改造工程 | [5 empty] | 标段：连云港海州中等专业学校消防隐患问题改造工程 |  |  | 第 24 页 共 26 页
序号 | 项目编码 | 项目名称 | 项目特征描述 | 计量单位 | 工程量 |  | 金额（元）
[7 empty] | 综合单价 | 综合合价 |  | 其中：暂估价
94 | 011610002019 | 拆除不锈钢门 | 1.拆除原有不锈钢门，1.5*2.5m 2.不尽事宜应满足规范、相关标准等，并充分考虑现场踏勘情况进行报价。 | m2 | 3.75
95 | 011608002011 | 铲除涂料面层（抹灰层） | 1、铲除部位名称:内墙面、外墙 2、铲除乳胶漆内墙面、外墙等，包括清理、找平 3、不尽事宜应满足规范、相关标准等，并充分考虑现场踏勘情况进行报价。 | m2 | 1.95
96 | 011201001018 | 墙面修复一般抹灰 | 1.墙体类型:墙体 2.界面剂材料种类:2mm界面处理剂 3.底层厚度、砂浆配合比:与原墙面相同 | m2 | 1.95
97 | 011406001024 | 内墙涂料 | 1.基层类型:墙体 2.腻子种类及遍数:刮耐水腻子二遍 3.油漆品种、刷漆遍数:无机涂料一底二面 | m2 | 1.95
本页小计
注：为计取规费等的使用，可在表中增设其中：“定额人工费”。
表—08
分部分项工程和单价措施项目清单与计价表
工程名称：烹饪实训考核基地维修改造工程 | [5 empty] | 标段：连云港海州中等专业学校消防隐患问题改造工程 |  |  | 第 25 页 共 26 页
序号 | 项目编码 | 项目名称 | 项目特征描述 | 计量单位 | 工程量 |  | 金额（元）
[7 empty] | 综合单价 | 综合合价 |  | 其中：暂估价
98 | 011204003013 | 块料墙面 | 1、部位:修复卷帘门损坏部位 2、300*600米白色瓷砖（与原墙面砖一致），同色水泥浆擦缝； 3、含磨边、倒角、开槽、穿孔等； 4、具体样式参照图纸设计； 5、满足规范和甲方要求； | m2 | 1.95
99 | 011610002020 | 拆除不锈钢门 | 1.拆除原有不锈钢门，1.7*3.3m 2.不尽事宜应满足规范、相关标准等，并充分考虑现场踏勘情况进行报价。 | m2 | 5.61
100 | 011608002012 | 铲除涂料面层（抹灰层） | 1、铲除部位名称:内墙面、外墙 2、铲除乳胶漆内墙面、外墙等，包括清理、找平 3、不尽事宜应满足规范、相关标准等，并充分考虑现场踏勘情况进行报价。 | m2 | 2.49
101 | 011201001019 | 墙面修复一般抹灰 | 1.墙体类型:墙体 2.界面剂材料种类:2mm界面处理剂 3.底层厚度、砂浆配合比:与原墙面相同 | m2 | 2.49
本页小计
注：为计取规费等的使用，可在表中增设其中：“定额人工费”。
表—08
分部分项工程和单价措施项目清单与计价表
工程名称：烹饪实训考核基地维修改造工程 | [5 empty] | 标段：连云港海州中等专业学校消防隐患问题改造工程 |  |  | 第 26 页 共 26 页
序号 | 项目编码 | 项目名称 | 项目特征描述 | 计量单位 | 工程量 |  | 金额（元）
[7 empty] | 综合单价 | 综合合价 |  | 其中：暂估价
102 | 011406001025 | 内墙涂料 | 1.基层类型:墙体 2.腻子种类及遍数:刮耐水腻子二遍 3.油漆品种、刷漆遍数:无机涂料一底二面 | m2 | 2.49
103 | 011204003014 | 块料墙面 | 1、部位:修复卷帘门损坏部位 2、300*600米白色瓷砖（与原墙面砖一致），同色水泥浆擦缝； 3、含磨边、倒角、开槽、穿孔等； 4、具体样式参照图纸设计； 5、满足规范和甲方要求； | m2 | 2.49
分部分项合计
措施项目
104 | 011703001001 | 垂直运输 | 1、投标人根据施工现场自行考虑 | 项 | 1
105 | 011701003001 | 脚手架 | 1.搭设方式:投标人根据施工现场自行考虑 2.搭设高度:投标人根据施工现场自行考虑 | 项 | 1
单价措施合计
本页小计
合 计
注：为计取规费等的使用，可在表中增设其中：“定额人工费”。
表—08

## 表-11 总价措施项目清单与计价表【烹饪实训考核基地维修改
总价措施项目清单与计价表
工程名称：烹饪实训考核基地维修改造工程 |  |  |  | 标段：连云港海州中等专业学校消防隐患问题改造工程 |  |  |  | 第 1 页 共 2 页
序号 | 项目编码 | 项目名称 | 计算基础 |  | 费率 (%) | 金额 (元) | 调整 费率 (%) |  | 调整后 金额(元) | 备注
1 | 011707001001 | 安全文明施工费
1.1 | 1.1 | 基本费 | 分部分项合计+技术措施项目合计-分部分项设备费-技术措施项目设备费 |  | 1.5
1.2 | 1.2 | 增加费 | 分部分项合计+技术措施项目合计-分部分项设备费-技术措施项目设备费 |  | 0
1.3 | 1.3 | 扬尘污染防治增加费 | 分部分项合计+技术措施项目合计-分部分项设备费-技术措施项目设备费 |  | 0.21
2 | 011707010001 | 按质论价 | 分部分项合计+技术措施项目合计-分部分项设备费-技术措施项目设备费 |  | 0
3 | 011707002001 | 夜间施工 | 分部分项合计+技术措施项目合计-分部分项设备费-技术措施项目设备费
4 | 011707003001 | 非夜间施工照明 | 分部分项合计+技术措施项目合计-分部分项设备费-技术措施项目设备费 | [6 empty] | 在计取非夜间施工照明费时，建筑工程、仿古工程、修缮土建部分仅地下室（地宫）部分可计取；单独装饰、安装工程、园林绿化工程、修缮安装部分仅特殊施工部位内施工项目可计取
5 | 011707004001 | 二次搬运 | 分部分项合计+技术措施项目合计-分部分项设备费-技术措施项目设备费
6 | 011707005001 | 冬雨季施工 | 分部分项合计+技术措施项目合计-分部分项设备费-技术措
编制人（造价人员）： |  |  |  | 复核人（造价工程师）：
表-11
总价措施项目清单与计价表
工程名称：烹饪实训考核基地维修改造工程 |  |  |  | 标段：连云港海州中等专业学校消防隐患问题改造工程 |  |  |  | 第 2 页 共 2 页
序号 | 项目编码 | 项目名称 | 计算基础 |  | 费率 (%) | 金额 (元) | 调整 费率 (%) |  | 调整后 金额(元) | 备注
施项目设备费
7 | 011707006001 | 地上、地下设施、建筑物的临时保护设施 | 分部分项合计+技术措施项目合计-分部分项设备费-技术措施项目设备费
8 | 011707007001 | 已完工程及设备保护 | 分部分项合计+技术措施项目合计-分部分项设备费-技术措施项目设备费
9 | 011707008001 | 临时设施 | 分部分项合计+技术措施项目合计-分部分项设备费-技术措施项目设备费
10 | 011707009001 | 赶工措施 | 分部分项合计+技术措施项目合计-分部分项设备费-技术措施项目设备费
11 | 011707011001 | 建筑工人实名制 | 分部分项合计+技术措施项目合计-分部分项设备费-技术措施项目设备费 | [6 empty] | 建筑工人实名制设备由建筑工人工资专用账户开户银行提供的，建筑工人实名制费用按表中费率乘以0.5系数计取
12 | 011707013001 | 特殊施工降效 | 分部分项合计+技术措施项目合计-分部分项设备费-技术措施项目设备费
13 | 011707014001 | 协管费 | 分部分项合计+技术措施项目合计-分部分项设备费-技术措施项目设备费
14 | 011707015001 | 智慧工地费用 | 分部分项合计+技术措施项目合计-分部分项设备费-技术措施项目设备费
合 计
编制人（造价人员）： |  |  |  | 复核人（造价工程师）：
表-11

## 表-12 其他项目清单与计价汇总表【烹饪实训考核基地维修改
其他项目清单与计价汇总表
工程名称：烹饪实训考核基地维修改造工程 |  | 标段：连云港海州中等专业学校消防隐患问题改造工程 |  |  | 第 1 页 共 1 页
序号 | 项目名称 |  | 金额（元） | 结算金额（元） |  | 备注
一 | 其他项目
1 | 暂列金额 |  | 3000 |  |  | 明细详见表-12-1
2 | 暂估价
2.1 | 材料(工程设备)暂估价 |  | - |  |  | 明细详见表-12-2
2.2 | 专业工程暂估价 |  |  |  |  | 明细详见表-12-3
3 | 计日工 |  |  |  |  | 明细详见表-12-4
4 | 总承包服务费 |  |  |  |  | 明细详见表-12-5
5 | 索赔与现场签证 |  | - |  |  | 明细详见表-12-6
合 计 |  |  | 3000 |  |  | —
表—12

## 表-12-1 暂列金额表【烹饪实训考核基地维修改造工程】
暂列金额明细表
工程名称：烹饪实训考核基地维修改造工程 |  | 标段：连云港海州中等专业学校消防隐患问题改造工程 |  |  | 第 1 页 共 1 页
序号 | 名称 |  | 计量单位 | 暂定金额 |  | 备注
1 | 暂列金额 |  | 项 | 3000
合 计 |  |  |  | 3000
表—12—1

## 表-13 规费、税金项目清单与计价表【烹饪实训考核基地维修
规费、税金项目清单与计价表
工程名称：烹饪实训考核基地维修改造工程 |  |  | 标段：连云港海州中等专业学校消防隐患问题改造工程 |  | 第 1 页 共 1 页
序号 | 项目名称 | 计算基础 |  | 计算基数 |  | 计算费率(%) | 金额(元)
1 | 规费 | 社会保险费+住房公积金+环境保护税
1.1 | 社会保险费 | 分部分项工程+措施项目+其他项目-分部分项设备费-技术措施项目设备费 |  |  |  | 3.8
1.2 | 住房公积金 | 分部分项工程+措施项目+其他项目-分部分项设备费-技术措施项目设备费 |  |  |  | 0.67
1.3 | 环境保护税 | 分部分项工程+措施项目+其他项目-分部分项设备费-技术措施项目设备费 |  |  |  | 0
2 | 税金 | 分部分项工程+措施项目+其他项目+规费-(甲供材料费+甲供主材费+甲供设备费)/1.01 |  |  |  | 9
合 计
表—13

## 表-08 分部分项工程和单价措施项目清单与计价表【实训车间
分部分项工程和单价措施项目清单与计价表
工程名称：实训车间房建拆除及修复工程 | [5 empty] | 标段：连云港海州中等专业学校消防隐患问题改造工程 |  |  | 第 1 页 共 3 页
序号 | 项目编码 | 项目名称 | 项目特征描述 | 计量单位 | 工程量 |  | 金额（元）
[7 empty] | 综合单价 | 综合合价 |  | 其中：暂估价
整个项目
1 | 011407005001 | 金属构件刷防火涂料 | 1、喷涂防火涂料，防火涂料型式检验报告，满足消防验收要求 2、部位：南仓库三角形的梁长12米共3道。长方形的梁长11米共5道，工程量暂定按实际发生结算 | m2 | 182
2 | 011601001001 | 砖砌体拆除 | 1.砌体名称:内墙墙体 2.砌体材质:砖砌体 3.拆除砌体的截面尺寸:1500*2400mm 4.不尽事宜应满足规范、相关标准等，并充分考虑现场踏勘情况进行报价。 | m3 | 2.59
3 | 010807001001 | 金属（塑钢、断桥）窗 |  | m2 | 10.8
4 | 011201001001 | 墙面修复一般抹灰 | 1.墙体类型:墙体 2.界面剂材料种类:2mm界面处理剂 3.底层厚度、砂浆配合比:与原墙面相同 | m2 | 9.36
5 | 011406001001 | 内墙涂料 | 1.基层类型:墙体 2.腻子种类及遍数:刮耐水腻子二遍 3.油漆品种、刷漆遍数:无机涂料一底二面 | m2 | 4.68
本页小计
注：为计取规费等的使用，可在表中增设其中：“定额人工费”。
表—08
分部分项工程和单价措施项目清单与计价表
工程名称：实训车间房建拆除及修复工程 | [5 empty] | 标段：连云港海州中等专业学校消防隐患问题改造工程 |  |  | 第 2 页 共 3 页
序号 | 项目编码 | 项目名称 | 项目特征描述 | 计量单位 | 工程量 |  | 金额（元）
[7 empty] | 综合单价 | 综合合价 |  | 其中：暂估价
6 | 011406001002 | 外墙涂料 | 1.基层类型:一般抹灰面 2.喷刷涂料部位:墙面 3.刮腻子要求:两遍 4.涂料品种、喷刷遍数:外墙涂料与原颜色相同 | m2 | 4.68
7 | 011601001002 | 砖砌体拆除 | 1.砌体名称:内墙墙体 2.砌体材质:砖砌体 3.拆除砌体的截面尺寸:1500*2400mm 4.不尽事宜应满足规范、相关标准等，并充分考虑现场踏勘情况进行报价。 | m3 | 1.1
8 | 010401012001 | 零星砌砖 | 1、砖品种、规格、强度等级:标准砖 2、砂浆强度等级、配合比:水泥M5.0 3、不尽事宜应满足规范、相关标准等，并充分考虑现场踏勘情况进行报价。 | m3 | 1.1
9 | 011201001002 | 墙面修复一般抹灰 | 1.墙体类型:墙体 2.界面剂材料种类:2mm界面处理剂 3.底层厚度、砂浆配合比:与原墙面相同 | m2 | 9.18
本页小计
注：为计取规费等的使用，可在表中增设其中：“定额人工费”。
表—08
分部分项工程和单价措施项目清单与计价表
工程名称：实训车间房建拆除及修复工程 | [5 empty] | 标段：连云港海州中等专业学校消防隐患问题改造工程 |  |  | 第 3 页 共 3 页
序号 | 项目编码 | 项目名称 | 项目特征描述 | 计量单位 | 工程量 |  | 金额（元）
[7 empty] | 综合单价 | 综合合价 |  | 其中：暂估价
10 | 011406001003 | 外墙涂料 | 1.基层类型:一般抹灰面 2.喷刷涂料部位:墙面 3.刮腻子要求:两遍 4.涂料品种、喷刷遍数:外墙涂料与原颜色相同 | m2 | 9.18
11 | 040205006001 | 消防标识 | 1、路中心黄色标识消防车道，禁止占用八个大字周边黄色方格，采用冷漆漆涂，满足消防验收规范要求 | 套 | 7
12 | 010103002001 | 拆除及垃圾清运 | 1、拆除砖砌体 2、拆除完成后所有垃圾清理外运，由投标人综合考虑 | 项 | 1
13 | 010103002002 | 仓库内课桌等搬运 | 1、仓库内课桌等搬运至建设单位制定地点，费用由投标人综合考虑 | 项 | 1
分部分项合计
措施项目
14 | 011703001001 | 垂直运输 | 1、投标人根据施工现场自行考虑 | 项 | 1
15 | 011701003001 | 脚手架 | 1.搭设方式:投标人根据施工现场自行考虑 2.搭设高度:投标人根据施工现场自行考虑 | 项 | 1
单价措施合计
本页小计
合 计
注：为计取规费等的使用，可在表中增设其中：“定额人工费”。
表—08

## 表-11 总价措施项目清单与计价表【实训车间房建拆除及修复
总价措施项目清单与计价表
工程名称：实训车间房建拆除及修复工程 |  |  |  | 标段：连云港海州中等专业学校消防隐患问题改造工程 |  |  |  | 第 1 页 共 2 页
序号 | 项目编码 | 项目名称 | 计算基础 |  | 费率 (%) | 金额 (元) | 调整 费率 (%) |  | 调整后 金额(元) | 备注
1 | 011707001001 | 安全文明施工费
1.1 | 1.1 | 基本费 | 分部分项合计+技术措施项目合计-分部分项设备费-技术措施项目设备费 |  | 1.5
1.2 | 1.2 | 增加费 | 分部分项合计+技术措施项目合计-分部分项设备费-技术措施项目设备费 |  | 0
1.3 | 1.3 | 扬尘污染防治增加费 | 分部分项合计+技术措施项目合计-分部分项设备费-技术措施项目设备费 |  | 0.21
2 | 011707010001 | 按质论价 | 分部分项合计+技术措施项目合计-分部分项设备费-技术措施项目设备费 |  | 0
3 | 011707002001 | 夜间施工 | 分部分项合计+技术措施项目合计-分部分项设备费-技术措施项目设备费
4 | 011707003001 | 非夜间施工照明 | 分部分项合计+技术措施项目合计-分部分项设备费-技术措施项目设备费 | [6 empty] | 在计取非夜间施工照明费时，建筑工程、仿古工程、修缮土建部分仅地下室（地宫）部分可计取；单独装饰、安装工程、园林绿化工程、修缮安装部分仅特殊施工部位内施工项目可计取
5 | 011707004001 | 二次搬运 | 分部分项合计+技术措施项目合计-分部分项设备费-技术措施项目设备费
6 | 011707005001 | 冬雨季施工 | 分部分项合计+技术措施项目合计-分部分项设备费-技术措
编制人（造价人员）： |  |  |  | 复核人（造价工程师）：
表-11
总价措施项目清单与计价表
工程名称：实训车间房建拆除及修复工程 |  |  |  | 标段：连云港海州中等专业学校消防隐患问题改造工程 |  |  |  | 第 2 页 共 2 页
序号 | 项目编码 | 项目名称 | 计算基础 |  | 费率 (%) | 金额 (元) | 调整 费率 (%) |  | 调整后 金额(元) | 备注
施项目设备费
7 | 011707006001 | 地上、地下设施、建筑物的临时保护设施 | 分部分项合计+技术措施项目合计-分部分项设备费-技术措施项目设备费
8 | 011707007001 | 已完工程及设备保护 | 分部分项合计+技术措施项目合计-分部分项设备费-技术措施项目设备费
9 | 011707008001 | 临时设施 | 分部分项合计+技术措施项目合计-分部分项设备费-技术措施项目设备费
10 | 011707009001 | 赶工措施 | 分部分项合计+技术措施项目合计-分部分项设备费-技术措施项目设备费
11 | 011707011001 | 建筑工人实名制 | 分部分项合计+技术措施项目合计-分部分项设备费-技术措施项目设备费 | [6 empty] | 建筑工人实名制设备由建筑工人工资专用账户开户银行提供的，建筑工人实名制费用按表中费率乘以0.5系数计取
12 | 011707013001 | 特殊施工降效 | 分部分项合计+技术措施项目合计-分部分项设备费-技术措施项目设备费
13 | 011707014001 | 协管费 | 分部分项合计+技术措施项目合计-分部分项设备费-技术措施项目设备费
14 | 011707015001 | 智慧工地费用 | 分部分项合计+技术措施项目合计-分部分项设备费-技术措施项目设备费
合 计
编制人（造价人员）： |  |  |  | 复核人（造价工程师）：
表-11

## 表-12 其他项目清单与计价汇总表【实训车间房建拆除及修复
其他项目清单与计价汇总表
工程名称：实训车间房建拆除及修复工程 |  | 标段：连云港海州中等专业学校消防隐患问题改造工程 |  |  | 第 1 页 共 1 页
序号 | 项目名称 |  | 金额（元） | 结算金额（元） |  | 备注
一 | 其他项目
1 | 暂列金额 |  | 1500 |  |  | 明细详见表-12-1
2 | 暂估价
2.1 | 材料(工程设备)暂估价 |  | - |  |  | 明细详见表-12-2
2.2 | 专业工程暂估价 |  |  |  |  | 明细详见表-12-3
3 | 计日工 |  |  |  |  | 明细详见表-12-4
4 | 总承包服务费 |  |  |  |  | 明细详见表-12-5
5 | 索赔与现场签证 |  | - |  |  | 明细详见表-12-6
合 计 |  |  | 1500 |  |  | —
表—12

## 表-12-1 暂列金额表【实训车间房建拆除及修复工程】
暂列金额明细表
工程名称：实训车间房建拆除及修复工程 |  | 标段：连云港海州中等专业学校消防隐患问题改造工程 |  |  | 第 1 页 共 1 页
序号 | 名称 |  | 计量单位 | 暂定金额 |  | 备注
1 | 暂列金额 |  | 项 | 1500
合 计 |  |  |  | 1500
表—12—1

## 表-13 规费、税金项目清单与计价表【实训车间房建拆除及修
规费、税金项目清单与计价表
工程名称：实训车间房建拆除及修复工程 |  |  | 标段：连云港海州中等专业学校消防隐患问题改造工程 |  | 第 1 页 共 1 页
序号 | 项目名称 | 计算基础 |  | 计算基数 |  | 计算费率(%) | 金额(元)
1 | 规费 | 社会保险费+住房公积金+环境保护税
1.1 | 社会保险费 | 分部分项工程+措施项目+其他项目-分部分项设备费-技术措施项目设备费 |  |  |  | 3.8
1.2 | 住房公积金 | 分部分项工程+措施项目+其他项目-分部分项设备费-技术措施项目设备费 |  |  |  | 0.67
1.3 | 环境保护税 | 分部分项工程+措施项目+其他项目-分部分项设备费-技术措施项目设备费 |  |  |  | 0
2 | 税金 | 分部分项工程+措施项目+其他项目+规费-(甲供材料费+甲供主材费+甲供设备费)/1.01 |  |  |  | 9
合 计
表—13

## 表-08 分部分项工程和单价措施项目清单与计价表【宿舍楼喷
分部分项工程和单价措施项目清单与计价表
工程名称：宿舍楼喷淋和消防报警改造土建修复工程 | [5 empty] | 标段：连云港海州中等专业学校消防隐患问题改造工程 |  |  | 第 1 页 共 2 页
序号 | 项目编码 | 项目名称 | 项目特征描述 | 计量单位 | 工程量 |  | 金额（元）
[7 empty] | 综合单价 | 综合合价 |  | 其中：暂估价
整个项目
1 | 011201001001 | 消防喷淋管墙面开洞修复一般抹灰 | 1.墙体类型:墙体 2.界面剂材料种类:2mm界面处理剂 3.底层厚度、砂浆配合比:与原墙面相同 | m2 | 105
2 | 011406001001 | 消防喷淋管墙面开洞修复内墙涂料 | 1.基层类型:墙体 2.腻子种类及遍数:刮耐水腻子二遍 3.油漆品种、刷漆遍数:无机涂料一底二面 | m2 | 105
3 | 011406001002 | 报警电线管开槽刨沟墙面内墙涂料 | 1.基层类型:墙体 2.腻子种类及遍数:刮耐水腻子二遍 3.油漆品种、刷漆遍数:无机涂料一底二面 | m2 | 881.5
4 | 010103002001 | 宿舍楼内物品转移及垃圾弃置 | 1、宿舍楼内物品转移及垃圾弃置（开槽、开洞所产生垃圾） 2、运距:投标人根据施工现场自行确定 | 项 | 1
分部分项合计
措施项目
5 | 011703001001 | 垂直运输 | 1、投标人根据施工现场自行考虑 | 项 | 1
本页小计
注：为计取规费等的使用，可在表中增设其中：“定额人工费”。
表—08
分部分项工程和单价措施项目清单与计价表
工程名称：宿舍楼喷淋和消防报警改造土建修复工程 | [5 empty] | 标段：连云港海州中等专业学校消防隐患问题改造工程 |  |  | 第 2 页 共 2 页
序号 | 项目编码 | 项目名称 | 项目特征描述 | 计量单位 | 工程量 |  | 金额（元）
[7 empty] | 综合单价 | 综合合价 |  | 其中：暂估价
6 | 011701003001 | 脚手架 | 1.搭设方式:投标人根据施工现场自行考虑 2.搭设高度:投标人根据施工现场自行考虑 | 项 | 1
单价措施合计
本页小计
合 计
注：为计取规费等的使用，可在表中增设其中：“定额人工费”。
表—08

## 表-11 总价措施项目清单与计价表【宿舍楼喷淋和消防报警改
总价措施项目清单与计价表
工程名称：宿舍楼喷淋和消防报警改造土建修复工程 |  |  |  | 标段：连云港海州中等专业学校消防隐患问题改造工程 |  |  |  | 第 1 页 共 2 页
序号 | 项目编码 | 项目名称 | 计算基础 |  | 费率 (%) | 金额 (元) | 调整 费率 (%) |  | 调整后 金额(元) | 备注
1 | 011707001001 | 安全文明施工费
1.1 | 1.1 | 基本费 | 分部分项合计+技术措施项目合计-分部分项设备费-技术措施项目设备费 |  | 1.5
1.2 | 1.2 | 增加费 | 分部分项合计+技术措施项目合计-分部分项设备费-技术措施项目设备费 |  | 0
1.3 | 1.3 | 扬尘污染防治增加费 | 分部分项合计+技术措施项目合计-分部分项设备费-技术措施项目设备费 |  | 0.21
2 | 011707010001 | 按质论价 | 分部分项合计+技术措施项目合计-分部分项设备费-技术措施项目设备费 |  | 0
3 | 011707002001 | 夜间施工 | 分部分项合计+技术措施项目合计-分部分项设备费-技术措施项目设备费
4 | 011707003001 | 非夜间施工照明 | 分部分项合计+技术措施项目合计-分部分项设备费-技术措施项目设备费 | [6 empty] | 在计取非夜间施工照明费时，建筑工程、仿古工程、修缮土建部分仅地下室（地宫）部分可计取；单独装饰、安装工程、园林绿化工程、修缮安装部分仅特殊施工部位内施工项目可计取
5 | 011707004001 | 二次搬运 | 分部分项合计+技术措施项目合计-分部分项设备费-技术措施项目设备费
6 | 011707005001 | 冬雨季施工 | 分部分项合计+技术措施项目合计-分部分项设备费-技术措
编制人（造价人员）： |  |  |  | 复核人（造价工程师）：
表-11
总价措施项目清单与计价表
工程名称：宿舍楼喷淋和消防报警改造土建修复工程 |  |  |  | 标段：连云港海州中等专业学校消防隐患问题改造工程 |  |  |  | 第 2 页 共 2 页
序号 | 项目编码 | 项目名称 | 计算基础 |  | 费率 (%) | 金额 (元) | 调整 费率 (%) |  | 调整后 金额(元) | 备注
施项目设备费
7 | 011707006001 | 地上、地下设施、建筑物的临时保护设施 | 分部分项合计+技术措施项目合计-分部分项设备费-技术措施项目设备费
8 | 011707007001 | 已完工程及设备保护 | 分部分项合计+技术措施项目合计-分部分项设备费-技术措施项目设备费
9 | 011707008001 | 临时设施 | 分部分项合计+技术措施项目合计-分部分项设备费-技术措施项目设备费
10 | 011707009001 | 赶工措施 | 分部分项合计+技术措施项目合计-分部分项设备费-技术措施项目设备费
11 | 011707011001 | 建筑工人实名制 | 分部分项合计+技术措施项目合计-分部分项设备费-技术措施项目设备费 | [6 empty] | 建筑工人实名制设备由建筑工人工资专用账户开户银行提供的，建筑工人实名制费用按表中费率乘以0.5系数计取
12 | 011707013001 | 特殊施工降效 | 分部分项合计+技术措施项目合计-分部分项设备费-技术措施项目设备费
13 | 011707014001 | 协管费 | 分部分项合计+技术措施项目合计-分部分项设备费-技术措施项目设备费
14 | 011707015001 | 智慧工地费用 | 分部分项合计+技术措施项目合计-分部分项设备费-技术措施项目设备费
合 计
编制人（造价人员）： |  |  |  | 复核人（造价工程师）：
表-11

## 表-12 其他项目清单与计价汇总表【宿舍楼喷淋和消防报警改
其他项目清单与计价汇总表
工程名称：宿舍楼喷淋和消防报警改造土建修复工程 |  | 标段：连云港海州中等专业学校消防隐患问题改造工程 |  |  | 第 1 页 共 1 页
序号 | 项目名称 |  | 金额（元） | 结算金额（元） |  | 备注
一 | 其他项目
1 | 暂列金额 |  | 1500 |  |  | 明细详见表-12-1
2 | 暂估价
2.1 | 材料(工程设备)暂估价 |  | - |  |  | 明细详见表-12-2
2.2 | 专业工程暂估价 |  |  |  |  | 明细详见表-12-3
3 | 计日工 |  |  |  |  | 明细详见表-12-4
4 | 总承包服务费 |  |  |  |  | 明细详见表-12-5
5 | 索赔与现场签证 |  | - |  |  | 明细详见表-12-6
合 计 |  |  | 1500 |  |  | —
表—12

## 表-12-1 暂列金额表【宿舍楼喷淋和消防报警改造土建修复
暂列金额明细表
工程名称：宿舍楼喷淋和消防报警改造土建修复工程 |  | 标段：连云港海州中等专业学校消防隐患问题改造工程 |  |  | 第 1 页 共 1 页
序号 | 名称 |  | 计量单位 | 暂定金额 |  | 备注
1 | 暂列金额 |  | 项 | 1500
合 计 |  |  |  | 1500
表—12—1

## 表-13 规费、税金项目清单与计价表【宿舍楼喷淋和消防报警
规费、税金项目清单与计价表
工程名称：宿舍楼喷淋和消防报警改造土建修复工程 |  |  | 标段：连云港海州中等专业学校消防隐患问题改造工程 |  | 第 1 页 共 1 页
序号 | 项目名称 | 计算基础 |  | 计算基数 |  | 计算费率(%) | 金额(元)
1 | 规费 | 社会保险费+住房公积金+环境保护税
1.1 | 社会保险费 | 分部分项工程+措施项目+其他项目-分部分项设备费-技术措施项目设备费 |  |  |  | 3.8
1.2 | 住房公积金 | 分部分项工程+措施项目+其他项目-分部分项设备费-技术措施项目设备费 |  |  |  | 0.67
1.3 | 环境保护税 | 分部分项工程+措施项目+其他项目-分部分项设备费-技术措施项目设备费 |  |  |  | 0
2 | 税金 | 分部分项工程+措施项目+其他项目+规费-(甲供材料费+甲供主材费+甲供设备费)/1.01 |  |  |  | 9
合 计
表—13

## 表-08 分部分项工程和单价措施项目清单与计价表【宿舍楼喷_1
分部分项工程和单价措施项目清单与计价表
工程名称：宿舍楼喷淋和消防报警改造工程 | [5 empty] | 标段：连云港海州中等专业学校消防隐患问题改造工程 |  |  | 第 1 页 共 13 页
序号 | 项目编码 | 项目名称 | 项目特征描述 | 计量单位 | 工程量 |  | 金额（元）
[7 empty] | 综合单价 | 综合合价 |  | 其中：暂估价
喷淋系统工程
1 | 030901001001 | 水喷淋钢管 | 1.安装部位:室内 2.材质、规格:镀锌钢管DN25 3.连接形式:螺纹连接 4.钢管镀锌设计要求:内外热镀锌 5.压力试验及冲洗设计要求:水压试验、管网水冲洗 | m | 453
2 | 030901001002 | 水喷淋钢管 | 1.安装部位:室内 2.材质、规格:镀锌钢管DN32 3.连接形式:螺纹连接 4.钢管镀锌设计要求:内外热镀锌 5.压力试验及冲洗设计要求:水压试验、管网水冲洗 | m | 303
3 | 030901001003 | 水喷淋钢管 | 1.安装部位:室内 2.材质、规格:镀锌钢管DN40 3.连接形式:螺纹连接 4.钢管镀锌设计要求:内外热镀锌 5.压力试验及冲洗设计要求:水压试验、管网水冲洗 | m | 18
本页小计
注：为计取规费等的使用，可在表中增设其中：“定额人工费”。
表—08
分部分项工程和单价措施项目清单与计价表
工程名称：宿舍楼喷淋和消防报警改造工程 | [5 empty] | 标段：连云港海州中等专业学校消防隐患问题改造工程 |  |  | 第 2 页 共 13 页
序号 | 项目编码 | 项目名称 | 项目特征描述 | 计量单位 | 工程量 |  | 金额（元）
[7 empty] | 综合单价 | 综合合价 |  | 其中：暂估价
4 | 030901001004 | 水喷淋钢管 | 1.安装部位:室内 2.材质、规格:镀锌钢管DN50 3.连接形式:螺纹连接 4.钢管镀锌设计要求:内外热镀锌 5.压力试验及冲洗设计要求:水压试验、管网水冲洗 | m | 18
5 | 030901001005 | 水喷淋钢管 | 1.安装部位:室内 2.材质、规格:镀锌钢管DN65 3.连接形式:沟槽连接 4.钢管镀锌设计要求:内外热镀锌 5.压力试验及冲洗设计要求:水压试验、管网水冲洗 | m | 28
6 | 030901001006 | 水喷淋钢管 | 1.安装部位:室内 2.材质、规格:镀锌钢管DN80 3.连接形式:沟槽连接 4.钢管镀锌设计要求:内外热镀锌 5.压力试验及冲洗设计要求:水压试验、管网水冲洗 | m | 90
本页小计
注：为计取规费等的使用，可在表中增设其中：“定额人工费”。
表—08
分部分项工程和单价措施项目清单与计价表
工程名称：宿舍楼喷淋和消防报警改造工程 | [5 empty] | 标段：连云港海州中等专业学校消防隐患问题改造工程 |  |  | 第 3 页 共 13 页
序号 | 项目编码 | 项目名称 | 项目特征描述 | 计量单位 | 工程量 |  | 金额（元）
[7 empty] | 综合单价 | 综合合价 |  | 其中：暂估价
7 | 030901001007 | 水喷淋钢管 | 1.安装部位:室内 2.材质、规格:镀锌钢管DN100 3.连接形式:沟槽连接 4.钢管镀锌设计要求:内外热镀锌 5.压力试验及冲洗设计要求:水压试验、管网水冲洗 | m | 140.2
8 | 030901001008 | 水喷淋钢管 | 1.安装部位:泵房喷淋泵水箱处及室外 2.材质、规格:内外壁热镀锌钢管 DN150 1.6Mpa 3.连接形式:沟槽 4.压力试验及冲洗设计要求:水试压，水冲洗 | m | 41.2
9 | 030901001009 | 消火栓钢管 | 1.安装部位:泵房喷淋泵水箱处及室外 2.材质、规格:内外壁热镀锌钢管DN200 1.6Mpa 3.连接形式:法兰或卡箍 4.压力试验及冲洗设计要求:水试压，水冲洗 | m | 16
10 | 031201001001 | 管道刷油 | 1.油漆品种:刷樟丹二道,红色黄环调和漆二道 | m2 | 143.67
本页小计
注：为计取规费等的使用，可在表中增设其中：“定额人工费”。
表—08
分部分项工程和单价措施项目清单与计价表
工程名称：宿舍楼喷淋和消防报警改造工程 | [5 empty] | 标段：连云港海州中等专业学校消防隐患问题改造工程 |  |  | 第 4 页 共 13 页
序号 | 项目编码 | 项目名称 | 项目特征描述 | 计量单位 | 工程量 |  | 金额（元）
[7 empty] | 综合单价 | 综合合价 |  | 其中：暂估价
11 | 031208002001 | 管道绝热 | 1.室内主立管 绝热材料品种:保温材料采用B1类或以上等级的阻燃橡塑管壳,保澙层安装完毕后,采用双导铝箔胶带缠绕保护 2.绝热厚度:40mm | m3 | 0.85
12 | 031002001001 | 管道支架 | 1.材质:钢制 2.管架形式:支吊架 | kg | 1454.48
13 | 031201003001 | 金属结构刷油 | 1.除锈级别:人工除轻锈 2.油漆品种:红丹防锈漆 3.涂刷遍数、漆膜厚度:二道 | kg | 1454.48
本页小计
注：为计取规费等的使用，可在表中增设其中：“定额人工费”。
表—08
分部分项工程和单价措施项目清单与计价表
工程名称：宿舍楼喷淋和消防报警改造工程 | [5 empty] | 标段：连云港海州中等专业学校消防隐患问题改造工程 |  |  | 第 5 页 共 13 页
序号 | 项目编码 | 项目名称 | 项目特征描述 | 计量单位 | 工程量 |  | 金额（元）
[7 empty] | 综合单价 | 综合合价 |  | 其中：暂估价
14 | 031006015001 | 箱泵一体化消防稳压设备 | 1、消防不锈钢水箱外壳保温,水箱底座采用14#槽钢,水箱总长11米,宽4米,高3 米。内胆304，外胆201不锈钢材质，符合规范要求，推荐品牌：君如、清源、欣水、丰浪 2、自动喷水系统稳压泵2台:XBD6.2/30GL型喷淋泵 0=30Us H=62m N=30KW,一用一备，稳压泵启泵压力0.15MPa,停泵压力0.19MPa水泵推荐品牌：利欧、南方、熊猫、上海奥利、上海连海等含有认证证书。 3、设计图纸标识的所有材料及规范中要求的材料、保温要求及双电源切换箱,水泵控制箱系统、水箱混凝土基础等，满足消防验收规范要求。 | 项 | 1
15 | 031003003001 | 闸阀-DN200 | 1.类型:闸阀 2.规格、压力等级:DN200 1.6Mpa 3.连接形式:法兰 | 个 | 2
本页小计
注：为计取规费等的使用，可在表中增设其中：“定额人工费”。
表—08
分部分项工程和单价措施项目清单与计价表
工程名称：宿舍楼喷淋和消防报警改造工程 | [5 empty] | 标段：连云港海州中等专业学校消防隐患问题改造工程 |  |  | 第 6 页 共 13 页
序号 | 项目编码 | 项目名称 | 项目特征描述 | 计量单位 | 工程量 |  | 金额（元）
[7 empty] | 综合单价 | 综合合价 |  | 其中：暂估价
16 | 031003003002 | 闸阀-DN150 | 1.类型:闸阀DN150 2.规格、压力等级:DN150 1.6Mpa 3.连接形式:法兰 | 个 | 4
17 | 031003003003 | 焊接法兰阀门 | 1.类型:信号蝶阀 2.规格、压力等级:DN150,1.6Mpa 3.连接形式:法兰 | 个 | 2
18 | 031003003004 | 焊接法兰阀门 | 1.类型:闸阀 2.规格、压力等级:DN100 3.连接形式:法兰 | 个 | 5
19 | 031003003005 | 焊接法兰阀门 | 1.类型:止回阀 2.规格、压力等级:DN100 3.连接形式:法兰 | 个 | 5
20 | 030601002001 | 压力开关 | 1.名称:压力开关 1.6Mpa | 台 | 2
21 | 031003003006 | 闸阀-DN65 | 1.类型:闸阀 2.规格、压力等级:DN65 3.连接形式:法兰 | 个 | 1
22 | 031003003007 | 泄压阀-DN65 | 1.类型:泄压阀 2.规格、压力等级:DN65 3.连接形式:法兰 | 个 | 1
23 | 031004014001 | 止回阀-DN65 | 1.型号、规格:DN65 2.安装方式:法兰 | 个 | 1
本页小计
注：为计取规费等的使用，可在表中增设其中：“定额人工费”。
表—08
分部分项工程和单价措施项目清单与计价表
工程名称：宿舍楼喷淋和消防报警改造工程 | [5 empty] | 标段：连云港海州中等专业学校消防隐患问题改造工程 |  |  | 第 7 页 共 13 页
序号 | 项目编码 | 项目名称 | 项目特征描述 | 计量单位 | 工程量 |  | 金额（元）
[7 empty] | 综合单价 | 综合合价 |  | 其中：暂估价
24 | 031003003008 | 流量开关 | 1.类型:流量开关 2.规格、压力等级:DN100 1.6Mpa 3.连接形式:法兰 | 个 | 2
25 | 031003003009 | 防水锤缓闭止回阀-DN150 | 1.类型:防水锤缓闭止回阀 1.6Mpa 2.规格、压力等级:DN150 3.连接形式:法兰 | 个 | 2
26 | 031003003010 | 自动流量记录仪-DN150 | 1.类型:自动流量记录仪 2.规格、压力等级:DN150 1.6Mpa 3.连接形式:法兰 | 个 | 2
27 | 031003001001 | 自动排气阀 | 1.类型:排气阀 2.规格、压力等级:DN25 3.连接形式:螺纹连接 | 个 | 5
28 | 030901006001 | 水流指示器 | 1.规格、型号:DN150 2.连接形式:法兰连接 | 个 | 5
29 | 030901007001 | 减压孔板 | 1.材质、规格:DN150 2.连接形式:法兰连接 | 个 | 4
30 | 031003010001 | 软接头(软管） | 1.材质:可曲挠橡胶接头 2.规格:DN150 3.连接形式:法兰 | 个 | 2
本页小计
注：为计取规费等的使用，可在表中增设其中：“定额人工费”。
表—08
分部分项工程和单价措施项目清单与计价表
工程名称：宿舍楼喷淋和消防报警改造工程 | [5 empty] | 标段：连云港海州中等专业学校消防隐患问题改造工程 |  |  | 第 8 页 共 13 页
序号 | 项目编码 | 项目名称 | 项目特征描述 | 计量单位 | 工程量 |  | 金额（元）
[7 empty] | 综合单价 | 综合合价 |  | 其中：暂估价
31 | 031003010002 | 可曲挠橡胶接头-DN200 | 1.规格:DN200 1.6Mpa 2.连接形式:法兰连接 | 个 | 2
32 | 031003001002 | 过滤器-DN200 | 1.类型:过滤器 2.规格、压力等级:DN200 1.6Mpa 3.连接形式:法兰 | 个 | 2
33 | 031003001003 | 过滤器-DN150 | 1.类型:过滤器 2.规格、压力等级:DN150 1.6Mpa 3.连接形式:法兰 | 个 | 2
34 | 030901004001 | 报警装置 | 1.名称:湿式报警阀 2.型号、规格:ZSFZ150 | 组 | 1
35 | 030601002002 | 压力仪表 | 1.名称:压力表 | 台 | 2
36 | 030901003001 | 水喷淋(雾）喷头 | 1.材质、型号、规格:ZST-15型，K=80 3.连接形式:螺纹连接 4.其它:直立型68°喷头 | 个 | 280
37 | 030901008001 | 末端试水装置 | 1.规格:DN25 2.组装形式:螺纹连接 | 组 | 5
38 | 030817005001 | 吸水喇叭口制作安装 | 1.形式、材质:钢 2.口径规格:DN200 | 个 | 2
39 | 031002003001 | 套管 | 1.名称、类型:刚性防水套管 2.规格:DN150 | 个 | 2
40 | 031002003002 | 套管 | 1.名称、类型:刚性防水套管 2.规格:DN200 | 个 | 3
本页小计
注：为计取规费等的使用，可在表中增设其中：“定额人工费”。
表—08
分部分项工程和单价措施项目清单与计价表
工程名称：宿舍楼喷淋和消防报警改造工程 | [5 empty] | 标段：连云港海州中等专业学校消防隐患问题改造工程 |  |  | 第 9 页 共 13 页
序号 | 项目编码 | 项目名称 | 项目特征描述 | 计量单位 | 工程量 |  | 金额（元）
[7 empty] | 综合单价 | 综合合价 |  | 其中：暂估价
41 | 031002003003 | 套管 | 1.名称、类型:一般钢套管 2.规格:DN150 | 个 | 6
42 | 031002003004 | 套管 | 1.名称、类型:一般钢套管 2.规格:DN50 | 个 | 105
43 | 030413003001 | 打洞（孔） | 1.名称、类型:砖墙打孔 2.规格:DN50 | 个 | 105
44 | 030413003002 | 打洞（孔） | 1.名称、类型:楼板打孔 2.规格:DN150以内 | 个 | 8
45 | 030413003003 | 打洞（孔） | 1.名称、类型:楼板打孔 2.规格:DN200以内 | 个 | 2
46 | 010101003001 | 挖沟槽土方 | 1.土壤类别:三类土 2.挖土深度:1.5米内 3.弃土运距:30m | m3 | 29.09
47 | 010103001001 | 回填方 | 1.密实度要求:夯填 2.填方来源、运距:沟槽边 | m3 | 29.09
48 | 030905002001 | 水灭火控制装置调试 | 1.系统形式:200点以下 | 系统 | 1
消防报警工程
49 | 030411001001 | 配管 | 1.名称:配管 2.材质:镀锌钢管 3.规格:DN100 4.敷设方式:暗配 | m | 20.2
50 | 030411001002 | 配管 | 1.名称:配管 2.材质:镀锌钢管 3.规格:DN20 4.敷设方式:暗配 | m | 16.5
本页小计
注：为计取规费等的使用，可在表中增设其中：“定额人工费”。
表—08
分部分项工程和单价措施项目清单与计价表
工程名称：宿舍楼喷淋和消防报警改造工程 | [5 empty] | 标段：连云港海州中等专业学校消防隐患问题改造工程 |  |  | 第 10 页 共 13 页
序号 | 项目编码 | 项目名称 | 项目特征描述 | 计量单位 | 工程量 |  | 金额（元）
[7 empty] | 综合单价 | 综合合价 |  | 其中：暂估价
51 | 030411001003 | 配管 | 1.名称:配管 2.材质:镀锌钢管 3.规格:DN32 4.敷设方式:暗配 | m | 16.5
52 | 030411001004 | 配管 | 1.名称:配管 2.材质:KBG20 3.敷设方式:暗配 | m | 771.5
53 | 030413002002 | 电线管刨沟DN20 | 1、电线管砖墙刨沟DN20 | m | 771.5
54 | 030413003004 | 打洞（孔） | 1.名称、类型:砖墙打孔 2.规格:DN50 | 个 | 105
55 | 030413003005 | 打洞（孔） | 1.名称、类型:楼板打孔 2.规格:DN150以内 | 个 | 5
56 | 030411001005 | 配管 | 1.名称:配管 2.材质:KBG20 3.敷设方式:明配 | m | 235
57 | 031002003005 | 刚性防水套管 | 1.名称、类型:刚性防水套管 2.规格:DN100 | 个 | 4
58 | 030411004001 | 配线 | 1.名称:管内穿线 2.型号:WDZBN-RVS-2*1.5 | m | 1006.5
59 | 030411004002 | 配线 | 1.名称:管内穿线 2.型号WDZCN-KYJY-4x2.5 | m | 55
本页小计
注：为计取规费等的使用，可在表中增设其中：“定额人工费”。
表—08
分部分项工程和单价措施项目清单与计价表
工程名称：宿舍楼喷淋和消防报警改造工程 | [5 empty] | 标段：连云港海州中等专业学校消防隐患问题改造工程 |  |  | 第 11 页 共 13 页
序号 | 项目编码 | 项目名称 | 项目特征描述 | 计量单位 | 工程量 |  | 金额（元）
[7 empty] | 综合单价 | 综合合价 |  | 其中：暂估价
60 | 030408002001 | 控制电缆 | 1.名称:控制电缆 2.型号:NH-KVV-4*2.5 3.敷设方式、部位:管内或桥架内敷设 | m | 54
61 | 030408002002 | 控制电缆 | 1.名称:控制电缆 2.型号:NH-KVV-16*2.5 3.敷设方式、部位:管内或桥架内敷设 | m | 27
62 | 030904013001 | 消防报警主机 | 1.消防报警主机 2.安装方式:落地式 | 台 | 1
63 | 030904009001 | 消防接线箱 | 1.消防接线箱 2.型号:JBF-11A/X 3.安装方式:壁挂式 距地2.0m 安装 | 台 | 5
64 | 030904001001 | 感烟探测器 | 1.名称:感烟探测器 2.线制:总线制 3.类型:吸顶安装 | 个 | 135
65 | 030904008001 | 总线隔离模块 | 1.名称:总线隔离模块 | 个 | 5
66 | 030904003001 | 火灾警报器按钮 | 1.名称:火灾警报器按钮 | 个 | 20
67 | 030904005001 | 声光报警器 | 1.名称:声光报警器 2.距地2.0m安装 | 个 | 20
68 | 030904007001 | 应急广播 | 1.名称:应急广播 2.安装方式:吸顶 | 个 | 20
本页小计
注：为计取规费等的使用，可在表中增设其中：“定额人工费”。
表—08
分部分项工程和单价措施项目清单与计价表
工程名称：宿舍楼喷淋和消防报警改造工程 | [5 empty] | 标段：连云港海州中等专业学校消防隐患问题改造工程 |  |  | 第 12 页 共 13 页
序号 | 项目编码 | 项目名称 | 项目特征描述 | 计量单位 | 工程量 |  | 金额（元）
[7 empty] | 综合单价 | 综合合价 |  | 其中：暂估价
69 | 030904009002 | 火灾显示盘 | 1.火灾显示盘 2.距地1.5m 安装 | 台 | 5
70 | 030904008002 | 输入输出模块 | 1.名称:输入输出模块 2.规格:模块箱内安装 | 个 | 5
71 | 030904008003 | 输入模块 | 1.名称:输入模块 2.模块箱内安装 | 个 | 5
72 | 030904008004 | 输出模块 | 1.名称:输出模块 2.模块箱内安装 | 个 | 5
73 | 030507007001 | 双扇防火门安装顺序器 | 1.名称:双扇防火门安装顺序器 | 台 | 10
74 | 030905001001 | 自动报警系统调试 | 1.点数:256点以下 2.线制:总线制 | 系统 | 1
75 | 010101003002 | 挖沟槽土方 | 1.土壤类别:三类土 2.挖土深度:1.5米内 3.弃土运距:30m | m3 | 11.52
76 | 010103001002 | 回填方 | 1.密实度要求:夯填 2.填方来源、运距:沟槽边 | m3 | 11.52
分部分项合计
措施项目
77 | 011703001001 | 垂直运输 | 1、投标人根据施工现场自行考虑 | 项 | 1
78 | 011701003001 | 脚手架 | 1.搭设方式:投标人根据施工现场自行考虑 2.搭设高度:投标人根据施工现场自行考虑 | 项 | 1
单价措施合计
本页小计
注：为计取规费等的使用，可在表中增设其中：“定额人工费”。
表—08
分部分项工程和单价措施项目清单与计价表
工程名称：宿舍楼喷淋和消防报警改造工程 | [5 empty] | 标段：连云港海州中等专业学校消防隐患问题改造工程 |  |  | 第 13 页 共 13 页
合 计
注：为计取规费等的使用，可在表中增设其中：“定额人工费”。
表—08

## 表-11 总价措施项目清单与计价表【宿舍楼喷淋和消防报警改_1
总价措施项目清单与计价表
工程名称：宿舍楼喷淋和消防报警改造工程 |  |  |  | 标段：连云港海州中等专业学校消防隐患问题改造工程 |  |  |  | 第 1 页 共 2 页
序号 | 项目编码 | 项目名称 | 计算基础 |  | 费率 (%) | 金额 (元) | 调整 费率 (%) |  | 调整后 金额(元) | 备注
1 | 031302001001 | 安全文明施工费
1.1 | 1.1 | 基本费 | 分部分项合计+技术措施项目合计-分部分项设备费-技术措施项目设备费 |  | 1.5
1.2 | 1.2 | 增加费 | 分部分项合计+技术措施项目合计-分部分项设备费-技术措施项目设备费 |  | 0
1.3 | 1.3 | 扬尘污染防治增加费 | 分部分项合计+技术措施项目合计-分部分项设备费-技术措施项目设备费 |  | 0.21
2 | 031302010001 | 按质论价 | 分部分项合计+技术措施项目合计-分部分项设备费-技术措施项目设备费 |  | 0
3 | 031302002001 | 夜间施工 | 分部分项合计+技术措施项目合计-分部分项设备费-技术措施项目设备费
4 | 031302003001 | 非夜间施工照明 | 分部分项合计+技术措施项目合计-分部分项设备费-技术措施项目设备费 | [6 empty] | 在计取非夜间施工照明费时，建筑工程、仿古工程、修缮土建部分仅地下室（地宫）部分可计取；单独装饰、安装工程、园林绿化工程、修缮安装部分仅特殊施工部位内施工项目可计取
5 | 031302004001 | 二次搬运 | 分部分项合计+技术措施项目合计-分部分项设备费-技术措施项目设备费
6 | 031302005001 | 冬雨季施工 | 分部分项合计+技术措施项目合计-分部分项设备费-技术措
编制人（造价人员）： |  |  |  | 复核人（造价工程师）：
表-11
总价措施项目清单与计价表
工程名称：宿舍楼喷淋和消防报警改造工程 |  |  |  | 标段：连云港海州中等专业学校消防隐患问题改造工程 |  |  |  | 第 2 页 共 2 页
序号 | 项目编码 | 项目名称 | 计算基础 |  | 费率 (%) | 金额 (元) | 调整 费率 (%) |  | 调整后 金额(元) | 备注
施项目设备费
7 | 031302006001 | 已完工程及设备保护 | 分部分项合计+技术措施项目合计-分部分项设备费-技术措施项目设备费
8 | 031302008001 | 临时设施 | 分部分项合计+技术措施项目合计-分部分项设备费-技术措施项目设备费
9 | 031302009001 | 赶工措施 | 分部分项合计+技术措施项目合计-分部分项设备费-技术措施项目设备费
10 | 031302011001 | 建筑工人实名制 | 分部分项合计+技术措施项目合计-分部分项设备费-技术措施项目设备费 | [6 empty] | 建筑工人实名制设备由建筑工人工资专用账户开户银行提供的，建筑工人实名制费用按表中费率乘以0.5系数计取
11 | 031302013001 | 特殊施工降效 | 分部分项合计+技术措施项目合计-分部分项设备费-技术措施项目设备费
12 | 031302014001 | 协管费 | 分部分项合计+技术措施项目合计-分部分项设备费-技术措施项目设备费
13 | 031302015001 | 智慧工地费用 | 分部分项合计+技术措施项目合计-分部分项设备费-技术措施项目设备费
合 计
编制人（造价人员）： |  |  |  | 复核人（造价工程师）：
表-11

## 表-12 其他项目清单与计价汇总表【宿舍楼喷淋和消防报警改_1
其他项目清单与计价汇总表
工程名称：宿舍楼喷淋和消防报警改造工程 |  | 标段：连云港海州中等专业学校消防隐患问题改造工程 |  |  | 第 1 页 共 1 页
序号 | 项目名称 |  | 金额（元） | 结算金额（元） |  | 备注
一 | 其他项目
1 | 暂列金额 |  | 24000 |  |  | 明细详见表-12-1
2 | 暂估价
2.1 | 材料(工程设备)暂估价 |  | - |  |  | 明细详见表-12-2
2.2 | 专业工程暂估价 |  |  |  |  | 明细详见表-12-3
3 | 计日工 |  |  |  |  | 明细详见表-12-4
4 | 总承包服务费 |  |  |  |  | 明细详见表-12-5
5 | 索赔与现场签证 |  | - |  |  | 明细详见表-12-6
合 计 |  |  | 24000 |  |  | —
表—12

## 表-12-1 暂列金额表【宿舍楼喷淋和消防报警改造工程】
暂列金额明细表
工程名称：宿舍楼喷淋和消防报警改造工程 |  | 标段：连云港海州中等专业学校消防隐患问题改造工程 |  |  | 第 1 页 共 1 页
序号 | 名称 |  | 计量单位 | 暂定金额 |  | 备注
1 | 暂列金额 |  |  | 24000
合 计 |  |  |  | 24000
表—12—1

## 表-13 规费、税金项目清单与计价表【宿舍楼喷淋和消防报警_1
规费、税金项目清单与计价表
工程名称：宿舍楼喷淋和消防报警改造工程 |  |  | 标段：连云港海州中等专业学校消防隐患问题改造工程 |  | 第 1 页 共 1 页
序号 | 项目名称 | 计算基础 |  | 计算基数 |  | 计算费率(%) | 金额(元)
1 | 规费 | 社会保险费+住房公积金+环境保护税
1.1 | 社会保险费 | 分部分项工程+措施项目+其他项目-分部分项设备费-技术措施项目设备费 |  |  |  | 3.8
1.2 | 住房公积金 | 分部分项工程+措施项目+其他项目-分部分项设备费-技术措施项目设备费 |  |  |  | 0.67
1.3 | 环境保护税 | 分部分项工程+措施项目+其他项目-分部分项设备费-技术措施项目设备费 |  |  |  | 0
2 | 税金 | 分部分项工程+措施项目+其他项目+规费-(甲供材料费+甲供主材费+甲供设备费)/1.01 |  |  |  | 9
合 计
表—13