## 1.1 封面
| 吴中太湖新城数字经济创新港一期建设项目供电架空线入地零星土方清运工程 |  |  |  | 工程
工程量清单
苏州太湖新城吴中管理委员会
招 标 人：
（单位盖章）
江苏海外集团国际工程咨询有限公司
造价咨询人：
（单位盖章）
2025-06-03

## 1.2 扉页
|  | 吴中太湖新城数字经济创新港一期建设项目供电架空线入地零星土方清运工程 |  |  |  | 工程
工程量清单
| 招 标 人： |  | 苏州太湖新城吴中管理委员会 | 造价咨询人： | 江苏海外集团国际工程咨询有限公司
|  |  | （单位盖章） |  | （单位公章）
| 法定代表人 或其授权人： |  |  | 法定代表人 或其授权人：
|  |  | （签字或盖章） |  | （签字或盖章）
| 专业咨询员： |  | 张晓江 | 项目负责人： | 陆朝
|  |  | （造价人员签字盖专用章） |  | （造价工程师签字盖专用章）
| 编 制 时 间： |  | 2025-05-30 | 复 核 时 间： | 2025-06-03

## 3.1 分部分项工程和单价措施项目清单与计价表
分部分项工程和单价措施项目清单与计价表
工程名称：大型土石方
序号 | 项目编码 | 项目名称 | 项目特征描述 | 计量 单位 | 工程量 | 金额（元）
[6 empty] | 综合单价 | 合价 | 其中
暂估价
1 | 040101001001 | 挖一般土方 | 1、土壤类别：综合 2、挖土深度：综合 3、零星土方归集打堆，挖土装车 4、工程量计算方式：按照现场实际开挖量计算 | m3 | 12000
2 | 040103002001 | 余方弃置 | 1、废弃料品种：多余土方 2、运距15Km以内按实计量，超过15Km运距包干 3、乙方负责办理土方运输前的土方运输路线图、运输证手续，且相关费用由乙方承担 4、外运过程中的车辆清理、保洁由乙方承担，撒落土方清理，外运 5、工程量计算方式：按照现场实际开挖量计算 6、土方弃置点由建设单位提供 | m3 | 12000
3 | 040103002002 | 余方弃置 | 1、废弃料品种：废弃泥浆 2、运距15Km以内按实计量，超过15Km运距包干 3、场内压榨机固化泥浆，固化后外运至建设单位提供的土方弃置点 4、乙方负责办理土方运输前的土方运输路线图、运输证手续，且相关费用由乙方承担 5、外运过程中的车辆清理、保洁由乙方承担，撒落土方清理，装车外运 6、工程量计算方式：按照现场实际开挖量计算 7、含挖泥、装车等费用综合考虑进入报价中 | m3 | 5000
4 | 040103002003 | 余方弃置 | 1、废弃料品种：建筑垃圾 2、运距15Km以内按实计量，超过15Km运距包干 3、乙方负责办理土方运输前的土方运输路线图、运输证手续，且相关费用由乙方承担 4、外运过程中的车辆清理、保洁由乙方承担，撒落土方清理，装车外运 5、工程量计算方式：按照现场实际开挖量计算 6、含挖渣、装车等费用综合考虑进入报价中 | m3 | 1000
5 | SB040103003003 | 建筑垃圾处置费 | 1、建筑垃圾类别：建筑垃圾 2、运至场外处理 3、工程量计算方式：按照现场实际开挖量计算 | m3 | 1000
分部分项合计
1 | 041106001001 | 大型机械设备进出场及安拆 | 大型机械设备进出场及安拆 | 项 | 1
单价措施合计
合 计

## 3.2 总价措施项目清单与计价表
总价措施项目清单与计价表
工程名称：大型土石方
序号 | 项目编码 | 项目名称 | 计算基础 | 费率 （%） | 金额 （元） | 调整费率 （%） | 调整后 金额（元） | 备注
1 | 041109001001 | 安全文明施工费
1.1 |  | 基本费 | 分部分项合计+单价措施项目合计-除税工程设备费 | 1.55
1.2 |  | 增加费 | 分部分项合计+单价措施项目合计-除税工程设备费
1.3 |  | 扬尘污染防治增加费 | 分部分项合计+单价措施项目合计-除税工程设备费 | 0.42
2 | 041109002001 | 夜间施工 | 分部分项合计+单价措施项目合计-除税工程设备费
3 | 041109003001 | 二次搬运 | 分部分项合计+单价措施项目合计-除税工程设备费
4 | 041109004001 | 冬雨季施工 | 分部分项合计+单价措施项目合计-除税工程设备费
5 | 041109005001 | 行车、行人干扰 | 分部分项合计+单价措施项目合计-除税工程设备费
6 | 041109006001 | 地上、地下设施、建筑物的临时保护设施 | 分部分项合计+单价措施项目合计-除税工程设备费
7 | 041109007001 | 已完工程及设备保护 | 分部分项合计+单价措施项目合计-除税工程设备费
8 | 041109008001 | 临时设施 | 分部分项合计+单价措施项目合计-除税工程设备费
9 | 041109009001 | 赶工措施 | 分部分项合计+单价措施项目合计-除税工程设备费
10 | 041109010001 | 工程按质论价 | 分部分项合计+单价措施项目合计-除税工程设备费
11 | 041109011001 | 建筑工人实名制费用 | 分部分项合计+单价措施项目合计-除税工程设备费 |  |  |  |  | 建筑工人实名制设备由建筑工人工资专用账户开户银行提供的，建筑工人实名制费用按表中费率乘以0.5系数计取
12 | 041109091001 | 特殊条件下施工增加费 | 分部分项合计+单价措施项目合计-除税工程设备费
13 | 041109015001 | 智慧工地费用 | 分部分项合计+单价措施项目合计-除税工程设备费 |  |  |  |  | 现场安全隐患排查、人员信息动态管理、扬尘管控视频监控、高处作业防护预警、危大工程监测预警和集成平台等设备、软件和管理费用。
14 | 041109501001 | 苏安码管理增加费 | 分部分项合计+单价措施项目合计-除税工程设备费
注： 1.“计算基础”中安全文明施工费可为“定额基价”、“定额人工费”或“定额人工费+定额机械费”，其他项目可为 “定额人工费”或“定额人工费+定额机械费”。 2.按施工方案计算的措施费，若无“计算基础”和“费率”的数值，也可只填“金额”数值，但应在备注栏说明施工方案 出处或计算方法。

## 3.3 其他项目清单与计价汇总表
其他项目清单与计价汇总表
工程名称：大型土石方
序号 | 项目名称 | 计量单位 | 金额(元) | 备注
1 | 暂列金额 | 项
2 | 暂估价
2.1 | 材料暂估价
2.2 | 专业工程暂估价 | 项
3 | 计日工
4 | 总承包服务费
合 计
注：材料（工程设备）暂估单价进入清单项目综合单价，此处不汇总。

## 3.4 规费、税金项目计价表
规费、税金项目计价表
工程名称：大型土石方
序号 | 项目名称 | 计算基础 | 计算费率(％) | 金额(元)
1 | 规费 | 环境保护税+社会保险费+住房公积金 | 100
1.1 | 社会保险费 | 分部分项工程费+措施项目费+其他项目费-除税工程设备费 | 1.3
1.2 | 住房公积金 | 分部分项工程费+措施项目费+其他项目费-除税工程设备费 | 0.24
1.3 | 环境保护税 | 分部分项工程费+措施项目费+其他项目费-除税工程设备费
2 | 税金 | 分部分项工程费+措施项目费+其他项目费+规费-除税甲供材料和甲供设备费/1.01 | 9
合 计