## 1.1扉-1 招标工程量清单扉页 - 副本
| 六合区冶山街道石柱林社区潘庄组美丽乡村宜居村建设项目 |  |  | 工程
招标工程量清单
招 标 人： |  |  | 造价咨询人：
|  | （单位盖章） |  | （单位资质专用章）
法定代表人 或其授权人： |  |  | 法定代表人 或其授权人：
|  | （签字或盖章） |  | （签字或盖章）
编 制 人： |  |  | 复 核 人：
|  | （造价人员签字盖专用章） |  | （造价工程师签字盖专用章）
编制时间： |  | 2024年09月13日 | 复核时间： | 2024年09月13日
扉-1

## 3.1表-08 分部分项工程和单价措施项目清单与计价表 -
分部分项工程和单价措施项目清单与计价表
工程名称：景观及绿化工程 | [5 empty] | 第1页 共4页
序 号 | 项目编码 | 项目名称 | 项目特征描述 | 计量 单位 | 工程量 | 金 额(元)
[6 empty] | 综合单价 | 合价 | 其中
暂估价
|  | 村口标识（1组） |  |  | 1
1 | 050307009001 | “潘庄”村口标识牌 | 1、“潘庄”村口标识，不锈钢板烤漆成品村口标识，投标人根据设计图纸内容自行综合报价，结算时不调整，包含专业厂家二次深化设计 2、混凝土压顶黑色防水漆饰面，MU15标准砖砌筑墙白色防水漆饰面，浅灰色防水漆饰面，边封浅灰色防水漆饰面，绘制红色宋体文字字宽160，高200，间距100行楷定制金色金属拉丝文字，混凝土压顶黑色防水漆饰面 3、金色150X75定制亚克力字牌角铁螺栓固定，5厚200 ×100镀锌钢管，外喷棕色氟碳漆，5厚150X50镀锌钢管,外喷棕色氟碳漆间距40，2厚50宽镀锌钢条焊接,外喷金色氟碳漆按大样图成品定制 3、含基础土方开挖，C20素砼垫层、C30砼基础、基础配筋φ10@150双层双向、构造柱、压顶、墙体等所有内容 4、具体做法详见设计图纸 | 项 | 1
|  | 宣传栏（1组） |  |  | 1
2 | 050307013001 | 宣传栏 | 1、宣传栏6000*2660（成品采购），成品钢构外喷氟碳漆，包含基础土方开挖、砼基础等所有内容，式样由业主确认 | 组 | 1
|  | 菜地围栏（600m） |  |  | 1
3 | 040101002001 | 基础挖土方 | 1、挖沟槽土方，综合 2、挖土深度:投标人根据设计图纸综合考虑 3、土方是否外运，投标人根据现场情况综合考虑，结算时不调整 | m3 | 58.08
4 | 050402001001 | 现浇混凝土垫层 | 1、60厚C20商品砼垫层 | m3 | 12.24
5 | 050304001001 | 现浇混凝土基础 | 1、C20砼立柱基础，@1200 | m3 | 5.7715
6 | 050201010001 | 砖基础砌筑 | 1、240厚标准青砖，M5水泥砂浆砌筑 | m3 | 17.28
7 | 050201010002 | 砖砌矮墙 | 1、矮墙240厚标准青砖，高300，M5水泥砂浆砌筑(勾缝处理) | m3 | 43.2
8 | 050307008002 | 菜地围栏 | 1、不锈钢仿竹篱笆60cm高，201不锈钢 仿竹栅栏 ，柱高80cm，每片间距2m，埋深20cm（预埋立柱），C25细石砼卧牢，株直径51 ，壁厚0.5，横支撑直径25 壁厚0.4 ，斜支撑直径19 壁厚0.35 | m | 600
本页小计
合 计
未来软件编制
表-08
分部分项工程和单价措施项目清单与计价表
工程名称：景观及绿化工程 | [5 empty] | 第2页 共4页
序 号 | 项目编码 | 项目名称 | 项目特征描述 | 计量 单位 | 工程量 | 金 额(元)
[6 empty] | 综合单价 | 合价 | 其中
暂估价
|  | 水塘清淤、驳岸整治 |  |  | 1
9 | 010101006001 | 水塘清淤 | 1、水塘底部清淤，清淤深度按平均深度1m，淤泥不外运，按业主要求就地平整，包含枯死水生植物及树木清除，是否外运投标人根据现场情况自行综合考虑 | m3 | 3000
10 | 050307007001 | 砼仿木栏杆 | 1、成品定制砼仿木栏杆，立柱高度1280，栏杆高度1060，90*90钢筋混凝土仿木横杆，150*150钢筋混凝土仿木立柱@1800，60*60钢筋混凝土仿木栏杆 2、立柱基础，C20砼垫层，C25砼基础400*400*400 3、立柱钢筋锚入基础中,锚固构造详22G101-3第2-10页，立柱及扶手表面均刷木纹漆 4、具体做法详见设计图纸 | m | 250
11 | 040303016001 | 混凝土格梗 | 1、水塘护坡格梗。现浇C25砼200*300 | m3 | 39.375
12 | 040901001001 | 现浇构件钢筋 | 1、下格梗Φ>10钢筋制作安装 | t | 0.8525
13 | 040901001002 | 现浇构件钢筋 | 1、下格梗Φ＜10钢筋制作安装 | t | 0.5218
14 | 050201005001 | 预制块护坡 | 1、护坡80厚实心六棱块，土工布300g 2、素土夯实 | m2 | 540
15 | 050201001001 | 水埠口砼台阶 | 1、30厚1:2.5水泥砂浆面层 2、C30混凝土台阶 3、100厚碎砖碎石 4、素土夯实 | m2 | 60
|  | 新增水塘砖砌挡墙（长85.0m，高2.0m） |  |  | 1
16 | 040101002004 | 挖沟槽土方 | 1、挖沟槽土方，综合 2、挖土深度:投标人根据设计图纸综合考虑 3、土方是否外运，投标人根据现场情况综合考虑，结算时不调整 | m3 | 243.1
17 | 040103001001 | 回填方 | 1、土方回填 | m3 | 88.4
18 | 040202011001 | 碎石垫层 | 1、50厚碎石垫层 | m3 | 2.975
19 | 050402001003 | 现浇混凝土垫层 | 1、100厚C20商品砼垫层 | m3 | 5.95
20 | 040201020001 | 砼基础 | 1、200厚C30砼基础，含模板 | m3 | 11.9
21 | 050201010003 | 砖基础砌筑 | 1、240厚标准砼砖，M5水泥砂浆砌筑 | m3 | 11.016
22 | 050201010004 | 砖砌挡墙 | 1、挡墙240厚标准砼砖，@4000间距设砖柱360*360，高2000，M5水泥砂浆砌筑 | m3 | 46.5672
23 | 040201020002 | 砼压顶 | 1、200厚C30砼压顶，含模板 | m3 | 4.08
本页小计
合 计
未来软件编制
表-08
分部分项工程和单价措施项目清单与计价表
工程名称：景观及绿化工程 | [5 empty] | 第3页 共4页
序 号 | 项目编码 | 项目名称 | 项目特征描述 | 计量 单位 | 工程量 | 金 额(元)
[6 empty] | 综合单价 | 合价 | 其中
暂估价
24 | 040901001004 | 现浇构件钢筋 | 1、Φ＜10钢筋制作安装 | t | 0.8262
|  | 公用停车位（约110m2） |  |  | 1
25 | 040101002002 | 基础挖土方 | 1、挖土方，综合 2、挖土深度，投标人根据设计图纸综合考虑 | m3 | 33
26 | 040103002001 | 余方弃置 | 1、余方外运，含渣土弃置费、消纳费，弃置地点及运距投标人自行勘察现场，综合考虑在报价内，结算不调整 | m3 | 33
27 | 050201001002 | 砼平石收边 | 1、砼平石600*200*100，30厚1:3干硬性水泥砂浆结合层 2、150厚C20砼垫层 3、100厚碎石垫层 4、素土夯实,压实系数不小于0.93 | m | 20
28 | 050201001003 | 砼立缘石收边 | 1、砼立缘石600*120*250，30厚1:3干硬性水泥砂浆结合层 2、150厚C20砼垫层 3、100厚碎石垫层 4、素土夯实,压实系数不小于0.93 | m | 31
29 | 050201005002 | 嵌草砖(格)铺装 | 1、60厚嵌草水泥砖，30厚粗砂层，砖孔及砖缝处填种植土，内掺草籽 2、150厚C20砼垫层(每平方开9个%%c50孔) 3、100厚碎石垫层 4、素土夯实,压实系数不小于0.93 | m2 | 110
|  | 垃圾分类固定架 |  |  | 1
30 | 050307013002 | 垃圾分类固定架 | 1、垃圾分类金属固定架，样式由业主指定 | 个 | 40
|  | 环境整治 |  |  | 1
31 | 050303004001 | 村庄环境整治 | 1、人居环境整治，清理村内所有垃圾点，杂草清理，坯棚清理，杂物堆放清理，禽畜养殖鸡舍拆除，小树清除，有害树种地被植物清除，优质乔木，果树，珍稀植物保留，危房拆除约50m2，沟渠内清杂清淤，包含垃圾外运等（以业主签证为准） | 项 | 1
|  | E.1 绿化工程 |  |  | 1
32 | 050101010001 | 整理绿化用地 | 1、整理绿化用地 | m2 | 540
33 | 050102001002 | 栽植薄壳山核桃 | 1、栽植薄壳山核桃 2、胸径5-6cm 3、冠幅150-180cm，高度180-200cm，全冠，树形优美 4、养护期2年，Ⅲ级养护，包成活 | 株 | 35
本页小计
合 计
未来软件编制
表-08
分部分项工程和单价措施项目清单与计价表
工程名称：景观及绿化工程 | [5 empty] | 第4页 共4页
序 号 | 项目编码 | 项目名称 | 项目特征描述 | 计量 单位 | 工程量 | 金 额(元)
[6 empty] | 综合单价 | 合价 | 其中
暂估价
34 | 050102002001 | 栽植地被菊 | 1、栽植地被菊 2、密度:25，蓬径20-30cm，高度20-30cm，密植,品字形种植 3、养护期2年，Ⅲ级养护 | m2 | 120
35 | 050102002002 | 栽植鸢尾 | 1、栽植鸢尾，16丛/m2，3-5芽/丛 2、蓬径30-40cm，高度40-50cm，密植不见土 3、养护期2年，Ⅲ级养护 | m2 | 80
36 | 050102002003 | 栽植红花酢浆草 | 1、栽植红花酢浆草 ，49丛/m2，5个籽球/丛 2、5个籽球/丛,密植,品字形种植 3、养护期2年，Ⅲ级养护 | m2 | 40
37 | 050102012001 | 铺种百慕大黑麦草草坪 | 1、铺种百慕大黑麦草草坪，秋季追播黑麦草 3、养护期2年，Ⅲ级养护 | m2 | 300
分部分项合计
38 | 011705001001 | 大型机械设备进出场及安拆 | 1、 挖掘机场外运输 | 台次 | 1
39 | 050401001001 | 脚手架 | 1、脚手架，投标人根据现场情况自行综合报价 | 项 | 1
单价措施合计
本页小计
合 计
未来软件编制
表-08

## 3.2表-11 总价措施项目清单与计价表 - 副本
总价措施项目清单与计价表
工程名称：景观及绿化工程 |  |  |  | 标段： |  |  | 第1页 共2页
序号 | 项目编码 | 项 目 名 称 | 计算基础 | 费率(%) | 金额(元) | 调整 费率(%) |  | 调整后 金额(元) | 备注
1 | 050405001001 | 安全文明施工
1.1 | 1.1 | 基本费 | 分部分项清单合价+单价措施清单合价-分部分项除税工程设备费-单价措施除税工程设备费 | 1 |  |  |  |  | 不取费时将“费率”置0；
1.2 | 1.2 | 增加费 |  | 0 |  |  |  |  | 不取费时将“费率”置0；
1.3 | 1.3 | 扬尘污染防治增加费 | 分部分项清单合价+单价措施清单合价-分部分项除税工程设备费-单价措施除税工程设备费 | 0.21
2 | 050405002001 | 夜间施工 | [6 empty] | 0～0.1%
3 | 050405003001 | 非夜间施工照明 | [6 empty] | 0.3%
4 | 050405005001 | 冬雨季施工 | [6 empty] | 0.05～0.2%
5 | 050405006001 | 反季节栽植影响措施
6 | 050405007001 | 地上、地下设施、建筑物的临时保护设施
7 | 050405008001 | 已完成工程及设备保护 | [6 empty] | 0～0.1%
8 | 050405009001 | 临时设施 | 分部分项清单合价+单价措施清单合价-分部分项除税工程设备费-单价措施除税工程设备费 | [5 empty] | 0.3～0.8%
9 | 050405010001 | 赶工措施 | [6 empty] | 0.5～2.1%
未来软件编制
表-11
总价措施项目清单与计价表
工程名称：景观及绿化工程 |  |  |  | 标段： |  |  | 第2页 共2页
序号 | 项目编码 | 项 目 名 称 | 计算基础 | 费率(%) | 金额(元) | 调整 费率(%) |  | 调整后 金额(元) | 备注
10 | 050405011001 | 工程按质论价 |  | 0 |  |  |  |  | 市优0.8%/省优1.1%/国优专业1.2%/国优1.3%
11 | 050405012001 | 建筑工人实名制费用 | 分部分项清单合价+单价措施清单合价-分部分项除税工程设备费-单价措施除税工程设备费 | [5 empty] | 0.04%
12 | 050405015001 | 智慧工地费用
合 计
未来软件编制
表-11

## 3.3表-12 其他项目清单与计价汇总表 - 副本
其他项目清单与计价汇总表
工程名称：景观及绿化工程 |  | 标段： |  | 第1页 共1页
序号 | 项 目 名 称 | 金额(元) | 结算金额(元) |  | 备注
1 | 暂列金额 | 0.00 |  |  | 明细详见表-12-1
2 | 暂估价 | 0.00
2.1 | 材料(工程设备)暂估价 | — |  |  | 明细详见表-12-2
2.2 | 专业工程暂估价 | 0.00 |  |  | 明细详见表-12-3
3 | 计日工 |  |  |  | 明细详见表-12-4
4 | 总承包服务费 |  |  |  | 明细详见表-12-5
合 计 |  |  |  |  | —
未来软件编制
表-12

## 3.4表-12-1 暂列金额明细表 - 副本
暂列金额明细表
工程名称：景观及绿化工程 |  | 标段： |  | 第1页 共1页
序号 | 项 目 名 称 | 计量单位 | 暂定金额(元) |  | 备注
合 计 |  |  | 0.00 |  | —
未来软件编制
表-12-1

## 3.5表-13 规费、税金项目计价表 - 副本
规费、税金项目计价表
工程名称：景观及绿化工程 |  |  | 标段： |  |  | 第1页 共1页
序号 | 项 目 名 称 | 计算基础 |  | 计算基数(元) | 计算费率(%) |  | 金额(元)
1 | 规费 | 分部分项工程费+措施项目费+其他项目费-除税工程设备费 |  |  | 100
1.1 | 社会保险费 |  |  |  | 3.3
1.2 | 住房公积金 |  |  |  | 0.55
1.3 | 环境保护税 |  |  |  | 0.1
2 | 税金 | 分部分项工程费+措施项目费+其他项目费+规费-(甲供材料费+甲供设备费)/1.01 |  |  | 9
合 计
未来软件编制
表-13

## 3.6表-21 承包人提供主要材料和工程设备一览表(造价信息
承包人提供主要材料和工程设备一览表
(适用于造价信息差额调整法)
工程名称：景观及绿化工程 | [5 empty] | 标段： |  |  | 第1页 共1页
序号 | 材料编码 | 名称、规格、型号 | 单位 | 数量 | 风险系数 (%) |  | 基准单价(元) | 投标单价(元) |  | 发承包人确认单价(元) | 备注
未来软件编制
表-21

## 4.1表-08 分部分项工程和单价措施项目清单与计价表 -
分部分项工程和单价措施项目清单与计价表
工程名称：道路排水工程 | [5 empty] | 第1页 共2页
序 号 | 项目编码 | 项目名称 | 项目特征描述 | 计量 单位 | 工程量 | 金 额(元)
[6 empty] | 综合单价 | 合价 | 其中
暂估价
|  | 新建及拓宽路面（550m2） |  |  | 1
1 | 040203007001 | 水泥混凝土路 | 1、素土夯实，压实系数不小于0.93 2、50厚碎石垫层 3、150 厚C30商品砼面层(分块捣制密实随打随抹平，每6米设缝，热沥青浇缝)，新建及拓宽路面 4、新旧路面植筋φ10@250，植入原路面150 | m2 | 550
|  | 新建零星道路（600m2） |  |  | 1
2 | 040203007002 | 水泥混凝土路 | 1、素土夯实，压实系数不小于0.93 2、50厚碎石垫层 3、100 厚C30商品砼面层(分块捣制密实随打随抹平，每6米设缝，热沥青浇缝)，零星道路 | m2 | 700
|  | 沥青砼路面（2625m2） |  |  | 1
3 | 040203006001 | 沥青混凝土路面 | 1、现状砼道路清洁拉毛 2、地面伸缩缝，裂开部位贴抗裂贴 3、乳化沥青透层1.0L/m2 4、50厚细粒式改性沥青砼（AC-13） 5、含污水井提升 | m2 | 2625
4 | 040205006001 | 标线 | 沥青路面两侧150mm热熔划线 | m | 1400
|  | 道路浆砌块石挡墙（75m长，1.5m高） |  |  | 1
5 | 040101002001 | 挖沟槽土方 | 1、挖沟槽土方，综合 2、挖土深度:投标人根据设计图纸综合考虑 3、土方是否外运，投标人根据现场情况综合考虑，结算时不调整 | m3 | 214.5
6 | 040103001001 | 回填方 | 1、土方回填 | m3 | 78
7 | 040202011001 | 碎石垫层 | 1、100厚碎石垫层 | m3 | 5.25
8 | 040201020001 | 砼基础 | 1、300厚C30砼基础，含模板 | m3 | 15.75
9 | 010504004001 | 浆砌块石挡墙 | 1、浆砌块石挡墙，块石MU30，水泥砂浆M10铺浆法砌筑,外侧不勾缝 2、滤水孔φ100PVC管，滤水管进口用土工布包裹水平间距3米，上下交错布置 | m3 | 56.25
10 | 040201020002 | 砼压顶 | 1、200厚C30砼压顶，含模板 | m3 | 15.75
11 | 040901001001 | 现浇构件钢筋 | 1、Φ>10钢筋制作安装 | t | 0.5328
12 | 040901001002 | 现浇构件钢筋 | 1、Φ＜10钢筋制作安装 | t | 0.5885
|  | 400*400矩形排水沟（100m） |  |  | 1
本页小计
合 计
未来软件编制
表-08
分部分项工程和单价措施项目清单与计价表
工程名称：道路排水工程 | [5 empty] | 第2页 共2页
序 号 | 项目编码 | 项目名称 | 项目特征描述 | 计量 单位 | 工程量 | 金 额(元)
[6 empty] | 综合单价 | 合价 | 其中
暂估价
13 | 040201022002 | 排水沟 | 1、排水沟净宽400，净深400，最浅处400MM 2、挖基础土方，综合 3、100厚C20砼垫层 4、M7.5水泥砂浆砌筑240厚墙体 5、20厚1:2.5水泥砂浆抹灰 6、成品预制C30钢筋混凝土镂空盖板，550*750*60 | m | 100
|  | 新建DN300过路涵管（4m） |  |  | 1
14 | 040501001001 | 混凝土管 | 1、φ300钢筋砼过路涵，包含开挖沟槽、回填、路面恢复等所有内容 | m | 4
|  | 新建DN1000过路涵管（20m） |  |  | 1
15 | 040501001002 | 混凝土管 | 1、φ1000钢筋砼过路涵，包含开挖沟槽、回填、路面恢复等所有内容 | m | 20
|  | 成品菜沟板（150m） |  |  | 1
16 | 040304003001 | 成品预制菜沟板 | 1、成品预制菜沟板，900*500*150mm 2、素土夯实后安装，含场地平整 3、具体详见图纸，满足业主及现场要求 | m | 150
|  | 新增DN300波纹管（150m） |  |  | 1
17 | 040501004001 | 波纹管 | 1、DN300双壁波纹管，包括开挖、回填等所有内容 | m | 150
|  | 新增拦水坝（1座） |  |  | 1
18 | 040701002001 | 拦水坝 | 1、新增拦水坝一座，做法及式样由业主根据现场情况确定，按实结算 | 座 | 1
|  | 预制砼闸门板（1座） |  |  | 1
19 | 040602031001 | 预制砼闸门板 | 1、预制砼闸门板，1000*1000*120，含两侧固定墙 | 座 | 1
分部分项合计
20 | 011705001001 | 大型机械设备进出场及安拆 | 1、沥青摊铺机、压路机进出场运输 | 项 | 1
单价措施合计
本页小计
合 计
未来软件编制
表-08

## 4.2表-11 总价措施项目清单与计价表 - 副本
总价措施项目清单与计价表
工程名称：道路排水工程 |  |  |  | 标段： |  |  | 第1页 共2页
序号 | 项目编码 | 项 目 名 称 | 计算基础 | 费率(%) | 金额(元) | 调整 费率(%) |  | 调整后 金额(元) | 备注
1 | 041109001001 | 安全文明施工
1.1 | 1.1 | 基本费 | 分部分项清单合价+单价措施清单合价-分部分项除税工程设备费-单价措施除税工程设备费 | 1.5 |  |  |  |  | 不取费时将“费率”置0；
1.2 | 1.2 | 增加费 |  | 0 |  |  |  |  | 1星0.4%/2星0.44%/3星0.48%
1.3 | 1.3 | 扬尘污染防治增加费 | 分部分项清单合价+单价措施清单合价-分部分项除税工程设备费-单价措施除税工程设备费 | 0.31
2 | 041109002001 | 夜间施工 | [6 empty] | 0.05～0.15%
3 | 041109004001 | 冬雨季施工 | [6 empty] | 0.1～0.3%
4 | 041109005001 | 行车、行人干扰
5 | 041109006001 | 地上、地下设施、建筑物的临时保护设施
6 | 041109007001 | 已完成工程及设备保护 | [6 empty] | 0～0.02%
7 | 041109008001 | 临时设施 | 分部分项清单合价+单价措施清单合价-分部分项除税工程设备费-单价措施除税工程设备费 | [5 empty] | 1.1～2.2%
8 | 041109009001 | 赶工措施 | [6 empty] | 0.5～2.2%
未来软件编制
表-11
总价措施项目清单与计价表
工程名称：道路排水工程 |  |  |  | 标段： |  |  | 第2页 共2页
序号 | 项目编码 | 项 目 名 称 | 计算基础 | 费率(%) | 金额(元) | 调整 费率(%) |  | 调整后 金额(元) | 备注
9 | 041109010001 | 工程按质论价 |  | 0 |  |  |  |  | 市优结构0.6%/市优0.8%/省优1.1%/国优1.3%
10 | 041109011001 | 建筑工人实名制费用 | 分部分项清单合价+单价措施清单合价-分部分项除税工程设备费-单价措施除税工程设备费 | [5 empty] | 0.03%
11 | 041109015001 | 智慧工地费用
合 计
未来软件编制
表-11

## 4.3表-12 其他项目清单与计价汇总表 - 副本
其他项目清单与计价汇总表
工程名称：道路排水工程 |  | 标段： |  | 第1页 共1页
序号 | 项 目 名 称 | 金额(元) | 结算金额(元) |  | 备注
1 | 暂列金额 | 0.00 |  |  | 明细详见表-12-1
2 | 暂估价 | 0.00
2.1 | 材料(工程设备)暂估价 | — |  |  | 明细详见表-12-2
2.2 | 专业工程暂估价 | 0.00 |  |  | 明细详见表-12-3
3 | 计日工 |  |  |  | 明细详见表-12-4
4 | 总承包服务费 |  |  |  | 明细详见表-12-5
合 计 |  |  |  |  | —
未来软件编制
表-12

## 4.4表-12-1 暂列金额明细表 - 副本
暂列金额明细表
工程名称：道路排水工程 |  | 标段： |  | 第1页 共1页
序号 | 项 目 名 称 | 计量单位 | 暂定金额(元) |  | 备注
合 计 |  |  | 0.00 |  | —
未来软件编制
表-12-1

## 4.5表-13 规费、税金项目计价表 - 副本
规费、税金项目计价表
工程名称：道路排水工程 |  |  | 标段： |  |  | 第1页 共1页
序号 | 项 目 名 称 | 计算基础 |  | 计算基数(元) | 计算费率(%) |  | 金额(元)
1 | 规费 | 分部分项工程费+措施项目费+其他项目费-除税工程设备费 |  |  | 100
1.1 | 社会保险费 |  |  |  | 2
1.2 | 住房公积金 |  |  |  | 0.34
1.3 | 环境保护税 |  |  |  | 0.1
2 | 税金 | 分部分项工程费+措施项目费+其他项目费+规费-(甲供材料费+甲供设备费)/1.01 |  |  | 9
合 计
未来软件编制
表-13

## 4.6表-21 承包人提供主要材料和工程设备一览表(造价信息
承包人提供主要材料和工程设备一览表
(适用于造价信息差额调整法)
工程名称：道路排水工程 | [5 empty] | 标段： |  |  | 第1页 共1页
序号 | 材料编码 | 名称、规格、型号 | 单位 | 数量 | 风险系数 (%) |  | 基准单价(元) | 投标单价(元) |  | 发承包人确认单价(元) | 备注
未来软件编制
表-21

## 5.1表-08 分部分项工程和单价措施项目清单与计价表 -
分部分项工程和单价措施项目清单与计价表
工程名称：墙体出新工程 | [5 empty] | 第1页 共1页
序 号 | 项目编码 | 项目名称 | 项目特征描述 | 计量 单位 | 工程量 | 金 额(元)
[6 empty] | 综合单价 | 合价 | 其中
暂估价
|  | 外墙出新工程 |  |  | 1
1 | 011604002001 | 立面抹灰层拆除 | 1、原墙面粉刷层或外墙砖破损风化铲除，清理干净，垃圾运到指定地点集中堆放 | m2 | 150
2 | 011201001001 | 墙面一般抹灰 | 1、墙体类型 砖墙铲除部分 2、20厚1:2水泥砂浆找平层 | m2 | 150
3 | 011406001001 | 白色外墙涂料 | 1、底层灰尘处理，外墙局部腻子找补，外墙弹性涂料二遍 | m2 | 11000
4 | 011406001002 | 外墙彩绘 | 1、外墙局部彩绘，墙绘内容为山水画、村庄特色、村规民约、乡村振兴等，墙绘位置由业主确认 | m2 | 300
分部分项合计
5 | 011701002001 | 外脚手架 | 1、外墙修补、涂料等脚手架，投标人根据现场情况自行综合报价，结算不调整 | 项 | 1
单价措施合计
本页小计
合 计
未来软件编制
表-08

## 5.2表-11 总价措施项目清单与计价表 - 副本
总价措施项目清单与计价表
工程名称：墙体出新工程 |  |  |  | 标段： |  |  | 第1页 共2页
序号 | 项目编码 | 项 目 名 称 | 计算基础 | 费率(%) | 金额(元) | 调整 费率(%) |  | 调整后 金额(元) | 备注
1 | 011707001001 | 安全文明施工
1.1 | 1.1 | 基本费 | 分部分项清单合价+单价措施清单合价-分部分项除税工程设备费-单价措施除税工程设备费 | 3.1 |  |  |  |  | 不取费时将“费率”置0；
1.2 | 1.2 | 增加费 | 0 | 0 |  |  |  |  | 1星0.7%/2星0.77%/3星0.84%
1.3 | 1.3 | 扬尘污染防治增加费 | 分部分项清单合价+单价措施清单合价-分部分项除税工程设备费-单价措施除税工程设备费 | 0.31
2 | 011707002001 | 夜间施工 | [6 empty] | 0～0.1%
3 | 011707003001 | 非夜间施工照明 | [6 empty] | 0.2%
4 | 011707005001 | 冬雨季施工 | [6 empty] | 0.05～0.2%
5 | 011707006001 | 地上、地下设施、建筑物的临时保护设施
6 | 011707007001 | 已完成工程及设备保护 | [6 empty] | 0～0.05%
7 | 011707008001 | 临时设施 | 分部分项清单合价+单价措施清单合价-分部分项除税工程设备费-单价措施除税工程设备费 | [5 empty] | 1～2.3%
8 | 011707009001 | 赶工措施 | [6 empty] | 0.5～2.1%
未来软件编制
表-11
总价措施项目清单与计价表
工程名称：墙体出新工程 |  |  |  | 标段： |  |  | 第2页 共2页
序号 | 项目编码 | 项 目 名 称 | 计算基础 | 费率(%) | 金额(元) | 调整 费率(%) |  | 调整后 金额(元) | 备注
9 | 011707010001 | 工程按质论价 |  | 0 |  |  |  |  | 市优结构0.7%/市优0.9%/省优1.3%/国优专业1.4%/国优1.6%
10 | 011707011001 | 住宅分户验收 | [6 empty] | 0.4%
11 | 011707012001 | 建筑工人实名制费用 | 分部分项清单合价+单价措施清单合价-分部分项除税工程设备费-单价措施除税工程设备费 | [5 empty] | 0.05%
12 | 011707015001 | 智慧工地费用
合 计
未来软件编制
表-11

## 5.3表-12 其他项目清单与计价汇总表 - 副本
其他项目清单与计价汇总表
工程名称：墙体出新工程 |  | 标段： |  | 第1页 共1页
序号 | 项 目 名 称 | 金额(元) | 结算金额(元) |  | 备注
1 | 暂列金额 | 0.00 |  |  | 明细详见表-12-1
2 | 暂估价 | 0.00
2.1 | 材料(工程设备)暂估价 | — |  |  | 明细详见表-12-2
2.2 | 专业工程暂估价 | 0.00 |  |  | 明细详见表-12-3
3 | 计日工 |  |  |  | 明细详见表-12-4
4 | 总承包服务费 |  |  |  | 明细详见表-12-5
合 计 |  |  |  |  | —
未来软件编制
表-12

## 5.4表-12-1 暂列金额明细表 - 副本
暂列金额明细表
工程名称：墙体出新工程 |  | 标段： |  | 第1页 共1页
序号 | 项 目 名 称 | 计量单位 | 暂定金额(元) |  | 备注
合 计 |  |  | 0.00 |  | —
未来软件编制
表-12-1

## 5.5表-13 规费、税金项目计价表 - 副本
规费、税金项目计价表
工程名称：墙体出新工程 |  |  | 标段： |  |  | 第1页 共1页
序号 | 项 目 名 称 | 计算基础 |  | 计算基数(元) | 计算费率(%) |  | 金额(元)
1 | 规费 | 分部分项工程费+措施项目费+其他项目费-除税工程设备费 |  |  | 100
1.1 | 社会保险费 |  |  |  | 3.2
1.2 | 住房公积金 |  |  |  | 0.53
1.3 | 环境保护税 |  |  |  | 0.1
2 | 税金 | 分部分项工程费+措施项目费+其他项目费+规费-(甲供材料费+甲供设备费)/1.01 |  |  | 9
合 计
未来软件编制
表-13

## 5.6表-21 承包人提供主要材料和工程设备一览表(造价信息
承包人提供主要材料和工程设备一览表
(适用于造价信息差额调整法)
工程名称：墙体出新工程 | [5 empty] | 标段： |  |  | 第1页 共1页
序号 | 材料编码 | 名称、规格、型号 | 单位 | 数量 | 风险系数 (%) |  | 基准单价(元) | 投标单价(元) |  | 发承包人确认单价(元) | 备注
未来软件编制
表-21

## 6.1表-08 分部分项工程和单价措施项目清单与计价表 -
分部分项工程和单价措施项目清单与计价表
工程名称：路灯工程 | [5 empty] | 第1页 共1页
序 号 | 项目编码 | 项目名称 | 项目特征描述 | 计量 单位 | 工程量 | 金 额(元)
[6 empty] | 综合单价 | 合价 | 其中
暂估价
|  | 太阳能路灯工程 |  |  | 1
1 | 040805003001 | 太阳能路灯（杆高6.0m） | 1、灯杆高度:6m，主管上口径70mm,下口径170mm,灯杆壁厚不小于3.5mm,材质为Q235钢内外表面热镀锌(镀锌层厚度不应小于65um)，再静电喷塑。不锈钢灯臂，长0.8米(合埠接底座法兰盘)，含太阳能支架，支架厚4.0mm 2、太阳能板:功率100W,电压12V,单晶硅太阳能板,附温环境琴下40度--60度。质保5年 3、蓄电池:12v-80Ah免维护锂电池,放电深度可达85%，造应环境温度范国琴下20度-65度，质保5年 4、控制器:控制器:采用12V、24A太阳能控制器,光控加时控(5时功率可调试控制)具有过充过放、防反接、防短路、防雷等保护功能:可自设置多种工作模式:恶劣天气下可正常使用:平均每天工作时间 12 小时工作时间:晚上18-凌晨6)分时间毁控制LED灯功率:晚上18-晚上24功率1004; 凌晨 00-凌晨 6点，功率304实际工作时间 7.8 小时) 5、灯具:60w一体化灯头,单颗1w高光效LED灯珠,使用寿命50000小时以上:单题流明:130-140Lx/W大功率LED，色温5500K~6500K，显色指数75以上:经防尘雨淋测试,光源防护等级IP67,使用寿命25年6、电线:BVV-3*2.5铜芯护套线,专用双股铜芯护套线,耐腐蚀,抗冻,附髙温,经髙低温试验箱检测，禁下50℃不破裂 7、安装路灯铭牌:注明道路名称、路灯编号养护单位、联系方式等相关信息，厂家定 8、新建路灯样式与现状路灯样式统一。 9、含基础、钢筋、预埋件、挖填土等所有工序 10、具体根据设计图纸及现场要求 | 套 | 11
分部分项合计
2 | 011705001001 | 大型机械设备进出场及安拆 | 1、 轮胎式起重机场外运输 | 台次 | 1
单价措施合计
本页小计
合 计
未来软件编制
表-08

## 6.2表-11 总价措施项目清单与计价表 - 副本
总价措施项目清单与计价表
工程名称：路灯工程 |  |  |  | 标段： |  |  | 第1页 共2页
序号 | 项目编码 | 项 目 名 称 | 计算基础 | 费率(%) | 金额(元) | 调整 费率(%) |  | 调整后 金额(元) | 备注
1 | 041109001001 | 安全文明施工
1.1 | 1.1 | 基本费 | 分部分项清单合价+单价措施清单合价-分部分项除税工程设备费-单价措施除税工程设备费 | 1.2 |  |  |  |  | 不取费时将“费率”置0；
1.2 | 1.2 | 增加费 |  | 0 |  |  |  |  | 1星0.3%/2星0.33%/3星0.36%
1.3 | 1.3 | 扬尘污染防治增加费 | 分部分项清单合价+单价措施清单合价-分部分项除税工程设备费-单价措施除税工程设备费 | 0.1
2 | 041109002001 | 夜间施工 | [6 empty] | 0.05～0.15%
3 | 041109004001 | 冬雨季施工 | [6 empty] | 0.1～0.3%
4 | 041109005001 | 行车、行人干扰
5 | 041109006001 | 地上、地下设施、建筑物的临时保护设施
6 | 041109007001 | 已完成工程及设备保护 | [6 empty] | 0～0.02%
7 | 041109008001 | 临时设施 | 分部分项清单合价+单价措施清单合价-分部分项除税工程设备费-单价措施除税工程设备费 | [5 empty] | 1.1～2.2%
8 | 041109009001 | 赶工措施 | [6 empty] | 0.5～2.2%
未来软件编制
表-11
总价措施项目清单与计价表
工程名称：路灯工程 |  |  |  | 标段： |  |  | 第2页 共2页
序号 | 项目编码 | 项 目 名 称 | 计算基础 | 费率(%) | 金额(元) | 调整 费率(%) |  | 调整后 金额(元) | 备注
9 | 041109010001 | 工程按质论价 |  | 0 |  |  |  |  | 市优结构0.6%/市优0.8%/省优1.1%/国优1.3%
10 | 041109011001 | 建筑工人实名制费用 | 分部分项清单合价+单价措施清单合价-分部分项除税工程设备费-单价措施除税工程设备费 | [5 empty] | 0.03%
11 | 041109015001 | 智慧工地费用
合 计
未来软件编制
表-11

## 6.3表-12 其他项目清单与计价汇总表 - 副本
其他项目清单与计价汇总表
工程名称：路灯工程 |  | 标段： |  | 第1页 共1页
序号 | 项 目 名 称 | 金额(元) | 结算金额(元) |  | 备注
1 | 暂列金额 | 0.00 |  |  | 明细详见表-12-1
2 | 暂估价 | 0.00
2.1 | 材料(工程设备)暂估价 | — |  |  | 明细详见表-12-2
2.2 | 专业工程暂估价 | 0.00 |  |  | 明细详见表-12-3
3 | 计日工 |  |  |  | 明细详见表-12-4
4 | 总承包服务费 |  |  |  | 明细详见表-12-5
合 计 |  |  |  |  | —
未来软件编制
表-12

## 6.4表-12-1 暂列金额明细表 - 副本
暂列金额明细表
工程名称：路灯工程 |  | 标段： |  | 第1页 共1页
序号 | 项 目 名 称 | 计量单位 | 暂定金额(元) |  | 备注
合 计 |  |  | 0.00 |  | —
未来软件编制
表-12-1

## 6.5表-13 规费、税金项目计价表 - 副本
规费、税金项目计价表
工程名称：路灯工程 |  |  | 标段： |  |  | 第1页 共1页
序号 | 项 目 名 称 | 计算基础 |  | 计算基数(元) | 计算费率(%) |  | 金额(元)
1 | 规费 | 分部分项工程费+措施项目费+其他项目费-除税工程设备费 |  |  | 100
1.1 | 社会保险费 |  |  |  | 2.1
1.2 | 住房公积金 |  |  |  | 0.37
1.3 | 环境保护税 |  |  |  | 0.1
2 | 税金 | 分部分项工程费+措施项目费+其他项目费+规费-(甲供材料费+甲供设备费)/1.01 |  |  | 9
合 计
未来软件编制
表-13

## 6.6表-21 承包人提供主要材料和工程设备一览表(造价信息
承包人提供主要材料和工程设备一览表
(适用于造价信息差额调整法)
工程名称：路灯工程 | [5 empty] | 标段： |  |  | 第1页 共1页
序号 | 材料编码 | 名称、规格、型号 | 单位 | 数量 | 风险系数 (%) |  | 基准单价(元) | 投标单价(元) |  | 发承包人确认单价(元) | 备注
未来软件编制
表-21