## 1.1封-1 招标工程量清单封面
| 苍梧小学教育集团第二小学卫生间改造、屋顶（C区）防水工程（专门面向中小企业） |  | 工程
招标工程量清单
招 标 人：
（单位盖章）
造价咨询人：
（单位盖章）
2025年06月05日
封-1

## 1.2扉-1 招标工程量清单扉页
| 苍梧小学教育集团第二小学卫生间改造、屋顶（C区）防水工程（专门面向中小企业） |  |  | 工程
招标工程量清单
招 标 人： |  |  | 造价咨询人：
|  | （单位盖章） |  | （单位资质专用章）
法定代表人 或其授权人： |  |  | 法定代表人 或其授权人：
|  | （签字或盖章） |  | （签字或盖章）
编 制 人： |  |  | 复 核 人：
|  | （造价人员签字盖专用章） |  | （造价工程师签字盖专用章）
编制时间： |  | 2025年06月05日 | 复核时间： | 2025年06月05日
扉-1

## 1.3表-01 工程计价总说明
总 说 明
工程名称：苍梧小学教育集团第二小学卫生间改造、屋顶（C区）防水工程（专门面向中小企业） | 第1页 共1页
一、工程概况 1.建设单位：连云港市苍梧小学 2.工程名称：苍梧小学教育集团第二小学卫生间改造、屋顶（C区）防水工程（专门面向中小企业） 3.建设地点：连云港市苍梧小学（西校区） 二、编制依据 1.招标图纸 2.《建设工程工程量清单计价规范》GB50500-2013、《房屋建筑与装饰工程工程量计算规范》GB50854-2013、《通用安装工程工程量计算规则》GB50856-2013，《市政工程工程量计算规范》GB50857-2013,《江苏省建筑与装饰工程计价定额》(2014 版)、《江苏省安装工程计价定额》(2014 版)、《江苏省市政工程计价定额》(2014 版)及相配套的《江苏省建设工程费用定额》（2014 年）； 3.苏建价【2014】448号《省住房城乡建设厅关于《建设工程工程量清单计价规范》（GB50500-2013）及其9本工程量计算规范的贯彻意见》； 4.苏建价【2016】154号《省住房城乡建设厅关于建筑业实施营改增后江苏省建设工程计价依据调整的通知》； 5.增值税税率调整按苏建函价[2025]2号文执行； 6.人工、机械费调整：按苏建函价（2025）066 号文件； 7.连云港市工程建设经济2025年（第04期）； 三 、其他须说明的问题 1、工程量清单投标报价相关说明：本工程相应工程量计算规范“工作内容”中列举了分项工程计量范围内完成本分项工程应有工作内容，凡说明了的工作内容均应包括在报价范围中，清单项目特征描述中没有体现完全的，施工中又必须发生的工作内容所需费用也应包括在投标报价的综合单价内； 2、本工程量清单凡未能注明做法或项目特征无法描述详细的清单项目按现行施工及验收规范、施工图纸及常规施工工艺施工并由投标单位自主报价。本工程量清单应与投标须知、合同条件、合同协议条款、工程范围和施工图纸一起使用； 3、对招标人所列的措施项目，投标人可根据工程实际与施工组织设计进行增补，但不应更改招标人已列措施项目。结算时，除工程变更引起施工方案改变外，中标人不得以招标工程措施项目清单缺项为由要求新增措施项目； 4、本次工程项目砂浆按预拌砂浆考虑； 5、本次工程项目所有混凝土为预拌；
表-01

## 3.1表-08 分部分项工程和单价措施项目清单与计价表
分部分项工程和单价措施项目清单与计价表
工程名称：苍梧小学教育集团第二小学卫生间改造、屋顶（C区）防水工程（专门面向中小企业） | [5 empty] | 第1页 共3页
序 号 | 项目编码 | 项目名称 | 项目特征描述 | 计量 单位 | 工程量 | 金 额(元)
[6 empty] | 综合单价 | 合价 | 其中
暂估价
|  | 卫生间改造（8间） |  |  | 1
1 | 011605002002 | 立面块料拆除 | 1、现状墙面破损、空鼓墙面砖铲除清理（含结合层） 2、拆旧废弃物清理，装车、转运至废弃地点，外运运距施工单位自行考虑 | m2 | 296.16
2 | 011605001002 | 平面块料拆除 | 1、现状地面破损、空鼓地砖铲除清理（含结合层） 2、拆旧废弃物清理，装车、转运至废弃地点，外运运距施工单位自行考虑 | m2 | 540
3 | 011612002002 | 卫生洁具拆除 | 1.卫生洁具种类:陶瓷蹲便器 2.:拆旧废弃物清理，装车、转运至废弃地点，外运运距施工单位自行考虑 | 套 | 72
4 | 011609002002 | 卫生间隔断拆除 | 1、卫生间成品隔断拆除 2、拆旧废弃物清理，装车、转运至废弃地点，外运运距施工单位自行考虑 | 间 | 72
5 | 011606003004 | 天棚面龙骨及饰面拆除 | 1.龙骨及饰面种类:PVC吊顶，轻钢龙骨（包含吊顶灯具） 2.:拆旧废弃物清理，装车、转运至废弃地点，外运运距施工单位自行考虑 | m2 | 270
6 | 011611005001 | 不锈钢小便池拆除 | 1、卫生间不锈钢小便池保护性拆除 2、拆旧物品转运堆放至指定地点 | m | 60
7 | 010903002003 | 墙面涂膜防水 | 1.防水膜品种:JSⅡ型防水涂料 2.涂膜厚度、遍数:2遍 | m2 | 296.16
8 | 010904002001 | 地面涂膜防水 | 1.防水膜品种:聚氨酯 2.涂膜厚度、遍数:2.0厚、2遍 3.反边高度:200mm | m2 | 540
9 | 011102003001 | 块料楼地面 | 1.结合层厚度、砂浆配合比:20厚干硬性水泥砂浆 2.面层材料品种、规格、颜色:600*600防滑地砖 | m2 | 540
10 | 011204003001 | 块料墙面 | 1.安装方式:水泥砂浆找平，素水泥砂浆粘接 2.面层材料品种、规格、颜色:墙面砖 | m2 | 296.16
11 | 011210005003 | 成品隔断 | 1.隔断材料品种、规格、颜色:卫生间成品隔断，抗倍特板 2.配件品种、规格:包含相关五金辅材费用 | 间 | 72
12 | 011302001005 | 吊顶天棚 | 1.吊顶形式、吊杆规格、高度:Φ6吊筋，高度≤0.8m 2.龙骨材料种类、规格、中距:方木龙骨 3.面层材料品种、规格:塑料扣板面层 | m2 | 270
本页小计
合 计
未来软件编制
表-08
分部分项工程和单价措施项目清单与计价表
工程名称：苍梧小学教育集团第二小学卫生间改造、屋顶（C区）防水工程（专门面向中小企业） | [5 empty] | 第2页 共3页
序 号 | 项目编码 | 项目名称 | 项目特征描述 | 计量 单位 | 工程量 | 金 额(元)
[6 empty] | 综合单价 | 合价 | 其中
暂估价
13 | 010401012001 | 零星砌砖 | 1.零星砌砖名称、部位:蹲便平台、小便池 2.砖品种、规格、强度等级:MU20水泥标准砖 3.砂浆强度等级、配合比:M10水泥砂浆 | m3 | 18.72
14 | 010401012002 | 管道包封 | 1、现状管道包封，MU20水泥砖砌筑，外贴墙面砖 2、投标人踏勘现场综合考虑 | 处 | 8
15 | 030412001003 | 普通灯具 | 1.名称:LED平板灯 2.规格:24W 3.安装形式:嵌入吊顶安装 4.未尽事宜详见设计图纸 | 套 | 24
16 | 031004006001 | 蹲便器 | 1.材质:陶瓷蹲便器 2.附件名称、数量:包含水箱、开关阀、软管等配套五金费用 | 组 | 72
17 | 031004006002 | 不锈钢小便池 | 1、卫生间不锈钢小便池安装（材料利旧） 2、包含相关辅材费用 | m | 60
|  | 屋面修缮 |  |  | 1
18 | 011607001001 | 刚性层拆除 | 1、现状砼保护层拆除 2.:拆旧废弃物清理，装车、转运至废弃地点，外运运距施工单位自行考虑 | m2 | 195.97
19 | 011607002001 | 卷材防水拆除（屋面天沟） | 1.拆除防水层种类:SBS沥青卷材防水 2.:拆旧废弃物清理，装车、转运至废弃地点，外运运距施工单位自行考虑 | m2 | 102.6
20 | 011607002002 | 卷材防水拆除（平屋面） | 1.拆除防水层种类:SBS沥青卷材防水 2.:拆旧废弃物清理，装车、转运至废弃地点，外运运距施工单位自行考虑 | m2 | 195.97
21 | 011607001002 | 瓦屋面拆除 | 1、现状瓦屋面拆除（包含结合层），原屋面找平层空鼓处一并铲除清理，投标人根据实际情况按需处理 2、拆旧废弃物清理，装车、转运至废弃地点，外运运距施工单位自行考虑 | m2 | 494.19
22 | 011608002001 | 铲除破损真石漆 | 1、墙面破损真石漆面层（含腻子层）铲除清理至保温层（如无保温层拆除至抹灰层），原墙面抹灰层空鼓处一并铲除清理，投标人根据实际情况按需处理 2、拆旧废弃物清理，装车、转运至废弃地点，外运运距施工单位自行考虑 | m2 | 60
本页小计
合 计
未来软件编制
表-08
分部分项工程和单价措施项目清单与计价表
工程名称：苍梧小学教育集团第二小学卫生间改造、屋顶（C区）防水工程（专门面向中小企业） | [5 empty] | 第3页 共3页
序 号 | 项目编码 | 项目名称 | 项目特征描述 | 计量 单位 | 工程量 | 金 额(元)
[6 empty] | 综合单价 | 合价 | 其中
暂估价
23 | 010902001001 | 屋面卷材防水（屋面天沟） | 1.卷材品种、规格、厚度:4mm厚弹性体SBS改性沥青防水卷材 2.:防水卷材在女儿墙处高出屋面完成面300mm处采用密封胶+封口油膏封堵 | m2 | 169.2
24 | 010902001002 | 屋面卷材防水（平屋面） | 1.卷材品种、规格、厚度:4mm厚弹性体SBS改性沥青防水卷材 2.:防水卷材在女儿墙处高出屋面完成面300mm处采用密封胶+封口油膏封堵 | m2 | 195.97
25 | 010902001003 | 屋面卷材防水（坡屋面） | 1.卷材品种、规格、厚度:4mm厚弹性体SBS改性沥青防水卷材 2.:防水卷材在女儿墙处高出屋面完成面300mm处采用密封胶+封口油膏封堵 | m2 | 494.19
26 | 010902003001 | 屋面刚性层-平屋面 | 1.刚性层厚度:40mm 2.混凝土种类:细石混凝土 3.混凝土强度等级:C30 4.嵌缝材料种类:APP高强嵌缝膏+石油沥青油毡 | m2 | 195.97
27 | 010902003002 | 屋面找平层-坡屋面 | 1、25厚1:2.5水泥砂浆找平层 | m2 | 494.19
28 | 010901001001 | 瓦屋面 | 1.瓦品种、规格:水泥瓦，款式参数同现状，脊瓦综合考虑 2.粘结层砂浆的配合比:18厚1:2.5水泥砂浆 | m2 | 494.19
29 | 011407001001 | 外墙真石漆 | 1.喷刷涂料部位:外墙面 2.腻子种类:高级柔性耐水腻子 3.刮腻子要求:2mm 4.涂料品种、喷刷遍数:抗碱封闭底漆1遍，真石漆2-3mm，喷油面2遍 | m2 | 60
分部分项合计
30 | 011703001001 | 垂直运输 | 1、材料上楼、垃圾下楼、高空作业等工作机械运输费用，投标人综合考虑报价结算时不作调整 | 项 | 1
单价措施合计
本页小计
合 计
未来软件编制
表-08

## 3.2表-11 总价措施项目清单与计价表
总价措施项目清单与计价表
工程名称：苍梧小学教育集团第二小学卫生间改造、屋顶（C区）防水工程（专门面向中小企业） |  |  |  | 标段： |  |  | 第1页 共3页
序号 | 项目编码 | 项 目 名 称 | 计算基础 | 费率(%) | 金额(元) | 调整 费率(%) |  | 调整后 金额(元) | 备注
1 | 011707001001 | 安全文明施工
1.1 | 1.1 | 基本费 | 分部分项清单合价+单价措施清单合价-分部分项除税工程设备费-单价措施除税工程设备费 | 1.5 |  |  |  |  | 不取费时将“费率”置0；
1.2 | 1.2 | 增加费 | 分部分项清单合价+单价措施清单合价-分部分项除税工程设备费-单价措施除税工程设备费 | 0 |  |  |  |  | 不取费时将“费率”置0；
1.3 | 1.3 | 扬尘污染防治增加费 | 分部分项清单合价+单价措施清单合价-分部分项除税工程设备费-单价措施除税工程设备费 | 0.21
2 | 011707002001 | 夜间施工 | 分部分项清单合价+单价措施清单合价-分部分项除税工程设备费-单价措施除税工程设备费 | [5 empty] | 0～0.1%
3 | 011707003001 | 非夜间施工照明 | 分部分项清单合价+单价措施清单合价-分部分项除税工程设备费-单价措施除税工程设备费 | [5 empty] | 0.20%
4 | 011707004001 | 二次搬运 | 分部分项清单合价+单价措施清单合价-分部分项除税工程设备费-单价措施除税工程设备费
未来软件编制
表-11
总价措施项目清单与计价表
工程名称：苍梧小学教育集团第二小学卫生间改造、屋顶（C区）防水工程（专门面向中小企业） |  |  |  | 标段： |  |  | 第2页 共3页
序号 | 项目编码 | 项 目 名 称 | 计算基础 | 费率(%) | 金额(元) | 调整 费率(%) |  | 调整后 金额(元) | 备注
5 | 011707005001 | 冬雨季施工 | 分部分项清单合价+单价措施清单合价-分部分项除税工程设备费-单价措施除税工程设备费 | [5 empty] | 0.05～0.2%
6 | 011707006001 | 地上、地下设施、建筑物的临时保护设施 | 分部分项清单合价+单价措施清单合价-分部分项除税工程设备费-单价措施除税工程设备费
7 | 011707007001 | 已完成工程及设备保护 | 分部分项清单合价+单价措施清单合价-分部分项除税工程设备费-单价措施除税工程设备费 | [5 empty] | 0～0.05%
8 | 011707008001 | 临时设施 | 分部分项清单合价+单价措施清单合价-分部分项除税工程设备费-单价措施除税工程设备费 | [5 empty] | 1.1～2.1%
9 | 011707009001 | 赶工措施 | 分部分项清单合价+单价措施清单合价-分部分项除税工程设备费-单价措施除税工程设备费 | [5 empty] | 0.5～2.1%
10 | 011707010001 | 工程按质论价 | 分部分项清单合价+单价措施清单合价-分部分项除税工程设备费-单价措施除税工程设备费 | 0 |  |  |  |  | 市优0.8%/省优1.1%/国优专业1.2%/国优1.3%
未来软件编制
表-11
总价措施项目清单与计价表
工程名称：苍梧小学教育集团第二小学卫生间改造、屋顶（C区）防水工程（专门面向中小企业） |  |  |  | 标段： |  |  | 第3页 共3页
序号 | 项目编码 | 项 目 名 称 | 计算基础 | 费率(%) | 金额(元) | 调整 费率(%) |  | 调整后 金额(元) | 备注
11 | 011707012001 | 建筑工人实名制费用 | 分部分项清单合价+单价措施清单合价-分部分项除税工程设备费-单价措施除税工程设备费 | [5 empty] | 0.05%
12 | 011707015001 | 智慧工地费用 | 分部分项清单合价+单价措施清单合价-分部分项除税工程设备费-单价措施除税工程设备费 | [5 empty] | 0.05～0.1%
合 计
未来软件编制
表-11

## 3.3表-12 其他项目清单与计价汇总表
其他项目清单与计价汇总表
工程名称：苍梧小学教育集团第二小学卫生间改造、屋顶（C区）防水工程（专门面向中小企业） |  | 标段： |  | 第1页 共1页
序号 | 项 目 名 称 | 金额(元) | 结算金额(元) |  | 备注
1 | 暂列金额 | 0.00 |  |  | 明细详见表-12-1
2 | 暂估价 | 0.00
2.1 | 材料(工程设备)暂估价 | — |  |  | 明细详见表-12-2
2.2 | 专业工程暂估价 | 0.00 |  |  | 明细详见表-12-3
3 | 计日工 |  |  |  | 明细详见表-12-4
4 | 总承包服务费 |  |  |  | 明细详见表-12-5
合 计 |  |  |  |  | —
未来软件编制
表-12

## 3.4表-13 规费、税金项目计价表
规费、税金项目计价表
工程名称：苍梧小学教育集团第二小学卫生间改造、屋顶（C区）防水工程（专门面向中小企业） |  |  | 标段： |  |  | 第1页 共1页
序号 | 项 目 名 称 | 计算基础 |  | 计算基数(元) | 计算费率(%) |  | 金额(元)
1 | 规费 | 分部分项工程费+措施项目费+其他项目费-除税工程设备费 |  |  | 100
1.1 | 社会保险费 |  |  |  | 3.8
1.2 | 住房公积金 |  |  |  | 0.67
1.3 | 环境保护税 |  |  |  | 0
2 | 税金 | 分部分项工程费+措施项目费+其他项目费+规费-(除税甲供材料费+除税甲供设备费)/1.01 |  |  | 9
合 计
未来软件编制
表-13