## 3.1 封面
| 黄码一支维修养护工程 |  |  |  | 工程
招标人工程量清单格式
| 合同编号： |  | 001
招 标 人： | [5 empty] | (单位盖章)
法定代表人 （或委托代理人）： |  |  |  |  | (签字并盖章)
中介机构法定代表人 （或委托代理人）： | [5 empty] | (签字并盖章)
造价工程师及注册证号： |  |  |  | （签字并盖执业专用章）
编 制 时 间： |  | 2025-02-28

## 3.2 表1-2建筑工程分类分项工程量清单（电子招投标用）
建筑工程分类分项工程量清单
合同编号：001
工程名称：黄码一支维修养护工程
序号 | 项目编码 | 项目名称 | 项目特征描述 | 项目工作内容 | 计量单位 | 工程数量 | 主要技术 条款编码 | 备注
1 | 50 | 黄码一支维修养护工程 |  |  |  | 1
1.1 | 5001 | 水利建筑工程 |  |  |  | 1
1.1.1 | 500101 | 土方开挖工程 |  |  |  | 1
1.1.1.1 | 500101001 | 场地平整 |  |  |  | 1
1.1.1.1.1 | 500101001001 | 场地清表 | 边坡及河道清理树木、树根、杂草、建筑垃圾等，含垃圾外运及处置费用 |  | m2 | 11300
1.1.1.2 | 500101002 | 一般土方开挖 |  |  |  | 1
1.1.1.2.1 | 500101002001 | 一般土方开挖 | 1、土类分级：详见图纸说明 2、开挖厚度：详见图纸说明 3、弃置运距：投标人自行考虑 |  | m3 | 3870.1
1.1.2 | 500104 | 疏浚和吹填工程 |  |  |  | 1
1.1.2.1 | 500104002 | 其他机械疏浚 |  |  |  | 1
1.1.2.1.1 | 500104002001 | 水力冲挖土方 | 1、地质及水文地质参数：详见设计； 2、需要避险和防干扰情况：投标人结合现场自行考虑； 3、运距及排高：疏浚土方由泥浆泵抽入罐车内外运，排泥管布线由投标人结合现场实际情况自行考虑； 4、排泥方式(水中、陆地)：水力冲挖； 5、报价含淤泥处置及转运费用； |  | m3 | 2190
1.1.3 | 500108 | 基础防渗和地基加固工程 |  |  |  | 1
1.1.3.1 | 500108009 | 其他防渗及地基加固 |  |  |  | 1
1.1.3.1.1 | 500108009001 | 土工布 | 铺设土工布（SNG-PET-10-6），350g/m2，详细做法见图号SS-DXDMT-02 |  | m2 | 1360
1.1.4 | 500109 | 混凝土工程 |  |  |  | 1
1.1.4.1 | 500109001 | 普通混凝土 |  |  |  | 1
1.1.4.1.1 | 500109001001 | 格埂 | 1、砼强度等级：C25商品砼 2、抗渗等级、抗冻等级：抗冻等级F50 3、详细做法见图纸SS-DXDMT-02 |  | m3 | 68.9
1.1.4.1.2 | 500109001002 | 砼踏步 | 1、砼强度等级：C25商品砼 2、抗渗等级、抗冻等级：抗冻等级F50 3、详细做法见图纸SS-DXDMT-02 |  | m3 | 7.6
1.1.4.1.3 | 500109001003 | 砼预制块护坡 | 1、10cm厚C25实心砼预制块; 2、抗渗等级、抗冻等级：抗冻等级F50 3、详细做法见图纸SS-DXDMT-02； |  | m3 | 135
1.1.4.1.4 | 500109001004 | 砼预制仿木桩 | 1、C30砼预制仿木桩，桩径25cm，长度3m； 2、抗渗等级、抗冻等级：抗渗等级W4、抗冻等级F50 3、打桩方式：投标人根据现场实际情况自行考虑； 4、详细做法见图纸SS-DXDMT-02； |  | m | 2400
1.1.4.1.5 | 500109001005 | 盖梁 | 1、砼强度等级：C30商品砼 2、抗渗等级、抗冻等级：抗渗等级W4、抗冻等级F50 3、详细做法见图纸SS-DXDMT-02 |  | m3 | 40
1.1.5 | 500111 | 钢筋加工及安装工程 |  |  |  | 1
1.1.5.1 | 500111001 | 钢筋加工及安装 |  |  |  | 1
1.1.5.1.1 | 500111001001 | 钢筋加工及安装 | 钢筋加工及安装，现浇 |  | t | 3.2
1.1.6 | 500110 | 模板工程 |  |  |  | 1
1.1.6.1 | 500110001 | 普通模板 |  |  |  | 1
1.1.6.1.1 | 500110001001 | 模板 | 现浇混凝土构件模板制作与安拆 |  | m2 | 928
1.1.7 | 500114 | 植物防护工程 |  |  |  | 1
1.1.7.1 | 500114001 | 其他永久建筑工程 |  |  |  | 1
1.1.7.1.1 | 500114001002 | 栾树 | 1、种类:栾树； 2、胸径:12cm； 3、株高:2-3m； 4、树干直，树形饱满优美，保留全冠； 5、支撑形式：报价含树木支撑费用； 6、养护期:三级养护2年； 7、报价含可能发生的草绳或无纺布绕树干费用 |  | 株 | 70
1.1.7.1.2 | 500114001003 | 紫薇 | 1、种类:紫薇； 2、地径:6cm； 4、全冠不偏冠，树形优美； 5、支撑形式：报价含树木支撑费用； 6、养护期:三级养护2年； 7、报价含可能发生的草绳或无纺布绕树干费用 |  | 株 | 50
1.1.7.1.3 | 500114001004 | 播撒草籽 | 1、狗牙根、紫花地丁、蒲公英8:1:1混播，15-20g/m2； 2、养护期:三级养护2年； |  | m2 | 10900
1.1.8 | 500114 | 其他建筑工程 |  |  |  | 1
1.1.8.1 | 500114001 | 其他永久建筑工程 |  |  |  | 1
1.1.8.1.1 | 500114001076 | 原护坡拆除 | 黄码一支大沟原八字砖护坡拆除，报价含垃圾清理及处置费用 |  | m2 | 1120
1.1.8.1.2 | 500114001001 | 原破损护坡更换 | 原八字砖护坡破损处更换，样式及做法参照原护坡且满足建设单位要求 |  | m2 | 720
1.1.8.1.3 | 500114001075 | 伸缩缝 | 部位：格埂、盖梁 设置2cm聚乙烯低泡板伸缩缝一道，各项参数性能应满足图纸要求； |  | m2 | 7.51
1.1.8.1.4 | 500114001077 | 隔离网 | 绿色隔离网采购及安装，报价含混凝土基础及所有辅材配件，详细做法见图号SS-GLWDY-01 |  | m | 100

## 3.3 表1-4措施项目清单
措施项目清单
工程名称：黄码一支维修养护工程
序号 | 项目名称 | 备注
1 | 环境保护措施
2 | 安全文明措施(按2.9万报价)
3 | 临时工程
4 | 交通工程
5 | 保险费
6 | 大型施工设备安拆费
7 | 河道围堰筑、拆
8 | 施工降排水

## 3.4 表1-5其他项目清单
其他项目清单
合同编号：001
工程名称：黄码一支维修养护工程
序号 | 项目名称 | 备注
1 | 预留金

## 3.5 安全文明措施费分解表
安全文明措施费分解表
合同编号：001
工程名称：黄码一支维修养护工程
序号 | 项目名称 | 计量单位 | 数量 | 单价（元） | 合价（元） | 备注
一 | 完善、改造和维护安全防护设施设备 | 项
1 | 现场临时用电防护 | 项 |  |  |  | 用电保护；高压区和用电危险区防护和围挡
2 | 洞口、临边防护 | 项 |  |  |  | 洞口、临边等危险部位防坠、防滑设施；临时防护盖板或围栏和隔离防护层
3 | 机械设备防护 | 项 |  |  |  | 钢防护网罩、防护挡板、防护栏杆等安全防护
4 | 高处作业防护 | 项 |  |  |  | 防止物体、人员坠落而设置的安全网、防护棚、防护栏杆、警戒线
5 | 交叉作业防护 | 项 |  |  |  | 平面、立面交叉作业时的防护
6 | 防火、防爆、防尘、防毒 | 项
7 | 防雷、防台风、防地质灾害 | 项
8 | 地下工程有害气体监测、通风 | 项
9 | 临时安全防护 | 项 |  |  |  | 围堰安全监测、防护，高脚手、高立模安全防护
10 | 安全警示标志 | 项 |  |  |  | 警告、提醒、指令、指示等标志、标牌；示警灯、报警闪光灯、夜间警示灯、照明灯
二 | 配备、维护、保养应急救援器材、设备和应急演练 | 项
1 | 配备、维护、保养应急救援器材、设备 | 项 |  |  |  | 应急救援器材、设备的配备、维护、保养和更新
2 | 应急演练 | 项
三 | 重大危险源和事故隐患评估、监控和整改 | 项
1 | 重大危险源评估、监控与管理 | 项
2 | 事故隐患排查、评估和整改 | 项
四 | 安全文明生产检查、评价、咨询和标准化建设 | 项 |  |  |  | 安全文明生产检查、评价、咨询和标准化建设持续改进等。不含企业安全生产标准化等级创建过程中给予咨询评价机构的评价咨询费用
五 | 配备和更新现场作业人员安全防护用品 | 项 |  |  |  | 必须配备的安全防护用品及对安全防护用品的正常损耗进行必要补充
六 | 安全文明生产宣传、教育、培训 | 项 |  |  |  | 安全文明宣传活动、标语、展板、音像、图片资料等；安全技术交底、安全操作规程培训、安全知识教育；知识竞赛、技能竞赛、专题会议；经验交流、现场观摩
七 | 安全文明生产适用的新技术、新标准、新工艺、新装备的推广应用 | 项
八 | 安全设施及特种设备检测检验 | 项
九 | 文明施工、生活设施和环境的改善、运行和维护 | 项
1 | 现场布置 | 项 |  |  |  | 现场围挡、五板一图、企业标志
2 | 办公和生活设施 | 项 |  |  |  | 施工现场办公、生活区与作业区分开设置，保持安全距离；设施符合卫生和安全要求；文体卫生设施配备
3 | 现场管理 | 项 |  |  |  | 场容场貌；工地地面硬化处理等；材料堆放；扬尘控制；垃圾清运；环境美化、绿化；现场保洁
十 | 其他与安全文明施工直接相关的内容 | 项 |  |  |  | 含廉政建设费用
总计

## 3.6 工程量计算书
工程量计算书
工程名称：黄码一支维修养护工程
序号 | 编号 | 名称 | 子目名称及公式 | 单位 | 相同数量 | 合计
1 |  |  | 整个工程
2 |  |  | 黄码一支维修养护工程
3 |  |  | 水利建筑工程
4 |  |  | 土方开挖工程
5 |  |  | 场地平整
6 | 500101001001 |  | 场地清表 【项目特征】 边坡及河道清理树木、树根、杂草、建筑垃圾等，含垃圾外运及处置费用 | m2 |  | 11300
|  |  | 8480+2820 |  | 1 | 11300
7 | 1-141 |  | 人工伐树、挖树根 挖树根 树身直径(cm) 40～60 | 100棵 |  | 1.5
|  |  | 150 |  | 1 | 150
8 | 1-154-2 |  | 74kW推土机推土 Ⅲ类土 推土距离(m) 20 | 100m3 |  | 22.6
|  |  | Q*0.2 |  | 1 | 2260
9 |  |  | 一般土方开挖
10 | 500101002001 |  | 一般土方开挖 【项目特征】 1、土类分级：详见图纸说明 2、开挖厚度：详见图纸说明 3、弃置运距：投标人自行考虑 | m3 |  | 3870.1
|  |  | 38.701*100 |  | 1 | 3870.1
11 | 1-254-140120 |  | 1.0m3挖掘机挖装土自卸汽车运土 运距(km) 0.5 自卸汽车 载重5.0t 柴油型 | 100m3 |  | 34.8309
|  |  | 3483.0900 |  | 1 | 3483.09
12 | 1-1 |  | 人工挖一般土方 土类级别 Ⅰ、Ⅱ | 100m3 |  | 3.8701
|  |  | 387.0100 |  | 1 | 387.01
13 |  |  | 疏浚和吹填工程
14 |  |  | 其他机械疏浚
15 | 500104002001 |  | 水力冲挖土方 【项目特征】 1、地质及水文地质参数：详见设计； 2、需要避险和防干扰情况：投标人结合现场自行考虑； 3、运距及排高：疏浚土方由泥浆泵抽入罐车内外运，排泥管布线由投标人结合现场实际情况自行考虑； 4、排泥方式(水中、陆地)：水力冲挖； 5、报价含淤泥处置及转运费用； | m3 |  | 2190
|  |  | 0.219*10000 |  | 1 | 2190
16 | 1-422 |  | 水力冲挖土方（Φ150mm泥浆泵） Ⅱ类土 排泥管线长度(m) 300 | 10000m3 |  | 0.219
|  |  | 2190.00 |  | 1 | 2190
17 | 1-269 |  | 自卸汽车运土 运距在20km以内 | 1000m3 |  | 4.38
|  |  | 4380.0000 |  | 1 | 4380
18 |  |  | 基础防渗和地基加固工程
19 |  |  | 其他防渗及地基加固
20 | 500108009001 |  | 土工布 【项目特征】 铺设土工布（SNG-PET-10-6），350g/m2，详细做法见图号SS-DXDMT-02 | m2 |  | 1360
|  |  | 13.6*100 |  | 1 | 1360
21 | 7-16 |  | 土工布铺设 斜铺 边坡 1:1.5 | 100m2 |  | 13.6
|  |  | 1360.0000 |  | 1 | 1360
22 |  |  | 混凝土工程
23 |  |  | 普通混凝土
24 | 500109001001 |  | 格埂 【项目特征】 1、砼强度等级：C25商品砼 2、抗渗等级、抗冻等级：抗冻等级F50 3、详细做法见图纸SS-DXDMT-02 | m3 |  | 68.9
|  |  | 0.689*100 |  | 1 | 68.9
25 | 5-53 |  | 底部结构 格梗(商品砼)(入仓) | 100m3 |  | 0.689
|  |  | 68.90 |  | 1 | 68.9
26 | 500109001002 |  | 砼踏步 【项目特征】 1、砼强度等级：C25商品砼 2、抗渗等级、抗冻等级：抗冻等级F50 3、详细做法见图纸SS-DXDMT-02 | m3 |  | 7.6
|  |  | 0.076*100 |  | 1 | 7.6
27 | 6-351 |  | 非泵送现浇构件 C25台阶 | 10m2水平投影面积 |  | 4.845
|  |  | 1.9*2.55*10 |  | 1 | 48.45
28 | 500109001003 |  | 砼预制块护坡 【项目特征】 1、10cm厚C25实心砼预制块; 2、抗渗等级、抗冻等级：抗冻等级F50 3、详细做法见图纸SS-DXDMT-02； | m3 |  | 135
|  |  | 1.35*100 |  | 1 | 135
29 | 5-124 |  | 护坡、护底混凝土块预制和砌筑 预制 厚度(cm) 8～12(商品砼)(入仓) | 100m3 |  | 1.35
|  |  | Q |  | 1 | 135
30 | 500109001004 |  | 砼预制仿木桩 【项目特征】 1、C30砼预制仿木桩，桩径25cm，长度3m； 2、抗渗等级、抗冻等级：抗渗等级W4、抗冻等级F50 3、打桩方式：投标人根据现场实际情况自行考虑； 4、详细做法见图纸SS-DXDMT-02； | m |  | 2400
31 | 4-49 |  | 压预制混凝土方桩 压桩桩长在(m) 12以内 | 100m3 |  | 1.1775
|  |  | Q*0.125^2*3.14 |  | 1 | 117.75
32 | 500109001005 |  | 盖梁 【项目特征】 1、砼强度等级：C30商品砼 2、抗渗等级、抗冻等级：抗渗等级W4、抗冻等级F50 3、详细做法见图纸SS-DXDMT-02 | m3 |  | 40
|  |  | 0.4*100 |  | 1 | 40
33 | 5-72 |  | 上部结构 单梁连续梁(商品砼)(入仓) | 100m3 |  | 0.4
|  |  | 40.00 |  | 1 | 40
34 |  |  | 钢筋加工及安装工程
35 |  |  | 钢筋加工及安装
36 | 500111001001 |  | 钢筋加工及安装 【项目特征】 钢筋加工及安装，现浇 | t |  | 3.2
|  |  | 3.2 |  | 1 | 3.2
37 | 5-147 |  | 钢筋制作安装 闸墩、桥墩、胸墙、工作桥、公路桥、框格梗子、横撑、扶梯、梁柱板、方板桩 | 10t |  | 0.32
|  |  | 3.200 |  | 1 | 3.2
38 |  |  | 模板工程
39 |  |  | 普通模板
40 | 500110001001 |  | 模板 【项目特征】 现浇混凝土构件模板制作与安拆 | m2 |  | 928
41 | 6-10 |  | 复合木模板 安装、拆除 | 100m2 |  | 9.28
|  |  | 928.00 |  | 1 | 928
42 |  |  | 植物防护工程
43 |  |  | 其他永久建筑工程
44 | 500114001002 |  | 栾树 【项目特征】 1、种类:栾树； 2、胸径:12cm； 3、株高:2-3m； 4、树干直，树形饱满优美，保留全冠； 5、支撑形式：报价含树木支撑费用； 6、养护期:三级养护2年； 7、报价含可能发生的草绳或无纺布绕树干费用 | 株 |  | 70
45 | 7-94 |  | 栽植乔木 土球直径(cm) 60 挖坑直径×坑深(cm×cm) 90×50 | 100株 |  | 0.7
|  |  | 70 |  | 1 | 70
46 | 3-414 |  | 落叶乔木(Ⅲ级)胸径20cm以内 | 10株 |  | 7
|  |  | 70 |  | 1 | 70
47 | 7-113 |  | 树木支撑 树棍桩 四脚桩 | 100株 |  | 0.7
|  |  | Q |  | 1 | 70
48 | 7-122 |  | 树干绑扎草绳 草绳绕树干胸径(cm) 12 | 100m绑扎树长 |  | 1.05
|  |  | Q*1.5 |  | 1 | 105
49 | 500114001003 |  | 紫薇 【项目特征】 1、种类:紫薇； 2、地径:6cm； 4、全冠不偏冠，树形优美； 5、支撑形式：报价含树木支撑费用； 6、养护期:三级养护2年； 7、报价含可能发生的草绳或无纺布绕树干费用 | 株 |  | 50
50 | 7-93 |  | 栽植乔木 土球直径(cm) 50 挖坑直径×坑深(cm×cm) 70×50 | 100株 |  | 0.5
|  |  | 50 |  | 1 | 50
51 | 3-413 |  | 落叶乔木(Ⅲ级)胸径10cm以内 | 10株 |  | 5
|  |  | 50 |  | 1 | 50
52 | 7-115 |  | 树木支撑 树棍桩 一字桩 | 100株 |  | 0.5
|  |  | 50 |  | 1 | 50
53 | 7-119 |  | 树干绑扎草绳 草绳绕树干胸径(cm) 6 | 100m绑扎树长 |  | 0.75
|  |  | Q*1.5 |  | 1 | 75
54 | 500114001004 |  | 播撒草籽 【项目特征】 1、狗牙根、紫花地丁、蒲公英8:1:1混播，15-20g/m2； 2、养护期:三级养护2年； | m2 |  | 10900
|  |  | 1.09*10000 |  | 1 | 10900
55 | 3-214 |  | 坡长8m以内坡度1:1以下(喷播植草) | 10m2 |  | 1090
|  |  | 10900.00 |  | 1 | 10900
56 |  |  | 其他建筑工程
57 |  |  | 其他永久建筑工程
58 | 500114001076 |  | 原护坡拆除 【项目特征】 黄码一支大沟原八字砖护坡拆除，报价含垃圾清理及处置费用 | m2 |  | 1120
|  |  | 720+400 |  | 1 | 1120
59 | 1-137 |  | 侧铺砖地 | 10m2 |  | 112
|  |  | 1120.00 |  | 1 | 1120
60 | 500114001001 |  | 原破损护坡更换 【项目特征】 原八字砖护坡破损处更换，样式及做法参照原护坡且满足建设单位要求 | m2 |  | 720
61 | D00003 |  | 八字砖护坡 | m2 |  | 720
|  |  | 720.00 |  | 1 | 720
62 | 500114001075 |  | 伸缩缝 【项目特征】 部位：格埂、盖梁 设置2cm聚乙烯低泡板伸缩缝一道，各项参数性能应满足图纸要求； | m2 |  | 7.51
|  | 一支大沟 | (200/15+1)*0.2*0.3 |  | 1 | 0.86
|  | 一支渠 | (300/15+1)*0.2*0.3 |  | 1 | 1.26
|  |  | (300/15+1)*0.3*0.4 |  | 1 | 2.52
|  | 一支大沟 | (200/15+1)*0.5*0.4 |  | 1 | 2.8667
63 | 8-16 |  | 伸缩缝、防水 聚乙烯发泡填缝板(100m2) | 100m2 |  | 0.0751
|  |  | Q |  | 1 | 7.51
64 | 500114001077 |  | 隔离网 【项目特征】 绿色隔离网采购及安装，报价含混凝土基础及所有辅材配件，详细做法见图号SS-GLWDY-01 | m |  | 100
65 | D00004 |  | 隔离网 | m |  | 100
|  |  | 100.00 |  | 1 | 100
66 |  |  | 通用措施项目
67 |  |  | 环境保护措施 | 项 |  | 1
68 |  |  | 安全文明措施(按2.9万报价) | 项 |  | 1
69 |  |  | 临时工程 | 项 |  | 1
70 |  |  | 交通工程 | 项 |  | 1
71 |  |  | 保险费 | 项 |  | 1
72 |  |  | 专业工程措施项目
73 | CS007001 |  | 大型施工设备安拆费 【项目特征】 投标人根据设计图纸结合现场实际情况综合考虑报价 | 项 |  | 1
74 | 200010-110060 |  | 挖掘机 液压1.0m3 场外运输费用 | 台 |  | 1
|  |  | 1.00 |  | 1 | 1
75 | 200030-110170 |  | 推土机 功率88kW 场外运输费用 | 台 |  | 1
|  |  | 1.00 |  | 1 | 1
76 | 200310-X |  | 静力压桩机 静力压桩机1200kN 场外运输费用 | 台 |  | 1
|  |  | 1.00 |  | 1 | 1
77 | 200320-X |  | 静力压桩机 静力压桩机1200kN 组装拆卸费 | 台 |  | 1
|  |  | 1.00 |  | 1 | 1
78 | 500114002002 |  | 河道围堰筑、拆 【项目特征】 围堰填筑维护、拆除，投标人勘查现场后自行报价，结算时不调整 | 项 |  | 1
79 | 1-244-110060 |  | 挖掘机挖土 土类级别 Ⅰ、Ⅱ 单斗挖掘机 液压1.0m3 | 100m3 |  | 1.204
|  |  | 1.204*100 |  | 1 | 120.4
80 | 1-244-110060 |  | 挖掘机挖土 土类级别 Ⅰ、Ⅱ 单斗挖掘机 液压1.0m3 | 100m3 |  | 1.204
|  |  | 1.204*100 |  | 1 | 120.4
81 | 1-149-2 |  | 59kW推土机推土 Ⅲ类土 推土距离(m) 20 | 100m3 |  | 1.204
|  |  | 1.204*100 |  | 1 | 120.4
82 | 1-310 |  | 拖拉机压实土方 干密度(t/m3) 1.50以下 | 100m3实方 |  | 0.401
|  |  | 0.401*100 |  | 1 | 40.1
83 | 500114002003 |  | 施工降排水 【项目特征】 施工区域内明水排除及降水，投标人勘查现场后自行报价，结算时不调整; | 项 |  | 1
84 | 1-148 |  | 河道土方工程施工积水排除 积水排除(万立方米水) | 10000m3 |  | 0.255
|  |  | 0.255*10000 |  | 1 | 2550