## 1.1 封-1 封面
| 2025年城区道路市政设施零星维修工程（下半年） |  |  | 工程
招标工程量清单
招 标 人：
（单位盖章）
造价咨询人：
（单位盖章）

## 1.2 扉-1 扉页
|  | 2025年城区道路市政设施零星维修工程（下半年） |  |  |  | 工程
招标工程量清单
| 招 标 人： |  |  | 造价咨询人：
|  |  | （单位盖章） |  | （单位资质专用章）
| 法定代表人 或其授权人： |  |  | 法定代表人 或其授权人：
|  |  | （签字或盖章） |  | （签字或盖章）
| 编 制 人： |  |  | 复 核 人：
|  |  | （造价人员签字盖专用章） |  | （造价工程师签字盖专用章）
| 编 制 时 间： |  |  | 复 核 时 间：

## 1.3 表-01 总说明
总说明
工程名称：2025年城区道路市政设施零星维修工程（下半年） |  | 第1页 共1页
【清单大师计价软件江苏版V9.61】

## 2.1 表-08 分部分项工程和单价措施项目清单与计价表
分部分项工程和单价措施项目清单与计价表
工程名称：2025年城区道路市政设施零星维修工程（下半年） |  |  |  |  | 标段： | 第1页 共7页
序号 | 项目编码 | 项目名称 | 项目特征描述 | 计量 单位 | 工程量 | 金额（元）
[6 empty] | 综合单价 | 合价 | 其中
暂估价
沥青路面
1 | 041001001001 | 拆除沥青路面 | 1、部位:拆除原有沥青路面、坑槽等 2、厚度:5cm 3、含切缝等 4、对于拆除后不可利用的垃圾外运，运距投标人自行考虑计入报价 5、未见说明处投标人自行勘察现场综合考虑 | m2 | 150
2 | 040203003001 | 透层、粘层 | 1、材料品种:PC-2型乳化沥青 2、喷油量:0.7～1.5L/m2 3、透层油渗透入基层的深度宜不小于5mm 4、未见说明处投标人自行勘察现场综合考虑 | m2 | 150
3 | 040203006001 | 沥青混凝土 | 1、沥青品种:A级70号沥青 2、沥青混凝土种类:AC-13C细粒式沥青砼 3、厚度:5cm 4、未见说明处投标人自行勘察现场综合考虑 | m2 | 150
分部小计
水泥路面
4 | 041001001002 | 拆除水泥混凝土路面 | 1、材质:原有混凝土路面等 2、厚度:20cm 3、对于拆除后不可利用的垃圾外运，运距投标人自行考虑计入报价 4、未见说明处投标人自行勘察现场综合考虑 | m2 | 500
5 | 040203007001 | 水泥混凝土路面 | 1、混凝土强度等级:C30商品砼 2、厚度:20cm 3、含模板搭拆等 4、含表面刻痕,锯缝、灌缝、养护等 5、未见说明处投标人自行勘察现场综合考虑 | m2 | 500
本页小计
【清单大师计价软件江苏版V9.61】
分部分项工程和单价措施项目清单与计价表
工程名称：2025年城区道路市政设施零星维修工程（下半年） |  |  |  |  | 标段： | 第2页 共7页
序号 | 项目编码 | 项目名称 | 项目特征描述 | 计量 单位 | 工程量 | 金额（元）
[6 empty] | 综合单价 | 合价 | 其中
暂估价
分部小计
人行道及附属设施
6 | 011605001001 | 拆除面包砖 | 1、饰面材料种类:含原面包砖及基层等 2、拆除厚度、垃圾外运，运距由投标人勘察现场后综合考虑计入报价 3、未见说明处投标人自行勘察现场综合考虑 | m2 | 1500
7 | 040204002001 | 块料铺设 | 1、块料品种、规格:200*100*60mm厚苏普洛克道板 2、结合层:30mm厚干硬性砂浆结合层 3、现场如需做找平层等投标人自行勘察现场综合考虑 4、未见说明处投标人自行勘察现场综合考虑 | m2 | 1500
8 | 010501001001 | 垫层 | 1、混凝土种类:商品砼 2、混凝土强度等级:C25 3、含模板搭设 4、厚度：10cm 5、部位：块料面层下 | m3 | 150
9 | 011605001002 | 拆除人行道大理石板 | 1、饰面材料种类:含大理石板及基层等 2、拆除厚度、垃圾外运，运距由投标人勘察现场后综合考虑计入报价 3、未见说明处投标人自行勘察现场综合考虑 | m2 | 100
10 | 040204002002 | 石材铺设 | 1、块料品种、规格:50mm厚五莲花石材 2、结合层:30mm水泥砂浆 3、现场如需做找平层等投标人自行勘察现场综合考虑 4、未见说明处投标人自行勘察现场综合考虑 | m2 | 240
本页小计
【清单大师计价软件江苏版V9.61】
分部分项工程和单价措施项目清单与计价表
工程名称：2025年城区道路市政设施零星维修工程（下半年） |  |  |  |  | 标段： | 第3页 共7页
序号 | 项目编码 | 项目名称 | 项目特征描述 | 计量 单位 | 工程量 | 金额（元）
[6 empty] | 综合单价 | 合价 | 其中
暂估价
11 | 041001005001 | 拆除侧、平（缘）石 | 1、拆除现有花岗岩路路牙石及基层 2、拆除后垃圾外运，运距投标人自行考虑计入报价 3、未见说明处投标人自行勘察现场综合考虑 | m | 150
12 | 040204004001 | 原有路牙石维修利旧 | 1、利用原有花岗岩路牙石维修利用 2、20mm厚干硬性水泥砂浆结合层 3、5mm厚C25混凝土垫层，含模板 4、未见说明处投标人自行勘察现场综合考虑 | m | 150
13 | 040204004002 | 安砌侧（平、缘）石 | 1、材料品种、规格:花岗岩路牙石，规格尺寸投标人综合报价 2、基础、垫层：材料品种、厚度:30mm厚1:3水泥砂浆结合层 3、C25混凝土座浆（含模板安、拆） 4、磨边、倒角、异形石由投标人综合考虑报价 5、未见说明处投标人自行勘察现场综合考虑 | m | 150
分部小计
交安设施
14 | 040309002001 | 道路护栏拆除 | 1、材料品种、规格:铁质护栏拆除 2、垃圾外运等投标人综合考虑 3、部位：镇海路 4、未见说明处投标人自行勘察现场综合考虑 | m | 1050
本页小计
【清单大师计价软件江苏版V9.61】
分部分项工程和单价措施项目清单与计价表
工程名称：2025年城区道路市政设施零星维修工程（下半年） |  |  |  |  | 标段： | 第4页 共7页
序号 | 项目编码 | 项目名称 | 项目特征描述 | 计量 单位 | 工程量 | 金额（元）
[6 empty] | 综合单价 | 合价 | 其中
暂估价
15 | 040309002002 | 桥面护栏维修 | 1、材料品种、规格:大理石护栏维修、扶正等 2、垃圾外运等投标人综合考虑 3、交通事故造成的损坏不在此次维修范围内 4、未见说明处投标人自行勘察现场综合考虑 | m | 15
16 | 040309002003 | 道路护栏维修 | 1、材料品种、规格:铸铁护栏维修、扶正等 2、垃圾外运等投标人综合考虑 3、交通事故造成的损坏不在此次维修范围内 4、未见说明处投标人自行勘察现场综合考虑 | m | 200
17 | 040309002004 | 道路护栏换新 | 1、材料品种、规格:铸铁护栏(含立柱等所有配件) 2、规格参照华中北路护栏 3、垃圾外运等投标人综合考虑 4、未见说明处投标人自行勘察现场综合考虑 | m | 150
18 | 020203001001 | 原障碍柱维修、扶正 | 1、名称：原障碍柱维修、扶正，材质投标人综合考虑 2、维修破损原有障碍柱以满足甲方及现场使用要求 3、未见说明处投标人自行勘察现场综合考虑 | 根 | 40
19 | 020203001002 | 原障碍柱换新 | 1、名称：障碍柱 2、材质、大理石 3、规格：直径20cm，高65cm 4、未见说明处投标人自行勘察现场综合考虑 | 根 | 60
本页小计
【清单大师计价软件江苏版V9.61】
分部分项工程和单价措施项目清单与计价表
工程名称：2025年城区道路市政设施零星维修工程（下半年） |  |  |  |  | 标段： | 第5页 共7页
序号 | 项目编码 | 项目名称 | 项目特征描述 | 计量 单位 | 工程量 | 金额（元）
[6 empty] | 综合单价 | 合价 | 其中
暂估价
20 | 020203001003 | 原障碍柱换新 | 1、名称：障碍柱 2、材质、规格：铁质 3、规格：直径20cm，高70cm，3mm厚 4、未见说明处投标人自行勘察现场综合考虑 | 根 | 50
21 | 020203001004 | U型柱 | 1、名称：U型柱 2、材质、规格：铁质 3、规格：直径20cm，高70cm 4、未见说明处投标人自行勘察现场综合考虑 | 套 | 300
22 | 04B001 | 标识标牌维修 | 1、类型：注意行人标志牌、让行标志牌等 2、规格、材质：2厚5A02形铝合金板，（维修、扶正、基础加固等，H=4.0m以内） 3、未见说明处投标人自行勘察现场综合考虑 | 套 | 15
分部小计
排水设施
23 | 010512008001 | 雨水篦更换 | 1、拆除原有破损雨水篦 2、更换新的铸铁雨水篦 3、规格：400*600 4、涉及原路面切缝、拆除、修复、土方开挖、回填、垃圾外运等做法投标人综合考虑 5、未见说明处投标人自行勘察现场综合考虑 | 套 | 100
本页小计
【清单大师计价软件江苏版V9.61】
分部分项工程和单价措施项目清单与计价表
工程名称：2025年城区道路市政设施零星维修工程（下半年） |  |  |  |  | 标段： | 第6页 共7页
序号 | 项目编码 | 项目名称 | 项目特征描述 | 计量 单位 | 工程量 | 金额（元）
[6 empty] | 综合单价 | 合价 | 其中
暂估价
24 | 010512008002 | 雨水篦更换 | 1、拆除原有铸铁单篦雨水口改双篦雨水口 2、规格：400*600 3、涉及原路面切缝、拆除、原洞室墙体拆除、修复、土方开挖、回填、抹灰、垃圾外运等做法投标人综合考虑 4、未见说明处投标人自行勘察现场综合考虑 | 套 | 150
25 | 010512008003 | 井盖更换 | 1、拆除原有井盖 2、更换新铸铁井盖 3、井盖规格：DN700 4、位置：行车道雨污水井盖 5、垃圾外运等投标人综合考虑 6、未见说明处投标人自行勘察现场综合考虑 | 套 | 30
26 | 010512008004 | 雨污水井提升 | 1、调整原有井盖标高，和道路路面标高一致等 2、井盖规格：DN700 3、位置：行车道雨污水井盖 4、涉及原路面切缝、拆除、修复、土方开挖、回填、垃圾外运等做法投标人综合考虑 5、未见说明处投标人自行勘察现场综合考虑 6、未见说明处投标人自行勘察现场综合考虑 | 套 | 10
27 | 04B002 | 防坠网 | 1、拆除、原有破损防坠网换新及新增 2、防坠网规格、性能等需满足使用要求 3、雨污水井 4、未见说明处投标人自行勘察现场综合考虑 | 套 | 100
分部小计
本页小计
【清单大师计价软件江苏版V9.61】
分部分项工程和单价措施项目清单与计价表
工程名称：2025年城区道路市政设施零星维修工程（下半年） |  |  |  |  | 标段： | 第7页 共7页
序号 | 项目编码 | 项目名称 | 项目特征描述 | 计量 单位 | 工程量 | 金额（元）
[6 empty] | 综合单价 | 合价 | 其中
暂估价
城区巡查
28 | 04B003 | 城区巡查 | 1、日常城区市政设施等巡查 2、配合业主要求提供巡查成果 3、巡查中过程中，应按照'连建发【2023】41号文中《道路桥梁日常巡查及时维修制度》所规定的巡查强度及内容进行 | 项 | 1
分部小计
分部分项工程清单合计
1 | 041106001001 | 大型机械设备进出场及安拆 | 1、投标人综合考虑 | 项 | 1
单价措施项目清单合计
本页小计
合 计
【清单大师计价软件江苏版V9.61】

## 2.2 表-11 总价措施项目清单与计价表
总价措施项目清单与计价表
工程名称：2025年城区道路市政设施零星维修工程（下半年） |  |  |  |  | 标段： | 第1页 共1页
序号 | 项目编码 | 项目名称 | 计算基础 | 费率（%） | 金额（元） | 调整 费率（%） | 调整后 金额（元） | 备注
1 | 041109001001 | 现场安全文明施工 |  | 0
1.1 |  | 基本费 | 分部分项工程费+单价措施项目费-除税工程设备费 | 1.5
1.2 |  | 标化增加费 | 分部分项工程费+单价措施项目费-除税工程设备费 | 0
1.3 |  | 扬尘污染防治增加费 | 分部分项工程费+单价措施项目费-除税工程设备费 | 0.31
2 | 041109010001 | 工程按质论价 | 分部分项工程费+单价措施项目费-除税工程设备费 | 0
3 | 041109002001 | 夜间施工 |  | 0
4 | 041109003001 | 二次搬运 |  | 0
5 | 041109004001 | 冬雨季施工 |  | 0
6 | 041109006001 | 地上、地下设施、建筑物的临时保护设施 |  | 0
7 | 041109007001 | 已完工程及设备保护费 |  | 0
8 | 041109008001 | 临时设施费 |  | 0
9 | 041109009001 | 赶工措施费 |  | 0
10 | 04B004 | 特殊条件下施工增加费 |  | 0
11 | 041109005001 | 行车、行人干扰 |  | 0
12 | 041109011001 | 建筑工人实名制费用 |  | 0
13 | 041109015001 | 智慧工地费用 |  | 0
合 计
【清单大师计价软件江苏版V9.61】

## 2.3 表-12 其他项目清单与计价汇总表
其他项目清单与计价汇总表
工程名称：2025年城区道路市政设施零星维修工程（下半年） |  |  | 标段： | 第1页 共1页
序号 | 项目名称 | 金额(元) | 结算金额(元) | 备注
1 | 暂列金额 | 0
2 | 暂估价 | 0
2.1 | 材料暂估价 | 0
2.2 | 专业工程暂估价 | 0
3 | 计日工 | 0
4 | 总承包服务费 | 0
合 计 |  | 0
【清单大师计价软件江苏版V9.61】

## 2.4 表-12-1 暂列金额明细表
暂列金额明细表
工程名称：2025年城区道路市政设施零星维修工程（下半年） |  |  | 标段： | 第1页 共1页
序号 | 项目名称 | 计量单位 | 暂定金额(元) | 备注
1 | 暂列金 | 项 | 0
合 计 |  |  | 0
【清单大师计价软件江苏版V9.61】

## 2.5 表-12-3 专业工程暂估价及结算价表
专业工程暂估价及结算价表
工程名称：2025年城区道路市政设施零星维修工程（下半年） |  |  |  | 标段： | 第1页 共1页
序号 | 工程名称 | 工程内容 | 暂估金额(元) | 结算金额(元) | 差额±(元) | 备注
合 计 |  |  | 0
【清单大师计价软件江苏版V9.61】

## 2.6 表-12-4 计日工表
计日工表
工程名称：2025年城区道路市政设施零星维修工程（下半年） |  |  |  | 标段： | 第1页 共1页
编号 | 项目名称 | 单位 | 暂定数量 | 实际数量 | 综合单价 | 合价（元）
[6 empty] | 暂定 | 实际
一 | 人工 |  | 0
人工小计
二 | 材料 |  | 0
材料小计
三 | 施工机械 |  | 0
施工机械小计
四、企业管理费和利润
总 计
【清单大师计价软件江苏版V9.61】

## 2.7 表-13 规费、税金项目计价表
规费、税金项目计价表
工程名称：2025年城区道路市政设施零星维修工程（下半年） |  |  | 标段： | 第1页 共1页
序号 | 项目名称 | 计算基础 | 计算基数(元) | 计算费率(％) | 金额(元)
1 | 规费 |  |  | 100
1.1 | 社会保险费 | 分部分项工程费+措施项目费+其他项目费-除税工程设备费 |  | 2
1.2 | 住房公积金 | 分部分项工程费+措施项目费+其他项目费-除税工程设备费 |  | 0.34
1.3 | 环境保护税 | 分部分项工程费+措施项目费+其他项目费-除税工程设备费 |  | 0
2 | 税金 | 分部分项工程费+措施项目费+其他项目费+规费-除税甲供材料和甲供设备费/1.01 |  | 9
合 计
【清单大师计价软件江苏版V9.61】

## 2.8 表-20 发包人提供材料和工程设备一览表
发包人提供材料和工程设备一览表
工程名称：2025年城区道路市政设施零星维修工程（下半年） | [5 empty] | 标段： | 第1页 共1页
序号 | 材料编码 | 材料(工程设备)名称、规格、型号 | 单位 | 数量 | 单价 (元) | 合价 (元) | 交货 方式 | 送达 地点 | 备注
合 计
【清单大师计价软件江苏版V9.61】

## 2.9 表-21 承包人提供主要材料和工程设备一览表（适用于造
承包人提供主要材料和工程设备一览表 （适用造价信息差额调整法）
工程名称：2025年城区道路市政设施零星维修工程（下半年） | [5 empty] | 标段： | 第1页 共1页
序号 | 材料编码 | 名称、规格、型号 | 单位 | 数量 | 风险系数 (%) | 基准单价 (元) | 投标单价 (元) | 发承包人 确认单价 (元) | 备注
【清单大师计价软件江苏版V9.61】