## 1.1 封-1 封面
|  | 锡山区政府老楼安全隐患修缮整改二期工程（二次） |  |  | 工程
招标工程量清单
无锡市锡山区区级机关事务管理服务中心
招 标 人：
（单位盖章）
造价咨询人：
（单位盖章）
2025-07-15

## 1.2 扉-1 扉页
|  | 锡山区政府老楼安全隐患修缮整改二期工程（二次） |  |  |  | 工程
招标工程量清单
| 招 标 人： |  | 无锡市锡山区区级机关事务管理服务中心 | 造价咨询人：
|  |  | （单位盖章） |  | （单位资质专用章）
| 法定代表人 或其授权人： |  |  | 法定代表人 或其授权人：
|  |  | （签字或盖章） |  | （签字或盖章）
| 编 制 人： |  |  | 复 核 人：
|  |  | （造价人员签字盖专用章） |  | （造价工程师签字盖专用章）
| 编 制 时 间： |  | 2025-07-15 | 复 核 时 间： | 2025-07-15

## 1.3 表-02 建设项目投标报价汇总表(不展示金额)
建设项目投标报价汇总表
工程名称：锡山区政府老楼安全隐患修缮整改二期工程
序号 | 单项工程名称 | 金额(元) | 其中：(元)
|  |  | 暂估价 | 安全文明 施工费 | 规费
1 | 锡山区政府老楼安全隐患修缮整改二期工程
合 计

## 2.1 表-03 单项工程投标报价汇总表(不展示金额)
单项工程投标报价汇总表
工程名称：锡山区政府老楼安全隐患修缮整改二期工程
序号 | 单位工程名称 | 金额(元) | 其中：(元)
|  |  | 暂估价 | 安全文明 施工费 | 规费
1 | 锡山区政府老楼安全隐患修缮整改二期工程-修缮土建
2 | 锡山区政府老楼安全隐患修缮整改二期工程-修缮安装
合 计

## 3.1 表-04 单位工程投标报价汇总表(不展示金额)
单位工程投标报价汇总表
工程名称：锡山区政府老楼安全隐患修缮整改二期工程-修缮土建
序号 | 汇总内容 | 金额(元) | 其中:暂估价(元)
1 | 分部分项工程费
1.1 | 人工费
1.2 | 材料费
1.3 | 施工机具使用费
1.4 | 企业管理费
1.5 | 利润
2 | 措施项目费
2.1 | 单价措施项目费
2.2 | 总价措施项目费
2.2.1 | 其中：安全文明施工措施费
3 | 其他项目费
3.1 | 其中：暂列金额
3.2 | 其中：专业工程暂估
3.3 | 其中：计日工
3.4 | 其中：总承包服务费
4 | 规费
5 | 税金
投标报价合计=1+2+3+4+5-甲供材料费_含设备/1.01

## 3.2 表-08 分部分项工程和单价措施项目清单与计价表
分部分项工程和单价措施项目清单与计价表
工程名称：锡山区政府老楼安全隐患修缮整改二期工程-修缮土建
序号 | 项目编码 | 项目名称 | 项目特征描述 | 计量 单位 | 工程量 | 金额（元）
[6 empty] | 综合单价 | 合价 | 其中
暂估价
0108 1#、2#、3#楼房间门
1 | 010801002002 | 木质门带套 | 1、门代号及洞口尺寸：成品木饰面门1000*2200mm 2、含门把手、合页、门吸、门锁等所有五金 3、含基层板、门套、线条 | 樘 | 440
2 | 010801002004 | 木质门带套 | 1、门代号及洞口尺寸：成品木饰面门1600*2200mm 2、含门把手、合页、门吸、门锁等所有五金 3、含基层板、门套、线条 | 樘 | 48
3 | 010801002003 | 木质门带套 | 1、门代号及洞口尺寸：成品木饰面门1500*2400mm 2、含门把手、合页、门吸、门锁等所有五金 3、含基层板、门套、线条 | 樘 | 16
4 | 010801002005 | 木质门带套 | 1、门代号及洞口尺寸：成品木饰面门1600*2700mm 2、含门把手、合页、门吸、门锁等所有五金 3、含基层板、门套、线条 | 樘 | 18
分部小计
0113 1#、2#、3#吊顶及1#楼一层门厅吊顶翻新
5 | 011302001001 | 吊顶天棚 | 1、面层材料、规格：10mm 厚白色蜂窝芯复核铝板（1mm铝板+8mm蜂窝板+1mm铝板)宽度600mm长度大于1500mm 2、吊顶龙骨：50主龙骨间距900mm，次龙骨（勾搭式龙骨）间距依照铝板规格安装；安装边龙骨（具体参见12J502-D20） 3、吊杆：φ8镀锌全丝牙吊杆，双向吊点（中距900-1200一个） 4、蜂窝铝板采用嵌入安装方式 | m2 | 7639.02
6 | 011407002001 | 天棚喷刷涂料 | 1、涂料：无机涂料一底两面 2、腻子：刮腻子两遍 3、基层清理（如脱落，空鼓等） | m2 | 93.87
分部小计
0115 1#、2#、3#柜体
7 | 011501003001 | 高柜 | 1、规格：厚600mm 2、材料品种规格：18mm厚兔宝宝家具免漆板 3、五金：含铰链、拉手、挂衣架、固定件等所有五金 4、工程量按垂直投影面积计算 | m2 | 1929.44
分部小计
0116 拆除工程
8 | 011610001001 | 木门拆除（含门套、基层板） | 1、保护性拆除，拆除过程中若对周边造成破坏，投标人自行修复 2、残值归属投标人，拆除后垃圾外运处置 3、上下楼，堆放场所投标人自行考虑 | 樘 | 512
9 | 011606003001 | 天棚面龙骨及饰面拆除 | 1、保护性拆除，拆除过程中若对周边造成破坏，投标人自行修复 2、残值归属投标人，拆除后垃圾外运处置 3、上下楼，堆放场所投标人自行考虑 | m2 | 7639.02
10 | 011614002001 | 柜体拆除 | 1、保护性拆除，拆除过程中若对周边造成破坏，投标人自行修复 2、残值归属投标人，拆除后垃圾外运处置 3、上下楼，堆放场所投标人自行考虑 | m2 | 1257.65
分部小计
分部分项合计
1 | 011701006001 | 单项脚手架（吊顶） | 1、搭设方式：综合考虑 2、搭设高度：综合考虑 3、脚手架材质：综合考虑 | m2 | 7732.89
单价措施合计
合 计

## 3.3 表-11 总价措施项目清单与计价表
总价措施项目清单与计价表
工程名称：锡山区政府老楼安全隐患修缮整改二期工程-修缮土建
序号 | 项目编码 | 项目名称 | 计算基础 | 费率（%） | 金额（元） | 调整 费率（%） | 调整后 金额（元） | 备注
1 | 011707001001 | 安全文明施工费
1.1 |  | 基本费 | 分部分项合计+单价措施项目合计-除税工程设备费 | 1.5
1.2 |  | 增加费 | 分部分项合计+单价措施项目合计-除税工程设备费
1.3 |  | 扬尘污染防治增加费 | 分部分项合计+单价措施项目合计-除税工程设备费 | 0.21
2 | 011707002001 | 夜间施工 | 分部分项合计+单价措施项目合计-除税工程设备费
3 | 011707003001 | 非夜间施工照明 | 分部分项合计+单价措施项目合计-除税工程设备费 |  |  |  |  | 在计取非夜间施工照明费时，建筑工程、仿古工程、修缮土建部分仅地下室（地宫）部分可计取；单独装饰、安装工程、园林绿化工程、修缮安装部分仅特殊施工部位内施工项目可计取
4 | 011707004001 | 二次搬运 | 分部分项合计+单价措施项目合计-除税工程设备费
5 | 011707005001 | 冬雨季施工 | 分部分项合计+单价措施项目合计-除税工程设备费
6 | 011707006001 | 地上、地下设施、建筑物的临时保护设施 | 分部分项合计+单价措施项目合计-除税工程设备费
7 | 011707007001 | 已完工程及设备保护 | 分部分项合计+单价措施项目合计-除税工程设备费
8 | 011707008001 | 临时设施 | 分部分项合计+单价措施项目合计-除税工程设备费
9 | 011707009001 | 赶工措施 | 分部分项合计+单价措施项目合计-除税工程设备费
10 | 011707010001 | 工程按质论价 | 分部分项合计+单价措施项目合计-除税工程设备费
11 | 011707011001 | 住宅分户验收 | 分部分项合计+单价措施项目合计-除税工程设备费 |  |  |  |  | 在计取住宅分户验收时，大型土石方工程、桩基工程和地下室部分不计入计费基础
12 | 011707012001 | 建筑工人实名制费用 | 分部分项合计+单价措施项目合计-除税工程设备费 |  |  |  |  | 建筑工人实名制设备由建筑工人工资专用账户开户银行提供的，建筑工人实名制费用按表中费率乘以0.5系数计取
13 | 011707091001 | 特殊条件下施工增加费 | 分部分项合计+单价措施项目合计-除税工程设备费
14 | 011707015001 | 智慧工地费用 | 分部分项合计+单价措施项目合计-除税工程设备费 |  |  |  |  | 现场安全隐患排查、人员信息动态管理、扬尘管控视频监控、高处作业防护预警、危大工程监测预警和集成平台等设备、软件和管理费用。
编制人（造价人员）： |  |  |  |  | 复核人（造价工程师）：

## 3.4 表-12 其他项目清单与计价汇总表
其他项目清单与计价汇总表
工程名称：锡山区政府老楼安全隐患修缮整改二期工程-修缮土建
序号 | 项目名称 | 金额(元) | 结算金额(元) | 备注
1 | 暂列金额 | 430000
2 | 暂估价
2.1 | 材料暂估价
2.2 | 专业工程暂估价
3 | 计日工
4 | 总承包服务费
合 计 |  | 430000

## 3.5 表-12-1 暂列金额明细表
暂列金额明细表
工程名称：锡山区政府老楼安全隐患修缮整改二期工程-修缮土建
序号 | 项目名称 | 计量单位 | 暂定金额(元) | 备注
1 | 暂列金 |  | 430000
合 计 |  |  | 430000

## 3.6 表-12-2 材料（工程设备）暂估单价及调整表
材料（工程设备）暂估单价及调整表
工程名称：锡山区政府老楼安全隐患修缮整改二期工程-修缮土建
序号 | 材料编码 | 材料(工程设备)名称、规格、型号 | 计量单位 | 数量 |  | 暂估（元） |  | 确认（元） |  | 差额±(元) |  | 备注
|  |  |  | 投标 | 确认 | 单价 | 合价 | 单价 | 合价 | 单价 | 合价
合计

## 3.7 表-12-3 专业工程暂估价及结算价表
专业工程暂估价及结算价表
工程名称：锡山区政府老楼安全隐患修缮整改二期工程-修缮土建
序号 | 工程名称 | 工程内容 | 暂估金额(元) | 结算金额(元) | 差额±(元) | 备注
合 计

## 3.8 表-12-4 计日工表
计日工表
工程名称：锡山区政府老楼安全隐患修缮整改二期工程-修缮土建
编号 | 项目名称 | 单位 | 暂定数量 | 实际数量 | 综合单价 | 合价（元）
[6 empty] | 暂定 | 实际
一 | 人工
人工小计
二 | 材料
材料小计
三 | 施工机械
机械小计
四、企业管理费和利润
总 计

## 3.9 表-12-5 总承包服务费计价表
总承包服务费计价表
工程名称：锡山区政府老楼安全隐患修缮整改二期工程-修缮土建
序号 | 项目名称 | 项目价值(元) | 服务内容 | 计算基础 | 费率(％) | 金额(元)
1 | 发包人发包专业工程 |  |  | 项目价值
2 | 发包人供应材料 |  |  | 项目价值
合 计

## 3.10 表-13 规费、税金项目计价表
规费、税金项目计价表
工程名称：锡山区政府老楼安全隐患修缮整改二期工程-修缮土建
序号 | 项目名称 | 计算基础 | 计算基数(元) | 计算费率(％) | 金额(元)
1 | 规费 | 环境保护税+社会保险费+住房公积金 |  | 100
1.1 | 社会保险费 | 分部分项工程费+措施项目费+其他项目费-除税工程设备费 |  | 3.8
1.2 | 住房公积金 | 分部分项工程费+措施项目费+其他项目费-除税工程设备费 |  | 0.67
1.3 | 环境保护税 | 分部分项工程费+措施项目费+其他项目费-除税工程设备费
2 | 税金 | 分部分项工程费+措施项目费+其他项目费+规费-除税甲供材料和甲供设备费/1.01 |  | 9
合 计
编制人（造价人员）： |  |  | 复核人（造价工程师）：

## 3.11 表-20 发包人提供材料和工程设备一览表
发包人提供材料和工程设备一览表
工程名称：锡山区政府老楼安全隐患修缮整改二期工程-修缮土建
序号 | 材料编码 | 材料(工程设备)名称、规格、型号 | 单位 | 数量 | 单价 (元) | 合价 (元) | 交货 方式 | 送达 地点 | 备注
合 计

## 3.12 表-21 承包人材料设备（适用于造价信息差额调整法）
承包人提供主要材料和工程设备一览表 （适用造价信息差额调整法）
工程名称：锡山区政府老楼安全隐患修缮整改二期工程-修缮土建
序号 | 材料编码 | 名称、规格、型号 | 单位 | 数量 | 风险系数 (%) | 基准单价 (元) | 投标单价 (元) | 发承包人 确认单价 (元) | 备注

## 3.13 表-22 承包人材料设备（适用于价格指数差额调整表）
承包人提供主要材料和工程设备一览表 （适用于价格指数差额调整法）
工程名称：锡山区政府老楼安全隐患修缮整改二期工程-修缮土建 |  |  | 标段： |  |  |  | 第1页 共1页
序号 | 名称、规格、型号 | 变值权重 B |  |  | 基本价格 指数F0 | 现行价格 指数Ft |  | 备注
| 定值权重A |  |  |  | - | -
合 计 |  | 1 |  |  | - | -
【新点2013清单造价江苏版 V10.3.6】

## 3.14 补充清单项目及计算规则
补充清单项目及计算规则
工程名称：锡山区政府老楼安全隐患修缮整改二期工程-修缮土建
项目编码 | 项目名称 | 项目特征 | 计量 单位 | 工程量计算规则 | 工程内容

## 4.1 表-04 单位工程投标报价汇总表(不展示金额)
单位工程投标报价汇总表
工程名称：锡山区政府老楼安全隐患修缮整改二期工程-修缮安装
序号 | 汇总内容 | 金额(元) | 其中:暂估价(元)
1 | 分部分项工程费
1.1 | 人工费
1.2 | 材料费
1.3 | 施工机具使用费
1.4 | 企业管理费
1.5 | 利润
2 | 措施项目费
2.1 | 单价措施项目费
2.2 | 总价措施项目费
2.2.1 | 其中：安全文明施工措施费
3 | 其他项目费
3.1 | 其中：暂列金额
3.2 | 其中：专业工程暂估
3.3 | 其中：计日工
3.4 | 其中：总承包服务费
4 | 规费
5 | 税金
投标报价合计=1+2+3+4+5-甲供材料费_含设备/1.01

## 4.2 表-08 分部分项工程和单价措施项目清单与计价表
分部分项工程和单价措施项目清单与计价表
工程名称：锡山区政府老楼安全隐患修缮整改二期工程-修缮安装
序号 | 项目编码 | 项目名称 | 项目特征描述 | 计量 单位 | 工程量 | 金额（元）
[6 empty] | 综合单价 | 合价 | 其中
暂估价
应急照明
1 | 030404017002 | A型集中电源1ALE(JZ)1 | 1、名称：A型集中电源1ALE(JZ)1 2、规格：防护等级IP33 连续供电时间不小于30min+30min 3、安装方式：明装 | 台 | 1
2 | 030404017003 | A型集中电源1ALE(JZ)2 | 1、名称：A型集中电源1ALE(JZ)2 2、规格：防护等级IP33 连续供电时间不小于30min+30min 3、安装方式：明装 | 台 | 1
3 | 030402004001 | 空气断路器MCB63 1P-C16A | 1、名称：空气开关 2、型号：MCB63 1P-C16A | 台 | 2
4 | 030411001008 | JDG20 | 1、名称：电工管 2、规格：JDG20 3、配置形式：明配 4、其他：含吊顶内配管所需支吊架 | m | 1661.4
5 | 030411001001 | JDG20 | 1、名称：电工管 2、规格：JDG20 3、配置形式：暗配 4、其他：含墙体开槽及恢复 | m | 153.5
6 | 030411004002 | WDZN-RYJS-2*2.5mm | 1、名称：电线 2、配线形式：管内穿线 3、规格：WDZN-RYJS-2*2.5mm 4、材质：铜 | m | 1826.99
7 | 030412004002 | 应急照明灯 A型灯具 | 1、名称：应急照明灯 A型灯具 2、型号：DC36V 5WLED灯 色温不应低于2700K 3、安装形式：吸顶 4、其他：包括接线盒至灯具间的管、线” | 套 | 197
8 | 030412004001 | 吊装单向疏散指示灯(小型) A型灯具 | 1、名称：吊装单向疏散指示灯(小型) A型灯具 2、型号：LED灯 TY-BLJC-1LROE /1W531B 色温不应低于2700K 3、安装形式：吊装 4、其他：包括接线盒至灯具间的管、线” | 套 | 113
9 | 030412004003 | 疏散出口标志灯 A型灯具 | 1、名称：疏散出口标志灯 A型灯具 2、型号：DC36V 1WLED灯 色温不应低于2700K 3、安装形式：墙壁式 | 套 | 1
10 | 030412004004 | 安全出口标志灯 A型灯具 | 1、名称：安全出口标志灯 A型灯具 2、型号：DC36V 1WLED灯 色温不应低于2700K 3、安装形式：墙壁式 | 套 | 7
11 | 030412004006 | 疏散指示灯 A型灯具 | 1、名称：疏散指示灯 A型灯具 2、型号：DC36V 1WLED灯 色温不应低于2700K 3、安装形式：墙壁式 | 套 | 1
12 | 030412004005 | 消控室标志灯 | 1、名称：消控室标志灯 2、型号：DC36V 1WLED灯 色温不应低于2700K 3、安装形式：墙壁式 | 套 | 1
13 | 030411006004 | 接线盒 | 1、名称：接线盒 2、材质：钢制 | 个 | 320
分部小计
消防报警系统
14 | 030411005001 | 消防接线端子箱 | 1、名称：消防接线端子箱 2、安装形式：明装 | 个 | 8
15 | 030904006001 | 带电话插孔手动报警按钮 | 1、名称：带电话插孔手动报警按钮 2、安装方式：壁装 | 个 | 32
16 | 030904001001 | 感烟探测器 | 1、名称：感烟探测器 | 个 | 465
17 | 030904007001 | 消防广播（扬声器） | 1、名称：消防广播 2、安装方式：吸顶 | 个 | 35
18 | 030904005001 | 声光报警器 | 1、名称：声光报警器 | 个 | 32
19 | 030904003001 | 消火栓按钮 | 1、名称：消火栓按钮 | 个 | 48
20 | 030411001009 | JDG20 | 1、名称：电工管 2、规格：JDG20 3、配置形式：明配 4、其他：含吊顶内配管所需支吊架 | m | 7195.04
21 | 030411001010 | JDG20 | 1、名称：电工管 2、规格：JDG20 3、配置形式：暗配 4、其他：含墙体开槽及恢复 | m | 380.8
22 | 030411004003 | WDZN-BYJ-2.5mm | 1、名称：电线 2、配线形式：管内穿线 3、规格：WDZN-BYJ-2.5mm 4、材质：铜 | m | 1963.32
23 | 030411004005 | WDZN-RYJS-2*1.5mm | 1、名称：电线 2、配线形式：管内穿线 3、规格：WDZN-RYJS-2*1.5mm 4、材质：铜 | m | 1031.43
24 | 030411004004 | WDZN-RYJS-2*2.5mm | 1、名称：电线 2、配线形式：管内穿线 3、规格：WDZN-RYJS-2*2.5mm 4、材质：铜 | m | 1031.43
25 | 030411004006 | WDZN-RYJSP-2*1.5mm | 1、名称：电线 2、配线形式：管内穿线 3、规格：WDZN-RYJSP-2*1.5mm 4、材质：铜 | m | 1031.43
26 | 030411006005 | 接线盒 | 1、名称：接线盒 2、材质：钢制 | 个 | 612
27 | 030905001001 | 自动报警系统调试 | 1、点数：1000点以下 | 系统 | 1
28 | 01B001 | 1#楼火灾报警系统拆除 | 1、名称：火灾报警系统拆除 2、其他：火灾报警系统设备及管线等相关内容拆除、整理、运至建设单位指定地点 | 项 | 1
分部小计
消火栓系统
29 | 030901002001 | 消火栓钢管 | 1、安装部位：室内 2、材质、规格：内外热浸热镀锌钢管 DN65 3、连接形式：螺纹连接 4、压力试验及冲洗设计要求：压力试验、冲洗 | m | 80
30 | 031201001001 | 管道刷油 | 1、除锈级别：轻锈 2、油漆品种：防锈漆、调和漆 3、涂刷遍数、漆膜厚度：二道 | m2 | 16.33
31 | 030901010002 | 室内消火栓 | 1、型号、规格：组合式消火栓 2、附件材质、规格：含相关配套附件及2具MF/ABC4灭火器 | 套 | 40
32 | 01B002 | 1#楼消火栓系统拆除 | 1、名称：消火栓系统拆除 2、其他：室内消火栓及连接管、支架等相关内容拆除、整理、运至建设单位指定地点 | 项 | 1
分部小计
喷淋系统
33 | 030901001002 | 水喷淋钢管 | 1、安装部位：室内 2、材质、规格：内外热浸热镀锌钢管 DN80 3、连接形式：沟槽卡箍连接，含沟槽卡箍配件 4、压力试验及冲洗设计要求：压力试验、冲洗 | m | 22.11
34 | 030901001003 | 水喷淋钢管 | 1、安装部位：室内 2、材质、规格：内外热浸热镀锌钢管 DN65 3、连接形式：螺纹连接，含管配件 4、压力试验及冲洗设计要求：压力试验、冲洗 | m | 42.85
35 | 030901001004 | 水喷淋钢管 | 1、安装部位：室内 2、材质、规格：内外热浸热镀锌钢管 DN50 3、连接形式：螺纹连接，含管配件 4、压力试验及冲洗设计要求：压力试验、冲洗 | m | 396.8
36 | 030901001005 | 水喷淋钢管 | 1、安装部位：室内 2、材质、规格：内外热浸热镀锌钢管 DN40 3、连接形式：螺纹连接，含管配件 4、压力试验及冲洗设计要求：压力试验、冲洗 | m | 158.94
37 | 030901001006 | 水喷淋钢管 | 1、安装部位：室内 2、材质、规格：内外热浸热镀锌钢管 DN32 3、连接形式：螺纹连接，含管配件 4、压力试验及冲洗设计要求：压力试验、冲洗 | m | 535.74
38 | 030901001001 | 水喷淋钢管 | 1、安装部位：室内 2、材质、规格：内外热浸热镀锌钢管 DN25 3、连接形式：螺纹连接，含管配件 4、压力试验及冲洗设计要求：压力试验、冲洗 | m | 656.73
39 | 031002001001 | 管道支架 | 1、材质：型钢 2、其他：支架除锈刷漆，刷红丹漆二道，再刷色漆二道 | Kg | 3021.95
40 | 031201001002 | 管道刷油 | 1、除锈级别：轻锈 2、油漆品种：防锈漆、调和漆 3、涂刷遍数、漆膜厚度：二道 | m2 | 201.94
41 | 030901003001 | 水喷淋（雾）喷头 | 1、安装部位：室内 2、材质、型号、规格：吊顶型喷头 ，含装饰圈 3、连接形式：螺纹连接 4、装饰盘设计要求：按设计及规范要求 | 个 | 444
42 | 030905002001 | 水灭火控制装置调试 | 1、系统形式：水灭火系统控制装置调试 500点以下 | 点
43 | 01B003 | 1#楼喷淋系统拆除 | 1、名称：喷淋系统拆除 2、其他：喷淋系统管道、喷头、支架等相关内容拆除、整理、运至建设单位指定地点 | 项 | 1
分部小计
新风系统拆除
44 | 030702001001 | 碳钢通风管道拆除 | 1、名称：风管拆除 2、其他：含风管、风阀、支架拆除、整理、运至建设单位指定地点 | m2 | 2255.18
分部小计
空调供回水、冷凝系统
45 | 031001001001 | 镀锌钢管 | 1、安装部位：室内 2、介质：空调供水 3、规格、压力等级：镀锌钢管DN70 4、连接形式：丝接 5、压力试验及吹、洗设计要求 警示带形式：试压、冲洗 6、保温：橡塑海棉保温棉（B1）30mm | m | 382.82
46 | 031001001002 | 镀锌钢管 | 1、安装部位：室内 2、介质：空调供水 3、规格、压力等级：镀锌钢管DN50 4、连接形式：丝接 5、压力试验及吹、洗设计要求 警示带形式：试压、冲洗 6、保温：橡塑海棉保温棉（B1）30mm | m | 453.87
47 | 031001001003 | 镀锌钢管 | 1、安装部位：室内 2、介质：空调供水 3、规格、压力等级：镀锌钢管DN40 4、连接形式：丝接 5、压力试验及吹、洗设计要求 警示带形式：试压、冲洗 6、保温：橡塑海棉保温棉（B1）30mm | m | 377.54
48 | 031001001004 | 镀锌钢管 | 1、安装部位：室内 2、介质：空调供水 3、规格、压力等级：镀锌钢管DN32 4、连接形式：丝接 5、压力试验及吹、洗设计要求 警示带形式：试压、冲洗 6、保温：橡塑海棉保温棉（B1）30mm | m | 126.16
49 | 031001001005 | 镀锌钢管 | 1、安装部位：室内 2、介质：空调供水 3、规格、压力等级：镀锌钢管DN25 4、连接形式：丝接 5、压力试验及吹、洗设计要求 警示带形式：试压、冲洗 6、保温：橡塑海棉保温棉（B1）30mm | m | 170.1
50 | 031001001029 | 镀锌钢管 | 1、安装部位：室内 2、介质：空调供水 3、规格、压力等级：镀锌钢管DN20 4、连接形式：丝接 5、压力试验及吹、洗设计要求 警示带形式：试压、冲洗 6、保温：橡塑海棉保温棉（B1）30mm | m | 559.36
51 | 031001001006 | 镀锌钢管 | 1、安装部位：室内 2、介质：空调回水 3、规格、压力等级：镀锌钢管DN70 4、连接形式：丝接 5、压力试验及吹、洗设计要求 警示带形式：试压、冲洗 6、保温：橡塑海棉保温棉（B1）30mm | m | 51.66
52 | 031001001007 | 镀锌钢管 | 1、安装部位：室内 2、介质：空调回水 3、规格、压力等级：镀锌钢管DN50 4、连接形式：丝接 5、压力试验及吹、洗设计要求 警示带形式：试压、冲洗 6、保温：橡塑海棉保温棉（B1）30mm | m | 545.87
53 | 031001001008 | 镀锌钢管 | 1、安装部位：室内 2、介质：空调回水 3、规格、压力等级：镀锌钢管DN40 4、连接形式：丝接 5、压力试验及吹、洗设计要求 警示带形式：试压、冲洗 6、保温：橡塑海棉保温棉（B1）30mm | m | 397.53
54 | 031001001009 | 镀锌钢管 | 1、安装部位：室内 2、介质：空调回水 3、规格、压力等级：镀锌钢管DN32 4、连接形式：丝接 5、压力试验及吹、洗设计要求 警示带形式：试压、冲洗 6、保温：橡塑海棉保温棉（B1）30mm | m | 229.86
55 | 031001001030 | 镀锌钢管 | 1、安装部位：室内 2、介质：空调回水 3、规格、压力等级：镀锌钢管DN25 4、连接形式：丝接 5、压力试验及吹、洗设计要求 警示带形式：试压、冲洗 6、保温：橡塑海棉保温棉（B1）30mm | m | 98.02
56 | 031001001010 | 镀锌钢管 | 1、安装部位：室内 2、介质：空调回水 3、规格、压力等级：镀锌钢管DN20 4、连接形式：丝接 5、压力试验及吹、洗设计要求 警示带形式：试压、冲洗 6、保温：橡塑海棉保温棉（B1）30mm | m | 641.22
57 | 031001006001 | 塑料管 | 1、安装部位：室内 2、介质：冷凝水 3、材质、规格：PVC40 4、连接形式：粘贴 5、压力试验及吹、洗设计要求：灌水试验 6、保温：橡塑海棉保温棉（B1）10mm | m | 40.55
58 | 031001006002 | 塑料管 | 1、安装部位：室内 2、介质：冷凝水 3、材质、规格：PVC32 4、连接形式：粘贴 5、压力试验及吹、洗设计要求：灌水试验 6、保温：橡塑海棉保温棉（B1）10mm | m | 675.3
59 | 031001006009 | 塑料管 | 1、安装部位：室内 2、介质：冷凝水 3、材质、规格：PVC25 4、连接形式：粘贴 5、压力试验及吹、洗设计要求：灌水试验 6、保温：橡塑海棉保温棉（B1）10mm | m | 437.44
60 | 031001006003 | 塑料管 | 1、安装部位：室内 2、介质：冷凝水 3、材质、规格：PVC20 4、连接形式：粘贴 5、压力试验及吹、洗设计要求：灌水试验 6、保温：橡塑海棉保温棉（B1）10mm | m | 559.03
61 | 031002001002 | 管道支架 | 1、材质：型钢 2、其他：支架除锈刷漆，刷红丹漆二道，再刷色漆二道 | Kg | 3410.62
62 | 031003001001 | 蝶阀 | 1、类型：蝶阀 2、规格、压力等级：DN70 3、连接形式：螺纹连接 | 个 | 24
63 | 031003001003 | 平衡阀 | 1、类型：平衡阀 2、规格、压力等级：DN70 3、连接形式：螺纹连接 | 个 | 8
64 | 031003001004 | 平衡阀 | 1、类型：平衡阀 2、规格、压力等级：DN50 3、连接形式：螺纹连接 | 个 | 24
65 | 031003001002 | 闸阀 | 1、类型：闸阀 2、规格、压力等级：DN50 3、连接形式：螺纹连接 | 个 | 24
66 | 031003001012 | 不锈钢波纹软管 | 1、类型：不锈钢波纹软管 2、规格、压力等级：DN20 3、连接形式：螺纹连接 | 个 | 544
67 | 031003001011 | 不锈钢波纹软管 | 1、类型：不锈钢波纹软管 2、规格、压力等级：DN25 3、连接形式：螺纹连接 | 个 | 78
68 | 031003001013 | 电动二通阀（AC220V开关型） | 1、类型：电动二通阀（AC220V开关型） 2、规格、压力等级：DN20 3、连接形式：螺纹连接 | 个 | 272
69 | 031003001014 | 电动二通阀（AC220V开关型） | 1、类型：电动二通阀（AC220V开关型） 2、规格、压力等级：DN25 3、连接形式：螺纹连接 | 个 | 39
70 | 031003001015 | Y型过滤器 | 1、类型：Y型过滤器 2、规格、压力等级：DN20 3、连接形式：螺纹连接 | 个 | 272
71 | 031003001016 | Y型过滤器 | 1、类型：Y型过滤器 2、规格、压力等级：DN25 3、连接形式：螺纹连接 | 个 | 39
72 | 031003001017 | 铜球阀 | 1、类型：铜球阀 2、规格、压力等级：DN20 3、连接形式：螺纹连接 | 个 | 544
73 | 031003001018 | 铜球阀 | 1、类型：铜球阀 2、规格、压力等级：DN25 3、连接形式：螺纹连接 | 个 | 78
74 | 030701004001 | 风机盘管 | 1、名称：风机盘管FP85 2、型号：风量850m3/h；冷量5.2KW；热量8.65KW；电量90W 3、安装形式：吊装 4、减振器、支架形式、材质：减震吊架、橡皮防震垫 | 台 | 216
75 | 030701004002 | 风机盘管 | 1、名称：风机盘管FP102 2、型号：风量1020m3/h；冷量6.36KW；热量10.45KW；电量109W 3、安装形式：吊装 4、减振器、支架形式、材质：减震吊架、橡皮防震垫 | 台 | 54
76 | 030701004003 | 风机盘管 | 1、名称：风机盘管FP170 2、型号：风量1700m3/h；冷量9.68KW；热量17.25KW；电量187W 3、安装形式：吊装 4、减振器、支架形式、材质：减震吊架、橡皮防震垫 | 台 | 27
77 | 030702008001 | 柔性软风管 | 1、名称：自保温钢丝网骨架三防柔性接头 | m2 | 307.34
78 | 030703007005 | 单层百叶风口630*160 | 1、名称：单层百叶风口 2、规格：630*160 3、质量：铝合金 | 个 | 216
79 | 030703007003 | 单层百叶风口630*200 | 1、名称：单层百叶风口 2、规格：630*200 3、质量：铝合金 | 个 | 54
80 | 030703007001 | 单层百叶风口800*200 | 1、名称：单层百叶风口 2、规格：800*200 3、质量：铝合金 | 个 | 27
81 | 030703007004 | 散流器300*300 | 1、名称：散流器 2、规格：300*300 3、质量：铝合金 | 个 | 270
82 | 030703007002 | 散流器400*400 | 1、名称：散流器 2、规格：400*400 3、质量：铝合金 | 个 | 27
83 | 030411001020 | JDG20 | 1、名称：电工管 2、规格：JDG20 3、配置形式：明配 4、其他：含吊顶内配管所需支吊架 | m | 891
84 | 030411001021 | JDG20 | 1、名称：电工管 2、规格：JDG20 3、配置形式：暗配 4、其他：含墙体开槽及恢复 | m | 891
85 | 030411001003 | 配管 | 1、名称：金属软管DN20 2、配置形式：明配 | m | 156
86 | 030411004001 | 配线 | 1、配线形式：管内穿线 2、型号：RVV-7*1.0 | m | 1782
87 | 080806008001 | 电动机检查接线 | 1、名称：风机盘管检查接线 | 台 | 297
88 | 030404036001 | 其他电器 | 1、名称:空调开关面板（带集控，智能控制） | 个 | 297
89 | 030411006002 | 接线盒 | 1、名称：开关铁盒 2、材质：铁盒 3、规格：86型 4、安装形式:暗装 | 个 | 297
90 | 01B004 | 1#楼空调供回水、冷凝系统拆除 | 1、名称：空调供回水、冷凝系统拆除 2、其他：风机盘管、供回水管、冷凝水管、阀门、支架等相关内容拆除整理、外运综合考虑 | 项 | 1
分部小计
应急照明
91 | 030404017004 | A型集中电源1ALE(JZ) | 1、名称：A型集中电源1ALE(JZ) 2、规格：防护等级IP33 连续供电时间不小于30min+30min 3、安装方式：明装 | 台 | 1
92 | 030402004002 | 空气断路器MCB63 1P-C16A | 1、名称：空气开关 2、型号：MCB63 1P-C16A | 台 | 1
93 | 030411001011 | JDG20 | 1、名称：电工管 2、规格：JDG20 3、配置形式：明配 4、其他：含吊顶内配管所需支吊架 | m | 660.66
94 | 030411001012 | JDG20 | 1、名称：电工管 2、规格：JDG20 3、配置形式：暗配 4、其他：含墙体开槽及恢复 | m | 73.6
95 | 030411004007 | WDZN-RYJS-2*2.5mm | 1、名称：电线 2、配线形式：管内穿线 3、规格：WDZN-RYJS-2*2.5mm 4、材质：铜 | m | 739.76
96 | 030412004007 | 应急照明灯 A型灯具 | 1、名称：应急照明灯 A型灯具 2、型号：DC36V 5WLED灯 色温不应低于2700K 3、安装形式：吸顶 4、其他：包括接线盒至灯具间的管、线 | 套 | 52
97 | 030412004008 | 吊装单向疏散指示灯(小型) A型灯具 | 1、名称：吊装单向疏散指示灯(小型) A型灯具 2、型号：LED灯 TY-BLJC-1LROE /1W531B 色温不应低于2700K 3、安装形式：吊装 4、其他：包括接线盒至灯具间的管、线 | 套 | 64
98 | 030412004010 | 安全出口标志灯 A型灯具 | 1、名称：安全出口标志灯 A型灯具 2、型号：DC36V 1WLED灯 色温不应低于2700K 3、安装形式：墙壁式 | 套 | 2
99 | 030411006006 | 接线盒 | 1、名称：接线盒 2、材质：钢制 | 个 | 118
分部小计
消防报警系统
100 | 030411005002 | 消防接线端子箱 | 1、名称：消防接线端子箱 2、安装形式：明装 | 个 | 1
101 | 030904003002 | 消火栓按钮 | 1、名称：消火栓按钮 | 个 | 15
102 | 030411001013 | JDG20 | 1、名称：电工管 2、规格：JDG20 3、配置形式：明配 4、其他：含吊顶内配管所需支吊架 | m | 295.03
103 | 030411001014 | JDG20 | 1、名称：电工管 2、规格：JDG20 3、配置形式：暗配 4、其他：含墙体开槽及恢复 | m | 34
104 | 030411004009 | WDZN-RYJS-2*1.5mm | 1、名称：电线 2、配线形式：管内穿线 3、规格：WDZN-RYJS-2*1.5mm 4、材质：铜 | m | 333.13
105 | 030411006007 | 接线盒 | 1、名称：接线盒 2、材质：钢制 | 个 | 15
106 | 030905001002 | 自动报警系统调试 | 1、点数：64点以下 | 系统 | 1
107 | 01B005 | 2#楼火灾报警系统拆除 | 1、名称：火灾报警系统拆除 2、其他：火灾报警系统设备及管线等相关内容拆除、整理、运至建设单位指定地点 | 项 | 1
分部小计
消火栓系统
108 | 030901002002 | 消火栓钢管 | 1、安装部位：室内 2、材质、规格：内外热浸热镀锌钢管 DN65 3、连接形式：螺纹连接 4、压力试验及冲洗设计要求：压力试验、冲洗 | m | 30
109 | 031201001003 | 管道刷油 | 1、除锈级别：轻锈 2、油漆品种：防锈漆、调和漆 3、涂刷遍数、漆膜厚度：二道 | m2 | 6.12
110 | 030901010003 | 室内消火栓 | 1、型号、规格：组合式消火栓 2、附件材质、规格：含相关配套附件及2具MF/ABC4灭火器 | 套 | 15
111 | 01B006 | 2#楼消火栓系统拆除 | 1、名称：消火栓系统拆除 2、其他：室内消火栓及连接管、支架等相关内容拆除、整理、运至建设单位指定地点 | 项 | 1
分部小计
新风系统拆除
112 | 030702001002 | 碳钢通风管道拆除 | 1、名称：风管拆除 2、其他：拆除、整理、运至建设单位指定地点 | m2 | 669.3
分部小计
空调供回水、冷凝系统
113 | 031001001012 | 镀锌钢管 | 1、安装部位：室内 2、介质：空调供水 3、规格、压力等级：镀锌钢管DN50 4、连接形式：丝接 5、压力试验及吹、洗设计要求 警示带形式：试压、冲洗 6、保温：橡塑海棉保温棉（B1）30mm | m | 318.1
114 | 031001001013 | 镀锌钢管 | 1、安装部位：室内 2、介质：空调供水 3、规格、压力等级：镀锌钢管DN40 4、连接形式：丝接 5、压力试验及吹、洗设计要求 警示带形式：试压、冲洗 6、保温：橡塑海棉保温棉（B1）30mm | m | 109.8
115 | 031001001014 | 镀锌钢管 | 1、安装部位：室内 2、介质：空调供水 3、规格、压力等级：镀锌钢管DN32 4、连接形式：丝接 5、压力试验及吹、洗设计要求 警示带形式：试压、冲洗 6、保温：橡塑海棉保温棉（B1）30mm | m | 68.4
116 | 031001001015 | 镀锌钢管 | 1、安装部位：室内 2、介质：空调供水 3、规格、压力等级：镀锌钢管DN25 4、连接形式：丝接 5、压力试验及吹、洗设计要求 警示带形式：试压、冲洗 6、保温：橡塑海棉保温棉（B1）30mm | m | 40.35
117 | 031001001031 | 镀锌钢管 | 1、安装部位：室内 2、介质：空调供水 3、规格、压力等级：镀锌钢管DN20 4、连接形式：丝接 5、压力试验及吹、洗设计要求 警示带形式：试压、冲洗 6、保温：橡塑海棉保温棉（B1）30mm | m | 292.85
118 | 031001001017 | 镀锌钢管 | 1、安装部位：室内 2、介质：空调回水 3、规格、压力等级：镀锌钢管DN50 4、连接形式：丝接 5、压力试验及吹、洗设计要求 警示带形式：试压、冲洗 6、保温：橡塑海棉保温棉（B1）30mm | m | 143.4
119 | 031001001018 | 镀锌钢管 | 1、安装部位：室内 2、介质：空调回水 3、规格、压力等级：镀锌钢管DN40 4、连接形式：丝接 5、压力试验及吹、洗设计要求 警示带形式：试压、冲洗 6、保温：橡塑海棉保温棉（B1）30mm | m | 109.9
120 | 031001001019 | 镀锌钢管 | 1、安装部位：室内 2、介质：空调回水 3、规格、压力等级：镀锌钢管DN32 4、连接形式：丝接 5、压力试验及吹、洗设计要求 警示带形式：试压、冲洗 6、保温：橡塑海棉保温棉（B1）30mm | m | 141
121 | 031001001020 | 镀锌钢管 | 1、安装部位：室内 2、介质：空调回水 3、规格、压力等级：镀锌钢管DN25 4、连接形式：丝接 5、压力试验及吹、洗设计要求 警示带形式：试压、冲洗 6、保温：橡塑海棉保温棉（B1）30mm | m | 79
122 | 031001001033 | 镀锌钢管 | 1、安装部位：室内 2、介质：空调回水 3、规格、压力等级：镀锌钢管DN20 4、连接形式：丝接 5、压力试验及吹、洗设计要求 警示带形式：试压、冲洗 6、保温：橡塑海棉保温棉（B1）30mm | m | 259.25
123 | 031001006005 | 塑料管 | 1、安装部位：室内 2、介质：冷凝水 3、材质、规格：PVC32 4、连接形式：粘贴 5、压力试验及吹、洗设计要求：灌水试验 6、保温：橡塑海棉保温棉（B1）10mm | m | 43.65
124 | 031001006006 | 塑料管 | 1、安装部位：室内 2、介质：冷凝水 3、材质、规格：PVC25 4、连接形式：粘贴 5、压力试验及吹、洗设计要求：灌水试验 6、保温：橡塑海棉保温棉（B1）10mm | m | 331.2
125 | 031001006010 | 塑料管 | 1、安装部位：室内 2、介质：冷凝水 3、材质、规格：PVC20 4、连接形式：粘贴 5、压力试验及吹、洗设计要求：灌水试验 6、保温：橡塑海棉保温棉（B1）10mm | m | 323.75
126 | 031002001004 | 管道支架 | 1、材质：型钢 2、其他：支架除锈刷漆，刷红丹漆二道，再刷色漆二道 | Kg | 1382.42
127 | 031003001007 | 平衡阀 | 1、类型：平衡阀 2、规格、压力等级：DN50 3、连接形式：螺纹连接 | 个 | 10
128 | 031003001008 | 闸阀 | 1、类型：闸阀 2、规格、压力等级：DN50 3、连接形式：螺纹连接 | 个 | 20
129 | 031003001019 | 不锈钢波纹软管 | 1、类型：不锈钢波纹软管 2、规格、压力等级：DN20 3、连接形式：螺纹连接 | 个 | 218
130 | 031003001021 | 电动二通阀（AC220V开关型） | 1、类型：电动二通阀（AC220V开关型） 2、规格、压力等级：DN20 3、连接形式：螺纹连接 | 个 | 109
131 | 031003001023 | Y型过滤器 | 1、类型：Y型过滤器 2、规格、压力等级：DN20 3、连接形式：螺纹连接 | 个 | 109
132 | 031003001025 | 铜球阀 | 1、类型：铜球阀 2、规格、压力等级：DN20 3、连接形式：螺纹连接 | 个 | 218
133 | 030701004004 | 风机盘管 | 1、名称：风机盘管FP85 2、型号：风量850m3/h；冷量5.2KW；热量8.65KW；电量90W 3、安装形式：吊装 4、减振器、支架形式、材质：减震吊架、橡皮防震垫 | 台 | 93
134 | 030701004005 | 风机盘管 | 1、名称：风机盘管FP102 2、型号：风量1020m3/h；冷量6.36KW；热量10.45KW；电量109W 3、安装形式：吊装 4、减振器、支架形式、材质：减震吊架、橡皮防震垫 | 台 | 8
135 | 030703007006 | 单层百叶风口630*160 | 1、名称：单层百叶风口 2、规格：630*160 3、质量：铝合金 | 个 | 93
136 | 030703007007 | 单层百叶风口630*200 | 1、名称：单层百叶风口 2、规格：630*200 3、质量：铝合金 | 个 | 8
137 | 030703007009 | 散流器300*300 | 1、名称：散流器 2、规格：300*300 3、质量：铝合金 | 个 | 101
138 | 030411001022 | JDG20 | 1、名称：电工管 2、规格：JDG20 3、配置形式：明配 4、其他：含吊顶内配管所需支吊架 | m | 303
139 | 030411001023 | JDG20 | 1、名称：电工管 2、规格：JDG20 3、配置形式：暗配 4、其他：含墙体开槽及恢复 | m | 303
140 | 030411001024 | 配管 | 1、名称：金属软管DN20 2、配置形式：明配 | m | 51
141 | 030411004012 | 配线 | 1、配线形式：管内穿线 2、型号：RVV-7*1.0 | m | 606
142 | 080806008002 | 电动机检查接线 | 1、名称：风机盘管检查接线 | 台 | 101
143 | 030404036002 | 其他电器 | 1、名称:空调开关面板（带集控，智能控制） | 个 | 101
144 | 030411006010 | 接线盒 | 1、名称：开关铁盒 2、材质：铁盒 3、规格：86型 4、安装形式:暗装 | 个 | 101
145 | 01B008 | 2#楼空调供回水、冷凝系统拆除 | 1、名称：空调供回水、冷凝系统拆除 2、其他：风机盘管、供回水管、冷凝水管、阀门、支架等相关内容拆除、整理、运至建设单位指定地点 | 项 | 1
分部小计
应急照明
146 | 030404017005 | A型集中电源1ATE(JZ) | 1、名称：A型集中电源1ATE(JZ) 2、规格：防护等级IP33 连续供电时间不小于30min+30min 3、安装方式：明装 | 台 | 1
147 | 030402004003 | 空气断路器MCB63 1P-C16A | 1、名称：空气开关 2、型号：MCB63 1P-C16A | 台 | 1
148 | 030411001015 | JDG20 | 1、名称：电工管 2、规格：JDG20 3、配置形式：明配 4、其他：含吊顶内配管所需支吊架 | m | 657.74
149 | 030411001016 | JDG20 | 1、名称：电工管 2、规格：JDG20 3、配置形式：暗配 4、其他：含墙体开槽及恢复 | m | 73.6
150 | 030411004010 | WDZN-RYJS-2*2.5mm | 1、名称：电线 2、配线形式：管内穿线 3、规格：WDZN-RYJS-2*2.5mm 4、材质：铜 | m | 737.6
151 | 030412004011 | 应急照明灯 A型灯具 | 1、名称：应急照明灯 A型灯具 2、型号：DC36V 5WLED灯 色温不应低于2700K 3、安装形式：吸顶 4、其他：包括接线盒至灯具间的管、线 | 套 | 52
152 | 030412004012 | 吊装单向疏散指示灯(小型) A型灯具 | 1、名称：吊装单向疏散指示灯(小型) A型灯具 2、型号：LED灯 TY-BLJC-1LROE /1W531B 色温不应低于2700K 3、安装形式：吊装 4、其他：包括接线盒至灯具间的管、线 | 套 | 64
153 | 030412004013 | 安全出口标志灯 A型灯具 | 1、名称：安全出口标志灯 A型灯具 2、型号：DC36V 1WLED灯 色温不应低于2700K 3、安装形式：墙壁式 | 套 | 2
154 | 030411006008 | 接线盒 | 1、名称：接线盒 2、材质：钢制 | 个 | 118
分部小计
消防报警系统
155 | 030411005003 | 消防接线端子箱 | 1、名称：消防接线端子箱 2、安装形式：明装 | 个 | 1
156 | 030904003003 | 消火栓按钮 | 1、名称：消火栓按钮 | 个 | 15
157 | 030411001017 | JDG20 | 1、名称：电工管 2、规格：JDG20 3、配置形式：明配 4、其他：含吊顶内配管所需支吊架 | m | 295.03
158 | 030411001018 | JDG20 | 1、名称：电工管 2、规格：JDG20 3、配置形式：暗配 4、其他：含墙体开槽及恢复 | m | 34
159 | 030411004011 | WDZN-RYJS-2*1.5mm | 1、名称：电线 2、配线形式：管内穿线 3、规格：WDZN-RYJS-2*1.5mm 4、材质：铜 | m | 333.15
160 | 030411006009 | 接线盒 | 1、名称：接线盒 2、材质：钢制 | 个 | 15
161 | 030905001003 | 自动报警系统调试 | 1、点数：64点以下 | 系统 | 1
162 | 01B009 | 3#楼火灾报警系统拆除 | 1、名称：火灾报警系统拆除 2、其他：火灾报警系统设备及管线等相关内容拆除、整理、运至建设单位指定地点 | 项 | 1
分部小计
消火栓系统
163 | 030901002003 | 消火栓钢管 | 1、安装部位：室内 2、材质、规格：内外热浸热镀锌钢管 DN65 3、连接形式：螺纹连接 4、压力试验及冲洗设计要求：压力试验、冲洗 | m | 30
164 | 031201001004 | 管道刷油 | 1、除锈级别：轻锈 2、油漆品种：防锈漆、调和漆 3、涂刷遍数、漆膜厚度：二道 | m2 | 6.12
165 | 030901010004 | 室内消火栓 | 1、型号、规格：组合式消火栓 2、附件材质、规格：含相关配套附件及2具MF/ABC4灭火器 | 套 | 15
166 | 01B010 | 3#楼消火栓系统拆除 | 1、名称：消火栓系统拆除 2、其他：室内消火栓及连接管、支架等相关内容拆除、整理、运至建设单位指定地点 | 项 | 1
分部小计
新风系统拆除
167 | 030702001003 | 碳钢通风管道拆除 | 1、名称：风管拆除 2、其他：含风管、风阀、支架拆除、整理、运至建设单位指定地点 | m2 | 661.3
分部小计
空调供回水、冷凝系统
168 | 031001001021 | 镀锌钢管 | 1、安装部位：室内 2、介质：空调供水 3、规格、压力等级：镀锌钢管DN50 4、连接形式：丝接 5、压力试验及吹、洗设计要求 警示带形式：试压、冲洗 6、保温：橡塑海棉保温棉（B1）30mm | m | 228.65
169 | 031001001022 | 镀锌钢管 | 1、安装部位：室内 2、介质：空调供水 3、规格、压力等级：镀锌钢管DN40 4、连接形式：丝接 5、压力试验及吹、洗设计要求 警示带形式：试压、冲洗 6、保温：橡塑海棉保温棉（B1）30mm | m | 170.1
170 | 031001001023 | 镀锌钢管 | 1、安装部位：室内 2、介质：空调供水 3、规格、压力等级：镀锌钢管DN32 4、连接形式：丝接 5、压力试验及吹、洗设计要求 警示带形式：试压、冲洗 6、保温：橡塑海棉保温棉（B1）30mm | m | 97.55
171 | 031001001024 | 镀锌钢管 | 1、安装部位：室内 2、介质：空调供水 3、规格、压力等级：镀锌钢管DN25 4、连接形式：丝接 5、压力试验及吹、洗设计要求 警示带形式：试压、冲洗 6、保温：橡塑海棉保温棉（B1）30mm | m | 40.35
172 | 031001001032 | 镀锌钢管 | 1、安装部位：室内 2、介质：空调供水 3、规格、压力等级：镀锌钢管DN20 4、连接形式：丝接 5、压力试验及吹、洗设计要求 警示带形式：试压、冲洗 6、保温：橡塑海棉保温棉（B1）30mm | m | 292.85
173 | 031001001025 | 镀锌钢管 | 1、安装部位：室内 2、介质：空调回水 3、规格、压力等级：镀锌钢管DN50 4、连接形式：丝接 5、压力试验及吹、洗设计要求 警示带形式：试压、冲洗 6、保温：橡塑海棉保温棉（B1）30mm | m | 143.4
174 | 031001001026 | 镀锌钢管 | 1、安装部位：室内 2、介质：空调回水 3、规格、压力等级：镀锌钢管DN40 4、连接形式：丝接 5、压力试验及吹、洗设计要求 警示带形式：试压、冲洗 6、保温：橡塑海棉保温棉（B1）30mm | m | 199.35
175 | 031001001027 | 镀锌钢管 | 1、安装部位：室内 2、介质：空调回水 3、规格、压力等级：镀锌钢管DN32 4、连接形式：丝接 5、压力试验及吹、洗设计要求 警示带形式：试压、冲洗 6、保温：橡塑海棉保温棉（B1）30mm | m | 51.55
176 | 031001001028 | 镀锌钢管 | 1、安装部位：室内 2、介质：空调回水 3、规格、压力等级：镀锌钢管DN25 4、连接形式：丝接 5、压力试验及吹、洗设计要求 警示带形式：试压、冲洗 6、保温：橡塑海棉保温棉（B1）30mm | m | 79
177 | 031001001034 | 镀锌钢管 | 1、安装部位：室内 2、介质：空调回水 3、规格、压力等级：镀锌钢管DN20 4、连接形式：丝接 5、压力试验及吹、洗设计要求 警示带形式：试压、冲洗 6、保温：橡塑海棉保温棉（B1）30mm | m | 271.85
178 | 031001006007 | 塑料管 | 1、安装部位：室内 2、介质：冷凝水 3、材质、规格：PVC32 4、连接形式：粘贴 5、压力试验及吹、洗设计要求：灌水试验 6、保温：橡塑海棉保温棉（B1）10mm | m | 42.7
179 | 031001006008 | 塑料管 | 1、安装部位：室内 2、介质：冷凝水 3、材质、规格：PVC25 4、连接形式：粘贴 5、压力试验及吹、洗设计要求：灌水试验 6、保温：橡塑海棉保温棉（B1）10mm | m | 342.5
180 | 031001006011 | 塑料管 | 1、安装部位：室内 2、介质：冷凝水 3、材质、规格：PVC20 4、连接形式：粘贴 5、压力试验及吹、洗设计要求：灌水试验 6、保温：橡塑海棉保温棉（B1）10mm | m | 313.6
181 | 031002001005 | 管道支架 | 1、材质：型钢 2、其他：支架除锈刷漆，刷红丹漆二道，再刷色漆二道 | Kg | 1382.42
182 | 031003001009 | 平衡阀 | 1、类型：平衡阀 2、规格、压力等级：DN50 3、连接形式：螺纹连接 | 个 | 10
183 | 031003001010 | 闸阀 | 1、类型：闸阀 2、规格、压力等级：DN50 3、连接形式：螺纹连接 | 个 | 20
184 | 031003001026 | 不锈钢波纹软管 | 1、类型：不锈钢波纹软管 2、规格、压力等级：DN20 3、连接形式：螺纹连接 | 个 | 218
185 | 031003001027 | 电动二通阀（AC220V开关型） | 1、类型：电动二通阀（AC220V开关型） 2、规格、压力等级：DN20 3、连接形式：螺纹连接 | 个 | 109
186 | 031003001028 | Y型过滤器 | 1、类型：Y型过滤器 2、规格、压力等级：DN20 3、连接形式：螺纹连接 | 个 | 109
187 | 031003001029 | 铜球阀 | 1、类型：铜球阀 2、规格、压力等级：DN20 3、连接形式：螺纹连接 | 个 | 218
188 | 030701004006 | 风机盘管 | 1、名称：风机盘管FP85 2、型号：风量850m3/h；冷量5.2KW；热量8.65KW；电量90W 3、安装形式：吊装 4、减振器、支架形式、材质：减震吊架、橡皮防震垫 | 台 | 98
189 | 030701004007 | 风机盘管 | 1、名称：风机盘管FP102 2、型号：风量1020m3/h；冷量6.36KW；热量10.45KW；电量109W 3、安装形式：吊装 4、减振器、支架形式、材质：减震吊架、橡皮防震垫 | 台 | 9
190 | 030703007010 | 单层百叶风口630*160 | 1、名称：单层百叶风口 2、规格：630*160 3、质量：铝合金 | 个 | 98
191 | 030703007011 | 单层百叶风口630*200 | 1、名称：单层百叶风口 2、规格：630*200 3、质量：铝合金 | 个 | 9
192 | 030703007012 | 散流器300*300 | 1、名称：散流器 2、规格：300*300 3、质量：铝合金 | 个 | 107
193 | 030411001025 | JDG20 | 1、名称：电工管 2、规格：JDG20 3、配置形式：明配 4、其他：含吊顶内配管所需支吊架 | m | 321
194 | 030411001026 | JDG20 | 1、名称：电工管 2、规格：JDG20 3、配置形式：暗配 4、其他：含墙体开槽及恢复 | m | 321
195 | 030411001027 | 配管 | 1、名称：金属软管DN20 2、配置形式：明配 | m | 54
196 | 030411004013 | 配线 | 1、配线形式：管内穿线 2、型号：RVV-7*1.0 | m | 642
197 | 080806008003 | 电动机检查接线 | 1、名称：风机盘管检查接线 | 台 | 107
198 | 030404036003 | 其他电器 | 1、名称:空调开关面板（带集控，智能控制） | 个 | 107
199 | 030411006011 | 接线盒 | 1、名称：开关铁盒 2、材质：铁盒 3、规格：86型 4、安装形式:暗装 | 个 | 107
200 | 01B011 | 3#楼空调供回水、冷凝系统拆除 | 1、名称：空调供回水、冷凝系统拆除 2、其他：风机盘管、供回水管、冷凝水管、阀门、支架等相关内容拆除、整理、运至建设单位指定地点 | 项 | 1
分部小计
分部分项合计
1 | 031301017001 | 脚手架搭拆 |  | 项 | 1
2 | 031301012001 | 工程系统检测、检验 |  | 项 | 1
单价措施合计
合 计

## 4.3 表-11 总价措施项目清单与计价表
总价措施项目清单与计价表
工程名称：锡山区政府老楼安全隐患修缮整改二期工程-修缮安装
序号 | 项目编码 | 项目名称 | 计算基础 | 费率（%） | 金额（元） | 调整 费率（%） | 调整后 金额（元） | 备注
1 | 031302001001 | 安全文明施工费
1.1 |  | 基本费 | 分部分项合计+单价措施项目合计-除税工程设备费 | 1.5
1.2 |  | 增加费 | 分部分项合计+单价措施项目合计-除税工程设备费
1.3 |  | 扬尘污染防治增加费 | 分部分项合计+单价措施项目合计-除税工程设备费 | 0.21
2 | 031302002001 | 夜间施工增加 | 分部分项合计+单价措施项目合计-除税工程设备费
3 | 031302003001 | 非夜间施工增加 | 分部分项合计+单价措施项目合计-除税工程设备费
4 | 031302004001 | 二次搬运 | 分部分项合计+单价措施项目合计-除税工程设备费
5 | 031302005001 | 冬雨季施工增加 | 分部分项合计+单价措施项目合计-除税工程设备费
6 | 031302006001 | 已完工程及设备保护 | 分部分项合计+单价措施项目合计-除税工程设备费
7 | 031302008001 | 临时设施 | 分部分项合计+单价措施项目合计-除税工程设备费
8 | 031302009001 | 赶工措施 | 分部分项合计+单价措施项目合计-除税工程设备费
9 | 031302010001 | 工程按质论价 | 分部分项合计+单价措施项目合计-除税工程设备费
10 | 031302011001 | 住宅分户验收 | 分部分项合计+单价措施项目合计-除税工程设备费 |  |  |  |  | 在计取住宅分户验收时，大型土石方工程、桩基工程和地下室部分不计入计费基础
11 | 031302012001 | 建筑工人实名制费用 | 分部分项合计+单价措施项目合计-除税工程设备费 |  |  |  |  | 建筑工人实名制设备由建筑工人工资专用账户开户银行提供的，建筑工人实名制费用按表中费率乘以0.5系数计取
12 | 031302090001 | 地上、地下设施、建筑物的临时保护设施 | 分部分项合计+单价措施项目合计-除税工程设备费
13 | 031302091001 | 特殊条件下施工增加费 | 分部分项合计+单价措施项目合计-除税工程设备费
14 | 031302015001 | 智慧工地费用 | 分部分项合计+单价措施项目合计-除税工程设备费 |  |  |  |  | 现场安全隐患排查、人员信息动态管理、扬尘管控视频监控、高处作业防护预警、危大工程监测预警和集成平台等设备、软件和管理费用。
编制人（造价人员）： |  |  |  |  | 复核人（造价工程师）：

## 4.4 表-12 其他项目清单与计价汇总表
其他项目清单与计价汇总表
工程名称：锡山区政府老楼安全隐患修缮整改二期工程-修缮安装
序号 | 项目名称 | 金额(元) | 结算金额(元) | 备注
1 | 暂列金额
2 | 暂估价
2.1 | 材料暂估价
2.2 | 专业工程暂估价
3 | 计日工
4 | 总承包服务费
合 计

## 4.5 表-12-1 暂列金额明细表
暂列金额明细表
工程名称：锡山区政府老楼安全隐患修缮整改二期工程-修缮安装
序号 | 项目名称 | 计量单位 | 暂定金额(元) | 备注
合 计

## 4.6 表-12-2 材料（工程设备）暂估单价及调整表
材料（工程设备）暂估单价及调整表
工程名称：锡山区政府老楼安全隐患修缮整改二期工程-修缮安装
序号 | 材料编码 | 材料(工程设备)名称、规格、型号 | 计量单位 | 数量 |  | 暂估（元） |  | 确认（元） |  | 差额±(元) |  | 备注
|  |  |  | 投标 | 确认 | 单价 | 合价 | 单价 | 合价 | 单价 | 合价
合计

## 4.7 表-12-3 专业工程暂估价及结算价表
专业工程暂估价及结算价表
工程名称：锡山区政府老楼安全隐患修缮整改二期工程-修缮安装
序号 | 工程名称 | 工程内容 | 暂估金额(元) | 结算金额(元) | 差额±(元) | 备注
合 计

## 4.8 表-12-4 计日工表
计日工表
工程名称：锡山区政府老楼安全隐患修缮整改二期工程-修缮安装
编号 | 项目名称 | 单位 | 暂定数量 | 实际数量 | 综合单价 | 合价（元）
[6 empty] | 暂定 | 实际
一 | 人工
人工小计
二 | 材料
材料小计
三 | 施工机械
机械小计
四、企业管理费和利润
总 计

## 4.9 表-12-5 总承包服务费计价表
总承包服务费计价表
工程名称：锡山区政府老楼安全隐患修缮整改二期工程-修缮安装
序号 | 项目名称 | 项目价值(元) | 服务内容 | 计算基础 | 费率(％) | 金额(元)
1 | 发包人发包专业工程 |  |  | 项目价值
2 | 发包人供应材料 |  |  | 项目价值
合 计

## 4.10 表-13 规费、税金项目计价表
规费、税金项目计价表
工程名称：锡山区政府老楼安全隐患修缮整改二期工程-修缮安装
序号 | 项目名称 | 计算基础 | 计算基数(元) | 计算费率(％) | 金额(元)
1 | 规费 | 环境保护税+社会保险费+住房公积金 |  | 100
1.1 | 社会保险费 | 分部分项工程费+措施项目费+其他项目费-除税工程设备费 |  | 3.8
1.2 | 住房公积金 | 分部分项工程费+措施项目费+其他项目费-除税工程设备费 |  | 0.67
1.3 | 环境保护税 | 分部分项工程费+措施项目费+其他项目费-除税工程设备费
2 | 税金 | 分部分项工程费+措施项目费+其他项目费+规费-除税甲供材料和甲供设备费/1.01 |  | 9
合 计
编制人（造价人员）： |  |  | 复核人（造价工程师）：

## 4.11 表-20 发包人提供材料和工程设备一览表
发包人提供材料和工程设备一览表
工程名称：锡山区政府老楼安全隐患修缮整改二期工程-修缮安装
序号 | 材料编码 | 材料(工程设备)名称、规格、型号 | 单位 | 数量 | 单价 (元) | 合价 (元) | 交货 方式 | 送达 地点 | 备注
合 计

## 4.12 表-21 承包人材料设备（适用于造价信息差额调整法）
承包人提供主要材料和工程设备一览表 （适用造价信息差额调整法）
工程名称：锡山区政府老楼安全隐患修缮整改二期工程-修缮安装
序号 | 材料编码 | 名称、规格、型号 | 单位 | 数量 | 风险系数 (%) | 基准单价 (元) | 投标单价 (元) | 发承包人 确认单价 (元) | 备注

## 4.13 表-22 承包人材料设备（适用于价格指数差额调整表）
承包人提供主要材料和工程设备一览表 （适用于价格指数差额调整法）
工程名称：锡山区政府老楼安全隐患修缮整改二期工程-修缮安装 |  |  | 标段： |  |  |  | 第1页 共1页
序号 | 名称、规格、型号 | 变值权重 B |  |  | 基本价格 指数F0 | 现行价格 指数Ft |  | 备注
| 定值权重A |  |  |  | - | -
合 计 |  | 1 |  |  | - | -
【新点2013清单造价江苏版 V10.3.6】

## 4.14 补充清单项目及计算规则
补充清单项目及计算规则
工程名称：锡山区政府老楼安全隐患修缮整改二期工程-修缮安装
项目编码 | 项目名称 | 项目特征 | 计量 单位 | 工程量计算规则 | 工程内容
01B001 | 1#楼火灾报警系统拆除 | 1、名称：火灾报警系统拆除 2、其他：火灾报警系统设备及管线等相关内容拆除、整理、运至建设单位指定地点 | 项
01B002 | 1#楼消火栓系统拆除 | 1、名称：消火栓系统拆除 2、其他：室内消火栓及连接管、支架等相关内容拆除、整理、运至建设单位指定地点 | 项
01B003 | 1#楼喷淋系统拆除 | 1、名称：喷淋系统拆除 2、其他：喷淋系统管道、喷头、支架等相关内容拆除、整理、运至建设单位指定地点 | 项
01B004 | 1#楼空调供回水、冷凝系统拆除 | 1、名称：空调供回水、冷凝系统拆除 2、其他：风机盘管、供回水管、冷凝水管、阀门、支架等相关内容拆除整理、外运综合考虑 | 项
01B005 | 2#楼火灾报警系统拆除 | 1、名称：火灾报警系统拆除 2、其他：火灾报警系统设备及管线等相关内容拆除、整理、运至建设单位指定地点 | 项
01B006 | 2#楼消火栓系统拆除 | 1、名称：消火栓系统拆除 2、其他：室内消火栓及连接管、支架等相关内容拆除、整理、运至建设单位指定地点 | 项
01B008 | 2#楼空调供回水、冷凝系统拆除 | 1、名称：空调供回水、冷凝系统拆除 2、其他：风机盘管、供回水管、冷凝水管、阀门、支架等相关内容拆除、整理、运至建设单位指定地点 | 项
01B009 | 3#楼火灾报警系统拆除 | 1、名称：火灾报警系统拆除 2、其他：火灾报警系统设备及管线等相关内容拆除、整理、运至建设单位指定地点 | 项
01B010 | 3#楼消火栓系统拆除 | 1、名称：消火栓系统拆除 2、其他：室内消火栓及连接管、支架等相关内容拆除、整理、运至建设单位指定地点 | 项
01B011 | 3#楼空调供回水、冷凝系统拆除 | 1、名称：空调供回水、冷凝系统拆除 2、其他：风机盘管、供回水管、冷凝水管、阀门、支架等相关内容拆除、整理、运至建设单位指定地点 | 项