## 1.1 扉-1 扉页
|  | 云龙区区管道路养护项目~三标段（三环东路－汉源大道（故黄河以北）） |  |  |  | 工程
招标工程量清单
| 招 标 人： |  |  | 造价咨询人：
|  |  | （单位盖章） |  | （单位资质专用章）
| 法定代表人 或其授权人： |  |  | 法定代表人 或其授权人：
|  |  | （签字或盖章） |  | （签字或盖章）
| 编 制 人： |  |  | 复 核 人：
|  |  | （造价人员签字盖专用章） |  | （造价工程师签字盖专用章）
| 编 制 时 间： |  |  | 复 核 时 间：

## 3.1 表-08 分部分项工程和单价措施项目清单与计价表
分部分项工程和单价措施项目清单与计价表
工程名称：云龙区区管道路养护项目~三标段（三环东路－汉源大道（故黄河以北）） | [8 empty] | 第1页 共18页
序号 | 项目编码 | 项目名称 |  | 项目特征描述 | 计量 单位 | 工程量 | 金额（元）
[7 empty] | 综合单价 | 合价 |  | 其中
暂估价
车行道拆除、修复
1 | 040203006001 | 沥青混凝土 |  | 沥青混凝土：做法1 1、铣刨路面4cm 2、细(微)粒沥青混凝土AC-13，厚 度：4cm 3、包含封层 | m2 | 1448.6
2 | 040203006002 | 沥青混凝土 |  | 沥青混凝土：做法2 1、铣刨路面10cm 2、细(微)粒沥青混凝土AC-13，厚 度：4cm 3、粘层 4、中粒式沥青混凝土路面AC-20，厚度：6cm 5、包含封层 | m2 | 415
3 | 040203006005 | 沥青混凝土 |  | 沥青混凝土：做法3 1、铣刨路面10cm 2、拆除基层40CM 3、细(微)粒沥青混凝土AC-13，厚度：4cm 4、中粒式沥青混凝土路面AC-20，厚度：6cm 5、包含封层及透层 6、水泥混凝土20cm 7、级配碎石垫层20cm | m2 | 312.4
4 | 040203007005 | 水泥混凝土路面 |  | 混凝土路面拆除、修复：做法1 1、拆除道路面层20cm 2、新建：C30水泥路面，厚度：20cm,路面养生 3、锯缝、沥青灌封 4、表面刻痕 | m2 | 175
5 | 040203007004 | 水泥混凝土路面 |  | 混凝土路面拆除、修复：做法2 1、拆除道路面层20cm 2、拆除道路基层20cm 3、新建：C30水泥路面，厚度：20cm,路面养生 4、级配碎石垫层：20cm 5、锯缝、沥青灌封 6、表面刻痕 | m2 | 252
本页小计
【新点2013清单造价江苏版 V10.3.6】
分部分项工程和单价措施项目清单与计价表
工程名称：云龙区区管道路养护项目~三标段（三环东路－汉源大道（故黄河以北）） | [8 empty] | 第2页 共18页
序号 | 项目编码 | 项目名称 |  | 项目特征描述 | 计量 单位 | 工程量 | 金额（元）
[7 empty] | 综合单价 | 合价 |  | 其中
暂估价
6 | 040303001003 | 路面塌陷修补 |  | 1、塌陷混凝土路面修复 2、强度等级：C30 | m3 | 110
7 | 040203006007 | 沥青路面裂缝处理 |  | 1、沥青路面裂缝灌缝 | m | 380
8 | 040203006011 | 沥青混凝土 |  | 1、沥青混凝土坑洞修复 2、细(微)粒沥青混凝土AC-13 3、厚度4cm | m2 | 325
9 | 040103002005 | 余方弃置 |  | 1、废弃料品种：拆除废方 2、运距：运距10公里，投标单位勘查现场后自主报价，结算不再调整 | m3 | 210
分部小计
人行道拆除、修复
10 | 040204004006 | 花岗岩侧石更换 |  | 花岗岩侧石拆除、修复 1、拆除花岗岩侧石，包含垫层、基础清理 2、安砌花岗岩侧石（15*35*80cm） 3、C20砼10cm基础垫层及靠背 4、含砼基础模板 | m | 110
11 | 040204004007 | 混凝土侧石更换 |  | 混凝土侧石拆除、修复 1、拆除混凝土侧石，包含垫层、基础清理 2、C30混凝土侧石12*50cm 3、C20砼10cm基础垫层及靠背 4、含砼基础模板 | m | 452
12 | 040204004003 | 混凝土平石更换 |  | 混凝土平石拆除、修复 1、拆除混凝土平石，包含垫层、基础清理 2、C30砼平石15*30cm 3、C20砼基础垫层 | m | 627
本页小计
【新点2013清单造价江苏版 V10.3.6】
分部分项工程和单价措施项目清单与计价表
工程名称：云龙区区管道路养护项目~三标段（三环东路－汉源大道（故黄河以北）） | [8 empty] | 第3页 共18页
序号 | 项目编码 | 项目名称 |  | 项目特征描述 | 计量 单位 | 工程量 | 金额（元）
[7 empty] | 综合单价 | 合价 |  | 其中
暂估价
13 | 040204004008 | 花岗岩平石更换 |  | 花岗岩平石拆除、修复 1、拆除花岗岩平石，包含垫层、基础清理 2、花岗岩平石12*20cm 3、C20砼基础垫层 | m | 120
14 | 040204002001 | 荷兰砖地面修复 |  | 荷兰砖更换：拆除、新建，做法1 1、拆除面层9cm 2、拆除基层20cm 3、荷兰砖铺设 4、3cm厚干硬性水泥砂浆 5、混凝土垫层10cm 6、碎石垫层10cm | m2 | 935.9
15 | 040204002009 | 荷兰砖地面修复 |  | 荷兰砖更换：拆除、修复，做法2 1、拆除面层9cm 2、面包砖铺设 3、3cm厚干硬性水泥砂浆 | m2 | 198
16 | 040204002002 | 荷兰砖地面修复（旧料利用） |  | 荷兰砖修复：（旧料利用） 1、拆除人行道10cm 2、3cm厚干硬性水泥砂浆 3、铺设荷兰砖 | m2 | 187
17 | 040204002003 | 花岗岩道板砖地面修复 |  | 花岗岩道板砖铺设：拆除、新建，做法1 1、拆除面层9cm 2、拆除基层20cm 3、花岗岩道板砖铺设 4、3cm厚干硬性水泥砂浆 5、混凝土垫层10cm 6、碎石垫层10cm | m2 | 400.2
18 | 040204002010 | 花岗岩道板地面修复 |  | 花岗岩道板砖更换：拆除、修复，做法2 1、拆除面层9cm 2、花岗岩道板砖铺设 3、3cm厚干硬性水泥砂浆 | m2 | 234
19 | 040204002004 | 花岗岩道板砖地面修复（旧料利用） |  | 花岗岩道板修复：（旧料利用） 1、拆除人行道10cm 2、3cm厚干硬性水泥砂浆 3、铺设花岗岩道板砖 | m2 | 80
本页小计
【新点2013清单造价江苏版 V10.3.6】
分部分项工程和单价措施项目清单与计价表
工程名称：云龙区区管道路养护项目~三标段（三环东路－汉源大道（故黄河以北）） | [8 empty] | 第4页 共18页
序号 | 项目编码 | 项目名称 |  | 项目特征描述 | 计量 单位 | 工程量 | 金额（元）
[7 empty] | 综合单价 | 合价 |  | 其中
暂估价
20 | 040204003002 | 人行道混凝土地面硬化 |  | 人行道混凝土地面硬化：做法1 1、拆除原混凝土地面，厚度25cm 2、碎石垫层10cm 3、C25砼面层厚15cm | m2 | 120
21 | 040204003003 | 人行道混凝土地面硬化 |  | 人行道混凝土地面硬化：做法2 1、拆除原混凝土地面，厚度15cm 3、C25砼面层厚15cm | m2 | 120
22 | 040103002002 | 余方弃置 |  | 1、废弃料品种：拆除废方 2、运距：运距10公里，投标单位勘查现场后自主报价，结算不再调整 | m3 | 70
分部小计
其他设施
23 | 040504002005 | 700球墨铸铁井盖更换 |  | 1、井盖拆除 2、安装球墨铸铁井盖700，清理现场 3、检查井盖应采用符合相关标准，道路上应适用与之荷载等级相匹配的检查井盖，满足徐州市地方标准DB3203（DB 3203/T 1069—2024） | 块 | 118
24 | 040504002003 | 700球墨铸铁井盖、座更换 |  | 1、井盖拆除 2、安装球墨铸铁井盖700，清理现场 3、检查井盖应采用符合相关标准，道路上应适用与之荷载等级相匹配的检查井盖，满足徐州市地方标准DB3203（DB 3203/T 1069—2024） 4、包含高度调整，修复井周路面（井周外扩30cm，路面材质与周边相同） | 座 | 13
本页小计
【新点2013清单造价江苏版 V10.3.6】
分部分项工程和单价措施项目清单与计价表
工程名称：云龙区区管道路养护项目~三标段（三环东路－汉源大道（故黄河以北）） | [8 empty] | 第5页 共18页
序号 | 项目编码 | 项目名称 |  | 项目特征描述 | 计量 单位 | 工程量 | 金额（元）
[7 empty] | 综合单价 | 合价 |  | 其中
暂估价
25 | 040504009009 | 收水井篦更换 |  | 1、单篦收水井盖400*600 2、拆除旧井盖、安装井盖、清理现场 3、满足徐州市地方标准DB3203（DB 3203/T 1069—2024） | 块 | 5
26 | 040504009010 | 收水井篦更换 |  | 1、双篦收水井盖1450*380 2、拆除旧井盖、安装井盖、清理现场 3、满足徐州市地方标准DB3203（DB 3203/T 1069—2024） | 块 | 5
27 | 040504009004 | 收水井篦更换 |  | 1、单篦收水井座、盖更换400*600 2、拆除旧井座、盖，安装井座、盖，清理现场 3、满足徐州市地方标准DB3203（DB 3203/T 1069—2024） 4、包含高度调整，修复井周路面（井周外扩30cm，路面材质与周边相同） | 座 | 60
28 | 040504009005 | 收水井篦更换 |  | 1、双篦收水井座、盖更换1450*380 2、拆除旧井座、盖，安装井座、盖，清理现场 3、满足徐州市地方标准DB3203（DB 3203/T 1069—2024） 4、包含高度调整，修复井周路面（井周外扩30cm，路面材质与周边相同） | 座 | 40
29 | 040504009006 | 收水井修复 |  | 1、收水井尺寸：单篦680*380 2、拆除井盖、高度调整、安装井盖、内壁修复抹灰、清理现场（井周外扩30cm，路面材质与周边相同） | 座 | 60
本页小计
【新点2013清单造价江苏版 V10.3.6】
分部分项工程和单价措施项目清单与计价表
工程名称：云龙区区管道路养护项目~三标段（三环东路－汉源大道（故黄河以北）） | [8 empty] | 第6页 共18页
序号 | 项目编码 | 项目名称 |  | 项目特征描述 | 计量 单位 | 工程量 | 金额（元）
[7 empty] | 综合单价 | 合价 |  | 其中
暂估价
30 | 040504009007 | 收水井修复 |  | 1、收水井尺寸：双篦1450*380 2、拆除井盖、高度调整、安装井盖、内壁修复抹灰、清理现场（井周外扩30cm，路面材质与周边相同） | 座 | 40
31 | 040504001016 | 检查井修复 |  | 1、检查井高度调整及井周破损修复（井周外扩30cm，路面材质与周边相同） 2、投标单位根据情况自主报价 | 座 | 40
32 | 040504001018 | 检查井安装防坠网 |  | 1、检查井安装防坠网（有挂钩） 2、投标单位根据情况自主报价 | 座 | 20
33 | 040504001017 | 检查井安装防坠网 |  | 1、检查井安装防坠网（无挂钩） 2、投标单位根据情况自主报价 | 座 | 20
34 | 040504001011 | 检查井新建 |  | 新建检查井：满足徐州市地方标准DB3203（DB 3203/T 1069—2024） 1、井筒规格：φ1000 2、砌筑材料品种、规格：MU10砖砌井筒 3、砌筑、勾缝、抹面要求：双面粉刷20厚1:2防水砂浆 4、砂浆强度等级、配合比：M7.5 5、井盖、井圈材质及规格：φ700球墨铸铁井盖，检查井盖应采用符合相关标准，道路上应适用与之荷载等级相匹配的检查井盖 6、井深：2.5米内 7、投标单位根据情况自主报价 | 座 | 10
本页小计
【新点2013清单造价江苏版 V10.3.6】
分部分项工程和单价措施项目清单与计价表
工程名称：云龙区区管道路养护项目~三标段（三环东路－汉源大道（故黄河以北）） | [8 empty] | 第7页 共18页
序号 | 项目编码 | 项目名称 |  | 项目特征描述 | 计量 单位 | 工程量 | 金额（元）
[7 empty] | 综合单价 | 合价 |  | 其中
暂估价
35 | 040504001012 | 收水井新建 |  | 新建雨水井：满足徐州市地方标准DB3203（DB 3203/T 1069—2024） 1、雨水箅子及圈口材质、型号、规格：双篦式雨水井 ，1450*380 2、垫层、基础材质及厚度：C20混凝土基础厚100mm 3、砌筑材料品种、规格：砖 4、砂浆强度等级及配合比：M10 5、铸铁雨水井篦 6、投标单位根据情况自主报价 | 座 | 5
36 | 040504001015 | 收水井新建 |  | 新建雨水井：满足徐州市地方标准DB3203（DB 3203/T 1069—2024） 1、雨水箅子及圈口材质、型号、规格：单篦式雨水井 ，680*380 2、垫层、基础材质及厚度：C20混凝土基础厚100mm 3、砌筑材料品种、规格：砖 4、砂浆强度等级及配合比：M10 5、铸铁雨水井篦 6、投标单位根据情况自主报价 | 座 | 5
37 | 031004019004 | 隔油器 |  | 1、不锈钢成品油水分离器 2、规格、尺寸：500*300*300mm 3、处理污水量：0.5m³/h 4、包含路面拆除、恢复，沟槽开挖回填，油水分离器安装 5、投标单位根据情况自主报价 | 套 | 15
本页小计
【新点2013清单造价江苏版 V10.3.6】
分部分项工程和单价措施项目清单与计价表
工程名称：云龙区区管道路养护项目~三标段（三环东路－汉源大道（故黄河以北）） | [8 empty] | 第8页 共18页
序号 | 项目编码 | 项目名称 |  | 项目特征描述 | 计量 单位 | 工程量 | 金额（元）
[7 empty] | 综合单价 | 合价 |  | 其中
暂估价
38 | 031004019003 | 隔油器 |  | 1、不锈钢成品油水分离器 2、规格、尺寸：800*400*400mm 3、处理污水量：1m³/h 4、包含路面拆除、恢复，沟槽开挖回填，油水分离器安装 5、投标单位根据情况自主报价 | 套 | 12
39 | 031004019002 | 隔油器 |  | 1、不锈钢成品油水分离器 2、规格、尺寸：1000*600*400mm 3、处理污水量：1.5m³/h 4、包含路面拆除、恢复，沟槽开挖回填，油水分离器安装 5、投标单位根据情况自主报价 | 套 | 5
40 | 010403006003 | 更换石栏杆 |  | 1、拆除石材栏杆 2、更换石材栏杆 | m | 30
41 | 011503001003 | 更换金属扶手、栏杆、栏板 |  | 1、拆除金属栏杆 2、更换金属栏杆 | m | 120
42 | 011405001002 | 金属面油漆 |  | 1、金属栏杆除锈、刷防锈底漆2遍面漆2遍 | m2 | 16
43 | 011101001001 | 面层砂浆抹灰 |  | 1、找平层厚度、砂浆配合比：20mm1:3水泥砂浆 | m2 | 15
本页小计
【新点2013清单造价江苏版 V10.3.6】
分部分项工程和单价措施项目清单与计价表
工程名称：云龙区区管道路养护项目~三标段（三环东路－汉源大道（故黄河以北）） | [8 empty] | 第9页 共18页
序号 | 项目编码 | 项目名称 |  | 项目特征描述 | 计量 单位 | 工程量 | 金额（元）
[7 empty] | 综合单价 | 合价 |  | 其中
暂估价
44 | 040205004001 | 新建道路名牌 |  | 新建道路名牌：满足徐州市地方标准DB3203（DB 3203/T 1080—2025） 1、立柱规格 φ89×4mm，牌面下沿到地面高度2500mm 2、牌面：双面，牌面材质采用 3003 铝合金板，板厚应不小于 2.5mm，版面尺寸为1500mm*450mm 3、字体：路名为仿宋体，大小约为150-200mm,字体正下方为汉语拼音，大小约60-100mm 4、颜色：南北向为绿底白字，东西向为蓝底白字。 5、包含挖、填土方及基础。 | 块 | 18
45 | 040205004006 | 维修道路名牌 |  | 维修道路名牌： 1、工作内容：反光膜更换 2、反光膜：粘贴Ⅳ类反光膜，反光膜的附着性能、逆反射系数、各种颜色的亮度因素、抗冲击性能应符合 GB/T18833 的规定 3、满足徐州市地方标准DB3203（DB 3203/T 1080—2025） | 块 | 15
46 | 040205004003 | 维修道路名牌 |  | 维修道路名牌： 1、工作内容：铝合金板更换 2、牌面规格：双面，牌面材质采用 3003 铝合金板，板厚应不小于 2.5mm，版面尺寸为1500mm*450mm 3、满足徐州市地方标准DB3203（DB 3203/T 1080—2025） | 块 | 15
本页小计
【新点2013清单造价江苏版 V10.3.6】
分部分项工程和单价措施项目清单与计价表
工程名称：云龙区区管道路养护项目~三标段（三环东路－汉源大道（故黄河以北）） | [8 empty] | 第10页 共18页
序号 | 项目编码 | 项目名称 |  | 项目特征描述 | 计量 单位 | 工程量 | 金额（元）
[7 empty] | 综合单价 | 合价 |  | 其中
暂估价
47 | 040205004004 | 维修道路名牌 |  | 维修道路名牌： 1、工作内容：立柱更换 2、立柱规格 φ89×4mm，牌面下沿到地面高度2500mm 3、满足徐州市地方标准DB3203（DB 3203/T 1080—2025） | 块 | 15
48 | 040205004005 | 维修道路名牌 |  | 维修道路名牌： 1、工作内容：基础维修 2、基础：基础预埋底座材料性能不低于 Q235B 标准，预埋钢筋强度不低于 HRB400，基础混凝土强度不低于 C25 3、满足徐州市地方标准DB3203（DB 3203/T 1080—2025） | 块 | 15
49 | 040205017001 | 不锈钢管隔离柱 |  | 1、不锈钢管隔离柱：Φ159*600*5mm304不锈钢管，0.6m/个 2、C20砼基础：0.06m3/个,包括挖填土，模板 3、Φ16钢筋：0.52m/个 4、20*20mm方钢管：0.45m/个 | 个 | 15
50 | 040205017002 | 镀锌钢管隔离柱 |  | 1、镀锌钢管隔离柱：Φ159*600*5mm镀锌钢管，0.6m/个 2、C20砼基础：0.06m3/个,包括挖填土，模板 3、Φ16钢筋：0.52m/个 4、20*20mm方钢管：0.45m/个 | 个 | 22
51 | 040205017003 | 止车柱反光贴 |  | 1、止车柱反光贴 2、二级反光膜 | 个 | 1254
分部小计
管道更换、维修
本页小计
【新点2013清单造价江苏版 V10.3.6】
分部分项工程和单价措施项目清单与计价表
工程名称：云龙区区管道路养护项目~三标段（三环东路－汉源大道（故黄河以北）） | [8 empty] | 第11页 共18页
序号 | 项目编码 | 项目名称 |  | 项目特征描述 | 计量 单位 | 工程量 | 金额（元）
[7 empty] | 综合单价 | 合价 |  | 其中
暂估价
52 | 040501001001 | DN300混凝土管 |  | 1、垫层、基础材质及厚度：100mm碎石垫层 2、管座材质：135度C20混凝土管基 3、规格：DN300钢筋混凝土管（Ⅱ级承插口） 4、接口方式：胶圈接口 5、管道检验及试验要求：闭水试验 6、包含路面及管道拆除和修复，包含支护、降水等措施费用 7、挖沟槽深度按平均2.5米 | m | 120
53 | 040501001002 | DN400混凝土管 |  | 1、垫层、基础材质及厚度：100厚碎石垫层 2、管座材质：180°混凝土管肩 3、规格：DN400钢筋砼管（II级承插管） 4、接口方式：砂浆抹口 5、管道检验及试验要求：闭水试验 6、包含路面及管道拆除和修复，包含支护、降水等措施费用 7、挖沟槽深度按平均2.5米 | m | 120
54 | 040501001003 | DN600混凝土管 |  | 1、垫层、基础材质及厚度：100厚碎石垫层 2、管座材质：180°混凝土管肩 3、规格：DN600钢筋砼管（II级承插管） 4、接口方式：砂浆抹口 5、管道检验及试验要求：闭水试验 6、包含路面及管道拆除和修复，包含支护、降水等措施费用 7、挖沟槽深度按平均2.5米 | m | 90
本页小计
【新点2013清单造价江苏版 V10.3.6】
分部分项工程和单价措施项目清单与计价表
工程名称：云龙区区管道路养护项目~三标段（三环东路－汉源大道（故黄河以北）） | [8 empty] | 第12页 共18页
序号 | 项目编码 | 项目名称 |  | 项目特征描述 | 计量 单位 | 工程量 | 金额（元）
[7 empty] | 综合单价 | 合价 |  | 其中
暂估价
55 | 040501001004 | DN800混凝土管 |  | 1、垫层、基础材质及厚度：100厚碎石垫层 2、管座材质：180°混凝土管肩 3、规格：DN800钢筋砼管（II级承插管） 4、接口方式：砂浆抹口 5、管道检验及试验要求：闭水试验 6、包含路面及管道拆除和修复，包含支护、降水等措施费用 7、挖沟槽深度按平均3.0米 | m | 120
56 | 040501001006 | DN1000混凝土管 |  | 1、垫层、基础材质及厚度：100厚碎石垫层 2、管座材质：180°-C20混凝土管基 3、规格：DN1000钢筋砼管（II级承插管） 4、接口方式：胶圈接口 5、管道检验及试验要求：闭水试验 6、包含路面及管道拆除和修复，包含支护、降水等措施费用 7、挖沟槽深度按平均3.0米 | m | 90
57 | 040501001005 | DN1200混凝土管 |  | 1、垫层、基础材质及厚度：100厚碎石垫层 2、管座材质：180°混凝土管肩 3、规格：DN1200钢筋砼管（II级承插管） 4、接口方式：砂浆抹口 5、管道检验及试验要求：闭水试验 6、包含路面及管道拆除和修复，包含支护、降水等措施费用 7、挖沟槽深度按平均3.0米 | m | 60
本页小计
【新点2013清单造价江苏版 V10.3.6】
分部分项工程和单价措施项目清单与计价表
工程名称：云龙区区管道路养护项目~三标段（三环东路－汉源大道（故黄河以北）） | [8 empty] | 第13页 共18页
序号 | 项目编码 | 项目名称 |  | 项目特征描述 | 计量 单位 | 工程量 | 金额（元）
[7 empty] | 综合单价 | 合价 |  | 其中
暂估价
58 | 040501001007 | DN1500混凝土管 |  | 1、垫层、基础材质及厚度：100厚碎石垫层 2、管座材质：180°-C20混凝土管肩 3、规格：DN1500钢筋砼管 4、接口方式：水泥砂浆接口 5、管道检验及试验要求：闭水试验 6、包含路面及管道拆除和修复，包含支护、降水等措施费用 7、挖沟槽深度按平均3.0米 | m | 60
59 | 040501003001 | DN300排水用球墨铸铁管 |  | 1、垫层、基础材质及厚度：符合图纸设计要求 2、材质及规格：DN300球墨铸铁管 3、接口方式：胶圈接口 4、管道检验及试验要求：闭水试验 5、包含路面及管道拆除和修复，包含支护、降水等措施费用 6、挖沟槽深度按平均2.5米 | m | 60
60 | 040501003002 | DN400排水用球墨铸铁管 |  | 1、垫层、基础材质及厚度：符合图纸设计要求 2、材质及规格：DN400球墨铸铁管 3、接口方式：胶圈接口 4、管道检验及试验要求：闭水试验 5、包含路面及管道拆除和修复，包含支护、降水等措施费用 6、挖沟槽深度按平均2.5米 | m | 40
本页小计
【新点2013清单造价江苏版 V10.3.6】
分部分项工程和单价措施项目清单与计价表
工程名称：云龙区区管道路养护项目~三标段（三环东路－汉源大道（故黄河以北）） | [8 empty] | 第14页 共18页
序号 | 项目编码 | 项目名称 |  | 项目特征描述 | 计量 单位 | 工程量 | 金额（元）
[7 empty] | 综合单价 | 合价 |  | 其中
暂估价
61 | 040501003003 | DN500排水用球墨铸铁管 |  | 1、垫层、基础材质及厚度：符合图纸设计要求 2、材质及规格：DN500球墨铸铁管 3、接口方式：胶圈接口 4、管道检验及试验要求：闭水试验 5、包含路面及管道拆除和修复，包含支护、降水等措施费用 6、挖沟槽深度按平均2.5米 | m | 60
62 | 040501004015 | DN300排水用PE管 |  | 1、垫层、基础材质及厚度：符合图纸设计要求 2、材质及规格：DN300PE管 3、接口方式：焊接接口 4、管道检验及试验要求：闭水试验 6、包含路面及管道拆除和修复，包含支护、降水等措施费用 7、挖沟槽深度按平均2.5米 | m | 18
63 | 040501004016 | DN400排水用PE管 |  | 1、垫层、基础材质及厚度：符合图纸设计要求 2、材质及规格：DN400PE管 3、接口方式：焊接接口 4、管道检验及试验要求：闭水试验 6、包含路面及管道拆除和修复，包含支护、降水等措施费用 7、挖沟槽深度按平均2.5米 | m | 15
本页小计
【新点2013清单造价江苏版 V10.3.6】
分部分项工程和单价措施项目清单与计价表
工程名称：云龙区区管道路养护项目~三标段（三环东路－汉源大道（故黄河以北）） | [8 empty] | 第15页 共18页
序号 | 项目编码 | 项目名称 |  | 项目特征描述 | 计量 单位 | 工程量 | 金额（元）
[7 empty] | 综合单价 | 合价 |  | 其中
暂估价
64 | 040501004014 | DN500排水用PE管 |  | 1、垫层、基础材质及厚度：符合图纸设计要求 2、材质及规格：DN500PE管 3、接口方式：焊接接口 4、管道检验及试验要求：闭水试验 6、包含路面及管道拆除和修复，包含支护、降水等措施费用 7、挖沟槽深度按平均2.5米 | m | 12
65 | 040501001020 | DN400管道短管置换 |  | 1、材质及厚度：符合图纸设计要求 2、材质及规格：DN400聚乙烯复合实壁管 3、接口方式：螺旋接口 4、管道检验及试验要求：闭水试验 6、水平定向钻进敷设管道，压密注浆，顶进 | m | 6.5
66 | 040501001019 | DN500管道短管置换 |  | 1、材质及厚度：符合图纸设计要求 2、材质及规格：DN500聚乙烯复合实壁管 3、接口方式：螺旋接口 4、管道检验及试验要求：闭水试验 6、水平定向钻进敷设管道，压密注浆，顶进 | m | 5
67 | 040101002001 | 挖沟槽土方 |  | 1、土壤类别：投标单位自行勘查，进行报价，结算时不再调整 2、挖土深度：用于管道沟槽超深部分工程量结算，正常深度不重复计算 | m3 | 1440
68 | 040103001001 | 回填方 |  | 1、原土利用回填，用于管道沟槽超深部分工程量结算，正常深度不重复计算 2、运距投标人根据施工现场实际情况自行考虑决定报价。 | m3 | 560
本页小计
【新点2013清单造价江苏版 V10.3.6】
分部分项工程和单价措施项目清单与计价表
工程名称：云龙区区管道路养护项目~三标段（三环东路－汉源大道（故黄河以北）） | [8 empty] | 第16页 共18页
序号 | 项目编码 | 项目名称 |  | 项目特征描述 | 计量 单位 | 工程量 | 金额（元）
[7 empty] | 综合单价 | 合价 |  | 其中
暂估价
69 | 040103001002 | 回填方 |  | 1、石粉回填或购买土回填，用于管道沟槽超深部分工程量结算，正常深度不重复计算 2、运距投标人根据施工现场实际情况自行考虑决定报价。 | m3 | 120
分部小计
管道清淤、疏通
70 | 040501004010 | 小于DN300排水管沟清淤、疏通 |  | 1、管道排查清淤规格：小于DN300管道 2、淤泥外运及运距：施工单位自行考虑弃置场地及运距 3、清淤方式：小于DN300管道采用联合疏通车清淤结合人工清淤 4、包括油污清理及淤泥外运、处置。 | m | 640
71 | 040501004011 | DN300-600排水管沟清淤、疏通 |  | 1、管道排查清淤规格：DN300-600管道 2、淤泥外运及运距：施工单位自行考虑弃置场地及运距 3、清淤方式：DN300-DN1000管道采用联合疏通车清淤，DN1000以上的管道采用人工清淤 4、包括淤泥外运、处置。 | m | 10351.56
72 | 040501004012 | DN800-1000排水管沟清淤、疏通 |  | 1、管道排查清淤规格：DN800-1000管道 2、淤泥外运及运距：施工单位自行考虑弃置场地及运距 3、清淤方式：DN300-DN1000管道采用联合疏通车清淤，DN1000以上的管道采用人工清淤 4、包括淤泥外运、处置。 | m | 7608.4
本页小计
【新点2013清单造价江苏版 V10.3.6】
分部分项工程和单价措施项目清单与计价表
工程名称：云龙区区管道路养护项目~三标段（三环东路－汉源大道（故黄河以北）） | [8 empty] | 第17页 共18页
序号 | 项目编码 | 项目名称 |  | 项目特征描述 | 计量 单位 | 工程量 | 金额（元）
[7 empty] | 综合单价 | 合价 |  | 其中
暂估价
73 | 040501004013 | DN1200-2000排水管沟清淤、疏通 |  | 1、管道排查清淤规格：DN1200-2000管道 2、淤泥外运及运距：施工单位自行考虑弃置场地及运距 3、清淤方式：DN300-DN1000管道采用联合疏通车清淤，DN1000以上的管道采用人工清淤 4、包括淤泥外运、处置。 | m | 531.2
74 | 040504002002 | 检查井清淤 |  | 检查井清淤： 1、启闭井盖、清疏检查至场内运输至场内指定装车点、清扫场地清淤 | 座 | 624
75 | 040504009002 | 收水井清淤 |  | 收水井清淤： 1、清疏检查至场内运输至场内指定装车点、清扫场地清淤 | 座 | 561
76 | 040504009008 | 油污检查井、隔油池清淤 |  | 油污检查井、隔油池清淤 1、启闭井盖、清疏检查至场内运输至场内指定装车点、清扫场地清淤 | 座 | 189
77 | 040205023003 | 巡视巡查（道路、排水、桥梁） |  | 1、巡视检查，计量、记录并上报设施破损状况、设置必要的安全警示标志。 2、每天全覆盖，1次/天，报价为两年费用 | m2 | 321633.9
78 | 040203006008 | 桥梁日常养护 |  | 1、包含伸缩缝和泄水孔清理，标志牌、公示牌维护，限高架开闭等 2、报价3座桥梁2年维护费用，按季度结算 | 座/次 | 24
分部小计
分部分项合计
1 | 041106001001 | 大型机械设备进出场及安拆 |  | 1、大型机械进出场及安拆（包含沥青摊铺机进出场及组装，压路机进出场，履带挖掘机进出场等） | 台·次 | 5
本页小计
【新点2013清单造价江苏版 V10.3.6】
分部分项工程和单价措施项目清单与计价表
工程名称：云龙区区管道路养护项目~三标段（三环东路－汉源大道（故黄河以北）） | [8 empty] | 第18页 共18页
序号 | 项目编码 | 项目名称 |  | 项目特征描述 | 计量 单位 | 工程量 | 金额（元）
[7 empty] | 综合单价 | 合价 |  | 其中
暂估价
单价措施合计
本页小计
合 计
【新点2013清单造价江苏版 V10.3.6】

## 3.2 表-11 总价措施项目清单与计价表
总价措施项目清单与计价表
工程名称：云龙区区管道路养护项目~三标段（三环东路－汉源大道（故黄河以北）） | [9 empty] | 第1页 共2页
序号 | 项目编码 | 项目名称 |  | 计算基础 | 费率（%） | 金额（元） |  | 调整 费率（%） | 调整后 金额（元） |  | 备注
1 | 041109001001 | 安全文明施工费
1.1 |  | 基本费 |  | 分部分项合计+单价措施项目合计-除税工程设备费 | 1.500
1.2 |  | 增加费 |  | 分部分项合计+单价措施项目合计-除税工程设备费
1.3 |  | 扬尘污染防治增加费 |  | 分部分项合计+单价措施项目合计-除税工程设备费 | 0.310
2 | 041109002001 | 夜间施工 |  | 分部分项合计+单价措施项目合计-除税工程设备费
3 | 041109003001 | 二次搬运 |  | 分部分项合计+单价措施项目合计-除税工程设备费
4 | 041109004001 | 冬雨季施工 |  | 分部分项合计+单价措施项目合计-除税工程设备费
5 | 041109005001 | 行车、行人干扰 |  | 分部分项合计+单价措施项目合计-除税工程设备费
6 | 041109006001 | 地上、地下设施、建筑物的临时保护设施 |  | 分部分项合计+单价措施项目合计-除税工程设备费
7 | 041109007001 | 已完工程及设备保护 |  | 分部分项合计+单价措施项目合计-除税工程设备费
8 | 041109008001 | 临时设施 |  | 分部分项合计+单价措施项目合计-除税工程设备费
【新点2013清单造价江苏版 V10.3.6】
编制人（造价人员）： | [6 empty] | 复核人（造价工程师）：
总价措施项目清单与计价表
工程名称：云龙区区管道路养护项目~三标段（三环东路－汉源大道（故黄河以北）） | [9 empty] | 第2页 共2页
序号 | 项目编码 | 项目名称 |  | 计算基础 | 费率（%） | 金额（元） |  | 调整 费率（%） | 调整后 金额（元） |  | 备注
9 | 041109009001 | 赶工措施 |  | 分部分项合计+单价措施项目合计-除税工程设备费
10 | 041109010001 | 工程按质论价 |  | 分部分项合计+单价措施项目合计-除税工程设备费
11 | 041109011001 | 建筑工人实名制费用 |  | 分部分项合计+单价措施项目合计-除税工程设备费 | [6 empty] | 建筑工人实名制设备由建筑工人工资专用账户开户银行提供的，建筑工人实名制费用按表中费率乘以0.5系数计取
12 | 041109091001 | 特殊条件下施工增加费 |  | 分部分项合计+单价措施项目合计-除税工程设备费
13 | 041109015001 | 智慧工地费用 |  | 分部分项合计+单价措施项目合计-除税工程设备费 | [6 empty] | 现场安全隐患排查、人员信息动态管理、扬尘管控视频监控、高处作业防护预警、危大工程监测预警和集成平台等设备、软件和管理费用。
【新点2013清单造价江苏版 V10.3.6】
编制人（造价人员）： | [6 empty] | 复核人（造价工程师）：

## 3.3 表-12 其他项目清单与计价汇总表
其他项目清单与计价汇总表
工程名称：云龙区区管道路养护项目~三标段（三环东路－汉源大道（故黄河以北）） | [5 empty] | 第1页 共1页
序号 | 项目名称 |  | 金额(元) | 结算金额(元) | 备注
1 | 暂列金额
2 | 暂估价
2.1 | 材料暂估价
2.2 | 专业工程暂估价
3 | 计日工
4 | 总承包服务费
合 计
【新点2013清单造价江苏版 V10.3.6】

## 3.4 表-12-1 暂列金额明细表
暂列金额明细表
工程名称：云龙区区管道路养护项目~三标段（三环东路－汉源大道（故黄河以北）） |  |  |  |  | 第1页 共1页
序号 | 项目名称 |  | 计量单位 | 暂定金额(元) | 备注
合 计
【新点2013清单造价江苏版 V10.3.6】

## 3.5 表-12-3 专业工程暂估价及结算价表
专业工程暂估价及结算价表
工程名称：云龙区区管道路养护项目~三标段（三环东路－汉源大道（故黄河以北）） | [6 empty] | 第1页 共1页
序号 | 工程名称 |  | 工程内容 | 暂估金额(元) | 结算金额(元) | 差额±(元) |  | 备注
合 计
【新点2013清单造价江苏版 V10.3.6】

## 3.6 表-13 规费、税金项目计价表
规费、税金项目计价表
工程名称：云龙区区管道路养护项目~三标段（三环东路－汉源大道（故黄河以北）） | [6 empty] | 第1页 共1页
序号 | 项目名称 |  | 计算基础 | 计算基数(元) |  | 计算费率(％) |  | 金额(元)
1 | 规费 |  | 环境保护税+社会保险费+住房公积金 |  |  | 100.000
1.1 | 社会保险费 |  | 分部分项工程费+措施项目费+其他项目费-除税工程设备费 |  |  | 2.000
1.2 | 住房公积金 |  | 分部分项工程费+措施项目费+其他项目费-除税工程设备费 |  |  | 0.340
1.3 | 环境保护税 |  | 分部分项工程费+措施项目费+其他项目费-除税工程设备费
2 | 税金 |  | 分部分项工程费+措施项目费+其他项目费+规费-除税甲供材料和甲供设备费/1.01 |  |  | 9.000
合 计
【新点2013清单造价江苏版 V10.3.6】
编制人（造价人员）： |  |  |  |  | 复核人（造价工程师）：

## 3.7 表-20 发包人提供材料和工程设备一览表
发包人提供材料和工程设备一览表
工程名称：云龙区区管道路养护项目~三标段（三环东路－汉源大道（故黄河以北）） | [8 empty] | 第1页 共1页
序号 | 材料编码 | 材料(工程设备)名称、规格、型号 |  | 单位 | 数量 | 单价 (元) | 合价 (元) | 交货 方式 |  | 送达 地点 | 备注
合 计
【新点2013清单造价江苏版 V10.3.6】