## 01封面
表A.0.1
灌云县中心港航工作船艇停泊区升级改造 | 工程
工程量清单
招标人 | (单位盖章)
法定代表人 | (签字盖章)
或授权代理人
编制单位 | （单位盖章）
工程造价人员 | (签字盖章)
及资格证书编号
编制日期

## 02工程量清单编制说明
工程量清单编制说明
工程名称：灌云县中心港航工作船艇停泊区升级改造工程 | 第1页共1页
一、工程概况
本次设计范围为灌云县中心港航工作船艇停泊区，主要包括道路、观景平台、绿化、停车场、休息区、橡胶护舷等。
二、清单编制依据
1、《水运工程工程量清单计价规范》（JTS271-2008）。
2、建设单位提供的施工图纸及设计院图纸答疑回复。
3、与本工程有关的标准、规范、技术资料。
4、招标文件。
5、其他有关文件、资料。
三、其他说明事项
1、本次招标范围：详见工程量清单。
2、本工程量清单应与招标文件中的投标须知、通用合同条款、专用合同条款、技术规范及图纸等一起阅读和理解。
3、分部分项工程量清单中对工程项目特征及具体做法只作重点描述，详细情况见施工图设计、技术说明及有关标准图集。组价时应结合投标人现场勘察情况包括完成所有工序工作内容的全部费用。
4、本次招标人提供的工程量清单中一般项目清单为招标人认为所必须的一般项目费用，投标人如认为需要其他一般项目费用，皆摊销到现有招标清单相关项目价格中。
5、税率根据相关文件规定按9%计取。
6、暂列金额为100000.00元。
7、专业工程暂估价（绿化工程）261687.00元。

## 工程清单计价表
工程清单计价表
序号 | 项目名称 | 单位 | 工程量 | 单价（元） | 合价（元） | 项目特征
一 | 砼道路及监控场地 |  |  |  | 0
1 | C35混凝土 | m3 | 123.08 |  | 0 | 20cm厚，含各种缝、模板安拆、养生。
2 | 水泥稳定碎石 | ㎡ | 615.4 |  | 0 | 20cm厚，水泥含量6%，含养生。
3 | 级配碎石垫层 | m3 | 92.31 |  | 0 | 15cm厚，详见图纸。
4 | 碾压 | ㎡ | 615.4 |  | 0 | 满足相关规范要求。
5 | 整平 | ㎡ | 615.4 |  | 0 | 满足相关规范要求。
6 | 路沿石 | m | 138 |  | 0 | 道路与绿化衔接处设立C30立石(350*150*1000mm)，含底座水泥砂浆等。
7 | 道路车位划线 | 项 | 1 |  | 0 | 满足相关规范要求。
二 | 沥青铺设及其他 |  |  |  | 0
1 | 沥青铺设区 | ㎡ | 615.4 |  | 0 | 混凝土面板冲洗干净，在混凝土路面上浇筑乳化沥青（规格：PC-2，用量：1L/m2），再铺设5cm厚度的细粒式改性沥青混合料（AC-13）面层。
2 | 办公及监控室 | ㎡ | 72 |  | 0 | 移动用房（两层）；整体立柱加框架采用80×160mm镀锌大方管，墙面采用满焊满接的工艺壁厚2.5mm的金属雕花保温板，含有45%的铝锌，中间有1.5mm的聚氨酯发泡，再往里有一层铝膜，形成一个墙面，所有焊口打磨平整光滑无漏洞；含楼地面、屋面、门窗、水电等；前述未详之处详见图纸答疑回复；满足建设单位及相关规范要求。
3 | 推拉大门（L=6m、STMB-6018S） | 项 | 1 |  | 0 | 含轨道等，满足建设单位及相关规范要求。
4 | 拆除及修复台阶 | 项 | 1 |  | 0 | 满足相关规范要求。
5 | 拆除现场混凝土及树木 | 项 | 1 |  | 0 | 外运距离等投标人自行考虑，满足建设单位要求。
6 | 土方开挖回填弃置 | 项 | 1 |  | 0 | 道路等土方工程。
三 | 栏杆 |  |  |  | 0
1 | 石质栏杆（0.41m*0.41m*1.5m） | 根 | 54 |  | 0 | 护栏高1.5m，石柱栏杆间距为2m；柱体与基础之间采用4根Φ12植筋固定。
2 | 基础（0.9m*0.4m、钢筋砼C35） | m3 | 51.48 |  | 0 | 含钢筋。
3 | 铁链 | m | 103 |  | 0 | 铁链采用直径20mm的镀锌铁链，内长60mm。
4 | 铝合金栏杆 | m | 16 |  | 0 | 满足建设单位及相关规范要求。
四 | 给排水、消防 |  |  |  | 0
1 | 雨水口 | 个 | 6 |  | 0 | 做法见图集16S518-35，含土方工程。
2 | 雨水检查井 | 个 | 3 |  | 0 | 做法见图集02S515-13；井盖及盖座应具备防盗功能，以防止丢失；井盖和井座采用销轴相连，开启角度不小于1200；含土方工程。
3 | HDPE双壁波纹管DN200 | m | 55 |  | 0 | 弹性橡胶圈承插接口，管材的环向弯曲刚度不得小于8KN/m2；管底敷设300mm厚中粗砂基础层，其密实度应达到95％；含土方工程。
4 | HDPE双壁波纹管DN300 | m | 40 |  | 0 | 弹性橡胶圈承插接口，管材的环向弯曲刚度不得小于8KN/m2；管底敷设300mm厚中粗砂基础层，其密实度应达到95％；含土方工程。
5 | 钢丝网骨架聚乙烯复合管DN150 | m | 136 |  | 0 | 公称壁厚9mm，公称压力1.6MPa，电热熔接口；管底敷设300mm厚中粗砂基础层，其密实度应达到90％；水压试验、冲洗消毒；含土方工程。
6 | 钢丝网骨架聚乙烯复合管DN50 | m | 30 |  | 0 | 公称壁厚4.5mm，公称压力1.6MPa，电热熔接口；管底敷设300mm厚中粗砂基础层，其密实度应达到90％；水压试验、冲洗消毒；含土方工程。
7 | 水表井DN150 | 套 | 1 |  | 0 | 混凝土井，满足相关规范要求，含土方工程。
8 | 阀门井 | 套 | 1 |  | 0 | 混凝土井，满足相关规范要求，含土方工程。
9 | 地上式消火栓 | 套 | 4 |  | 0 | 消火栓型号为SSF150/65-1.0，做法参考图集13S201-19；含土方工程。
五 | 电气及监控 |  |  |  | 0
1 | ZC-YJV-0.6/1kV 5*10 | m | 290 |  | 0 | 满足建设单位及相关规范要求。
2 | ZC-YJV-0.6/1kV 5*4 | m | 20 |  | 0 | 满足建设单位及相关规范要求。
3 | 镀锌钢管SC50 | m | 290 |  | 0 | 含土方工程。
4 | 镀锌钢管SC32 | m | 20 |  | 0 | 含土方工程。
5 | 路灯配电柜 | 个 | 1 |  | 0 | 含土方工程，基础等。
6 | 小型电缆井孔井（0.7*0.7*0.8） | 个 | 10 |  | 0 | 混凝土井，含土方工程，井盖等；满足相关规范要求。
7 | 4米路灯 | 套 | 10 |  | 0 | 含土方工程，路灯基础，电缆管、电线及电缆等；每套配1-100W LED光源；每个路灯回路接入电源时均须按三相依次接入的原则，以确保回路三相平衡；每盏路灯在灯杆底部设安装板配熔断器作为单灯保护，熔体额定电流4A；路灯设置时控控制器；道路部分平均照度不低于10lx；照明选用高效节能型光源灯具，采用分路控制灯具启闭，以节省用电；满足相关规范要求。
8 | 接地 | 项 | 1 |  | 0 | 含土方工程，照明高杆、箱体外壳等本项目所有接地，详见图纸。
9 | 室外监控摄像头及附件 | 个 | 10 |  | 0 | 球形一体化变焦摄像机，防护等级不小于IP66，像素不小于400万像素；安装在照明路灯杆上；报价中含视频切换矩阵、液晶监视器、数字录像机及控制键盘等费用；监控系统所有设备均采用集中UPS集中供电，在监控室内设置UPS，后备时间不小于2小时；满足建设单位及相关规范要求。
10 | 4芯光缆 | m | 720 |  | 0 | 满足建设单位及相关规范要求。
11 | 镀锌钢管SC25 | m | 400 |  | 0 | 含土方工程。
12 | RVVS-(3X4) | m | 400 |  | 0 | 满足建设单位及相关规范要求。
六 | 停泊平台 |  |  |  | 0
1 | 拆除砼墙体 | m3 | 47.264 |  | 0 | 拆除物外运距离等投标人自行考虑。
2 | C30混凝土 | m3 | 132.196 |  | 0 | 含在平台中设置两个上下船舶台阶平台，满足船舶使用要求；模板安拆等。
3 | 开挖土方量 | m3 | 134.442 |  | 0 | 土方外运距离等投标人自行考虑。
4 | 系船柱 | m3 | 4 |  | 0 | 150KN系船柱，满足相关规范要求。
5 | 橡胶护舷 | m3 | 9 |  | 0 | 400拱形橡胶护舷，满足相关规范要求。
6 | C10混凝土垫层 | m3 | 41.58 |  | 0 | 含模板安拆等。
7 | 回填土方量 | m3 | 60.06 |  | 0 | 土方运距等投标人自行考虑。
七 | 疏浚 |  |  |  | 0
1 | 疏浚土 | m3 | 2500 |  | 0 | 抛泥区建设单位不提供，投标人自行考虑，产生费用自行考虑在投标报价中。
八 | 暂列金额 |  |  |  | 100000
九 | 绿化工程 | ㎡ | 1377.3 | 190 | 261687 | 专业工程暂估价
十 | 合 计 |  |  |  | 361687

## 一般水工工程取费费率表
一般水工工程 取费费率表
序号 | 费率名称 | 默认费率(%) | 费率(%)
1 | 其他直接费率
（1） | 安全文明施工费率 | 1.5 | 1.5
（2） | 临时设施费率
（3） | 冬季雨季及夜间施工增加费率
（4） | 材料二次倒运费率
（5） | 施工辅助费率
（6） | 施工队伍进退场费率
（7） | 外海工程拖船费率
2 | 规费费率 | 1.6 | 1.6
（1） | 社会保险费和住房公积金费率 | 1.6 | 1.6
（2） | 其他费率 | 0 | 0
3 | 企业管理费率
4 | 利润率
5 | 大型土石方填料利润率
6 | 税率 | 9 | 9
7 | 独立费含税费率(即1+税率) | 109 | 109

## 单位工程综合价表
单位工程综合价表
序号 | 编号 | 分部分项工程名称 | 单位 | 工程数量 | 综合单价 | 合价
100 砼道路
1 | 100100107001 | C35混凝土道路 | m3 | 123.08
2 | 100503001001 | 水泥稳定碎石层（20cm厚） | m2 | 615.4
3 | 100503001002 | 级配碎石垫层 | m3 | 92.31
4 | 100401006001 | 场地碾压 | m2 | 615.4
5 | 100401005001 | 场地平整 | m2 | 615.4
6 | 50201003001 | 路沿石 | m | 138
7 | 100100116003 | 道路划线 | 项 | 1
100 砼道路 小计
200 沥青铺设及其他
1 | 100403027001 | 沥青铺设区 | m2 | 615.4
2 | 100100116004 | 办公及监控室 | m2 | 72
3 | 100100116005 | 推拉大门（L=6m、STMB-6018S） | 项 | 1
4 | 101000020005 | 拆除及修复台阶 | 项 | 1
5 | 101000020006 | 拆除现场混凝土及树木 | 项 | 1
6 | 100401001001 | 土方开挖回填弃置 | 项 | 1
200 沥青铺设及其他 小计
300 栏杆
1 | 101100035001 | 石材护栏（0.41m*0.41m*1.5m） | 根 | 54
2 | 100702057001 | C35混凝土基础 | m3 | 51.48
3 | 40309001001 | 铁链 | m | 103
4 | 100800020001 | 铝合金栏杆 | m | 16
300 栏杆 小计
400 给排水、消防
序号 | 编号 | 分部分项工程名称 | 单位 | 工程数量 | 综合单价 | 合价
1 | 40504009001 | 雨水口 | 座 | 6
2 | 40504009002 | 雨水检查井 | 座 | 3
3 | 101100028001 | HDPE双壁波纹管DN200 | m | 55
4 | 101100028002 | HDPE双壁波纹管DN300 | m | 40
5 | 101100028004 | 钢丝网骨架聚乙烯复合管DN150 | m | 136
6 | 101100028003 | 钢丝网骨架聚乙烯复合管DN50 | m | 30
7 | 40504009003 | 水表井DN150 | 座 | 1
8 | 40504009004 | 阀门井 | 座 | 1
9 | 101303090001 | 地上式消火栓 | 套 | 4
400 给排水、消防 小计
600 电气及监控
1 | 101302060001 | YJV22-1kV 5*10 | m | 290
2 | 101302060002 | YJV22-1kV 5*4 | m | 20
3 | 101302060003 | 镀锌钢管SC50 | m | 290
4 | 101302060004 | 镀锌钢管SC32 | m | 20
5 | 101302030001 | 路灯配电柜 | 个 | 1
6 | 101303090002 | 小型电缆井孔井（0.7*0.7*0.8） | 座 | 10
7 | 101410004001 | 4米路灯 | 套 | 10
8 | 100903018001 | 接地 | 项 | 1
9 | 30507008001 | 室外监控摄像头及附件 | 台 | 10
10 | 101302060005 | 光缆 | m | 720
11 | 101302060006 | 镀锌钢管SC25 | m | 400
12 | 101302060007 | RVVS-(3X4) | m | 400
600 电气及监控 小计
700 停泊平台
1 | 101000013001 | 拆除混凝土 | m3 | 47.264
2 | 100702100001 | C30混凝土 | m3 | 132.196
3 | 100401001001 | 开挖土方 | m3 | 134.442
4 | 101000004001 | 系船柱 | 个 | 4
5 | 101000001001 | 橡胶护舷 | 套 | 9
6 | 100602063001 | C10混凝土垫层 | m3 | 41.58
7 | 100401004001 | 回填土方 | m3 | 60.06
700 停泊平台 小计
900 疏浚
1 | 100200001001 | 疏浚土 | m3 | 2500
900 疏浚 小计
暂列金额 | [5 empty] | 100000
专业工程暂估价 |  | 绿化工程 | ㎡ | 1377.3 | 190 | 261687
单位工程费合计

## 综合单价分析表
综合单价分析表
清单项目编码:
清单项目名称: |  |  |  |  | 第 页 共 页
序号 | 名称 | 型号规格 | 计量单位 | 数量 | 单价(元) | 合价(元)
1 | 基价定额直接费
2 | 市场价定额直接费
2.1 | 人工费
2.2 | 材料费
2.2.1
2.2.2
2.2.3
2.2.4
2.3 | 机械使用费
2.3.1
2.3.2
3 | 其他直接费
4 | 企业管理费
5 | 利润
6 | 规费
7 | 税金
8 | 专项税费
9 | 合计
10 | 单价

## 人工、材料、船机数量及单价表
人工、材料、船机数量及单价表
序号 | 名 称 及 规 格 | 单位 | 单 价 (元) |  | 数 量 | 合 计 (元)
|  |  | 基 价 | 市场价 |  | 基 价 | 市场价