## 1.1 扉-1 扉页
|  | 无锡开放大学教学楼维修工程项目 |  |  |  | 工程
招标工程量清单
| 招 标 人： |  |  | 造价咨询人：
|  |  | （单位盖章） |  | （单位资质专用章）
| 法定代表人 或其授权人： |  |  | 法定代表人 或其授权人：
|  |  | （签字或盖章） |  | （签字或盖章）
| 编 制 人： |  |  | 复 核 人：
|  |  | （造价人员签字盖专用章） |  | （造价工程师签字盖专用章）
| 编 制 时 间： |  | 2025年05月14日 | 复 核 时 间： | 2025年05月14日

## 3.1 表-08 分部分项工程和单价措施项目清单与计价表
分部分项工程和单价措施项目清单与计价表
工程名称：无锡开放大学教学楼维修工程项目 |  |  |  |  | 标段： |  |  |  |  | 第1页 共11页
序号 | 项目编码 | 项目名称 |  | 项目特征描述 |  | 计量 单位 | 工程量 | 金额（元）
[8 empty] | 综合单价 | 合价 |  | 其中
暂估价
2#楼教室、办公室、走廊、楼梯
1 | 011608002001 | 铲除涂料面 |  | 1、铲除墙面腻子、涂料 2、循序拆除，清理归堆。 |  | m2 | 7202.6
2 | 011608002002 | 铲除涂料面 |  | 1、铲除顶面腻子、涂料 2、循序拆除，清理归堆。 |  | m2 | 7168.42
3 | 011605002005 | 立面块料拆除 |  | 1、拆除一层通道破损部位墙砖，拆除基层残留水泥至坚实面 2、循序拆除，垃圾清理归堆。 |  | m2 | 25
4 | 010103002001 | 余方弃置 |  | 1、原有拆除建筑垃圾 2、运距施工单位自行考虑，弃置点自行解决，符合相关部门建筑垃圾弃置规定 3、含装车、外运、卸车、建筑垃圾消纳费等所有费用。 |  | m3 | 72.61
5 | 011407001001 | 墙面喷刷涂料 |  | 1、满刮2遍腻子分遍刮平 2、喷（刷、辊）涂料饰面二道 |  | m2 | 7202.6
6 | 011407002001 | 天棚喷刷涂料 |  | 1、满刮2遍腻子分遍刮平 2、喷（刷、辊）涂料饰面二道 |  | m2 | 7168.42
7 | 011206002002 | 块料零星项目 |  | 1、墙砖恢复（选样同原有墙砖） 2、部位：一层通道破损部位墙砖 |  | m2 | 25
本页小计
【新点2013清单造价江苏版 V10.3.6】
分部分项工程和单价措施项目清单与计价表
工程名称：无锡开放大学教学楼维修工程项目 |  |  |  |  | 标段： |  |  |  |  | 第2页 共11页
序号 | 项目编码 | 项目名称 |  | 项目特征描述 |  | 计量 单位 | 工程量 | 金额（元）
[8 empty] | 综合单价 | 合价 |  | 其中
暂估价
8 | 011405001008 | 金属面油漆 |  | 1、清除铁栏杆表面油污、灰尘，打磨、修补、涂刷防锈底漆2遍、喷涂面漆2遍、干燥养护48小时 2、木扶手翻新清理灰尘、污物，原有表面油漆打磨，缺口维修、腻子找平，刷底漆2遍，砂纸磨光，刷面漆1遍 3、部位：2#楼最左侧楼梯栏杆，详见”二层至五层平面示意图“中楼梯扶手栏杆大样图。 4、工程量按水平投影长度综合考虑 |  | m | 44.81
9 | 011405001002 | 金属面油漆 |  | 1、清除铁栏杆表面油污、灰尘，打磨、修补、涂刷防锈底漆2遍、喷涂面漆2遍、干燥养护48小时 2、木扶手翻新清理灰尘、污物，原有表面油漆打磨，缺口维修、腻子找平，刷底漆2遍，砂纸磨光，刷面漆1遍 3、部位：详见”一层平面示意图“中楼梯扶手栏杆大样图。 4、工程量按水平投影长度综合考虑 |  | m | 96.68
10 | 011405001003 | 金属面油漆 |  | 1、走廊桥架除锈喷漆 2、清除原桥架表面油污、灰尘、起皮 3、打磨、修补、涂刷防锈底漆2遍、喷涂面漆2遍、干燥养护48小时 |  | m2 | 331.4
11 | 010801002003 | 木质门带套 |  | 1、单开木门及门套翻新(门尺寸综合考虑)； 2、原有木门状况自行踏勘，综合考虑。 3、工作内容：旧漆层清理打磨，修补缺陷，精细打磨，喷涂底漆，干燥打磨，面漆2遍分层喷涂。 |  | 樘 | 89
本页小计
【新点2013清单造价江苏版 V10.3.6】
分部分项工程和单价措施项目清单与计价表
工程名称：无锡开放大学教学楼维修工程项目 |  |  |  |  | 标段： |  |  |  |  | 第3页 共11页
序号 | 项目编码 | 项目名称 |  | 项目特征描述 |  | 计量 单位 | 工程量 | 金额（元）
[8 empty] | 综合单价 | 合价 |  | 其中
暂估价
12 | 010807004002 | 金属纱窗 |  | 1、纱窗为1.2厚铝框金刚纱 |  | m2 | 290.48
分部小计
3#走廊、楼梯+2#与3#楼之间走廊
13 | 011608002003 | 铲除涂料面 |  | 1、铲除墙面腻子、涂料 2、循序拆除，清理归堆。 |  | m2 | 2561.42
14 | 011608002004 | 铲除涂料面 |  | 1、铲除顶面腻子、涂料 2、循序拆除，清理归堆。 |  | m2 | 1874.28
15 | 010103002002 | 余方弃置 |  | 1、原有拆除建筑垃圾 2、运距施工单位自行考虑，弃置点自行解决，符合相关部门建筑垃圾弃置规定 3、含装车、外运、卸车、建筑垃圾消纳费等所有费用 |  | m3 | 22.18
16 | 011407001002 | 墙面喷刷涂料 |  | 1、满刮2遍腻子分遍刮平 2、喷（刷、辊）涂料饰面二道 |  | m2 | 2561.42
17 | 011407002002 | 天棚喷刷涂料 |  | 1、满刮2遍腻子分遍刮平 2、喷（刷、辊）涂料饰面二道 |  | m2 | 1874.28
18 | 011405001004 | 金属面油漆 |  | 1、清除铁栏杆表面油污、灰尘，打磨、修补、涂刷防锈底漆2遍、喷涂面漆2遍、干燥养护48小时 2、木扶手翻新清理灰尘、污物，原有表面油漆打磨，缺口维修、腻子找平，刷底漆2遍，砂纸磨光，刷面漆1遍 3、部位：详见”一层平面示意图“中楼梯扶手栏杆大样图。 4、工程量按水平投影长度综合考虑 |  | m | 105.08
本页小计
【新点2013清单造价江苏版 V10.3.6】
分部分项工程和单价措施项目清单与计价表
工程名称：无锡开放大学教学楼维修工程项目 |  |  |  |  | 标段： |  |  |  |  | 第4页 共11页
序号 | 项目编码 | 项目名称 |  | 项目特征描述 |  | 计量 单位 | 工程量 | 金额（元）
[8 empty] | 综合单价 | 合价 |  | 其中
暂估价
19 | 011405001005 | 金属面油漆 |  | 1、走廊桥架除锈喷漆 2、清除原桥架表面油污、灰尘、起皮 3、打磨、修补、涂刷防锈底漆2遍、喷涂面漆2遍、干燥养护48小时 |  | m2 | 315.08
20 | 010801002005 | 木质门带套 |  | 1、单开木门及门套翻新(门尺寸综合考虑)； 2、原有木门状况自行踏勘，综合考虑。 3、工作内容：旧漆层清理打磨，修补缺陷，精细打磨，喷涂底漆，干燥打磨，面漆2遍分层喷涂。 |  | 樘 | 99
21 | 010801002006 | 木质门带套 |  | 1、双开木门及门套翻新(门尺寸综合考虑)； 2、原有木门状况自行踏勘，综合考虑。 3、工作内容：旧漆层清理打磨，修补缺陷，精细打磨，喷涂底漆，干燥打磨，面漆2遍分层喷涂。 |  | 樘 | 6
22 | 010807004003 | 金属纱窗 |  | 1、纱窗为1.2厚铝框金刚纱 |  | m2 | 12
分部小计
连廊10个卫生间+2F-5F杂物间+8#楼卫生间
23 | 011608002005 | 铲除涂料面 |  | 1、铲除墙面腻子、涂料 2、循序拆除，清理归堆。 |  | m2 | 542.71
24 | 011608002006 | 铲除涂料面 |  | 1、铲除顶面腻子、涂料 2、循序拆除，清理归堆。 |  | m2 | 859.4
25 | 011610001001 | 木门窗拆除 |  | 1、拆除原有单扇木框门，包含门套 2、循序拆除，清理拆卸材料运至30米内，分类堆放整齐，垃圾清理归堆。 |  | 樘 | 15
26 | 011609002001 | 隔断隔墙拆除 |  | 1、拆除原有卫生间隔断 2、循序拆除，垃圾清理归堆。 |  | m2 | 416.68
本页小计
【新点2013清单造价江苏版 V10.3.6】
分部分项工程和单价措施项目清单与计价表
工程名称：无锡开放大学教学楼维修工程项目 |  |  |  |  | 标段： |  |  |  |  | 第5页 共11页
序号 | 项目编码 | 项目名称 |  | 项目特征描述 |  | 计量 单位 | 工程量 | 金额（元）
[8 empty] | 综合单价 | 合价 |  | 其中
暂估价
27 | 011605001001 | 平面块料拆除 |  | 1、拆除原有地面地砖，拆除基层残留水泥至坚实面 2、循序拆除，垃圾清理归堆。 |  | m2 | 61.6
28 | 011605002001 | 立面块料拆除 |  | 1、拆除原有墙面墙砖，拆除基层残留水泥至坚实面 2、循序拆除，垃圾清理归堆。 |  | m2 | 96.29
29 | 010103002003 | 余方弃置 |  | 1、原有拆除建筑垃圾 2、运距施工单位自行考虑，弃置点自行解决，符合相关部门建筑垃圾弃置规定 3、含装车、外运、卸车、建筑垃圾消纳费等所有费用 |  | m3 | 22.05
30 | 010801002001 | 木质门带套 |  | 1、卫生间实木复合门M1021 2、包含门套、铰链、门吸、门锁等 3、门套底部10cm做成不锈钢门套 |  | 樘 | 15
31 | 010904002001 | 楼（地）面涂膜防水 |  | 1、JS防水涂料2遍 |  | m2 | 61.6
32 | 010903002001 | 墙面涂膜防水 |  | 1、JS防水涂料2遍 |  | m2 | 102.29
33 | 011102003002 | 块料楼地面 |  | 1、地砖（选样同原有地砖） 2、水泥砂浆，刷背胶贴砖 |  | m2 | 33.6
34 | 011108003001 | 块料零星项目 |  | 1、地砖（选样同原有地砖） 2、水泥砂浆，刷背胶贴砖 |  | m2 | 28
35 | 011204003001 | 块料墙面 |  | 1、墙砖（选样同原有墙砖） 2、水泥砂浆，刷背胶贴砖 |  | m2 | 54.29
36 | 011206002004 | 块料零星项目 |  | 1、墙砖（选样同原有墙砖） 2、水泥砂浆，刷背胶贴砖 |  | m2 | 42
37 | 011407001003 | 墙面喷刷涂料 |  | 1、满刮2遍外墙防水腻子 2、白色外墙防水无机涂料2遍 |  | m2 | 194.41
38 | 011407001004 | 墙面喷刷涂料 |  | 1、满刮2遍外墙防水腻子 2、灰色外墙防水无机涂料2遍 |  | m2 | 260.09
本页小计
【新点2013清单造价江苏版 V10.3.6】
分部分项工程和单价措施项目清单与计价表
工程名称：无锡开放大学教学楼维修工程项目 |  |  |  |  | 标段： |  |  |  |  | 第6页 共11页
序号 | 项目编码 | 项目名称 |  | 项目特征描述 |  | 计量 单位 | 工程量 | 金额（元）
[8 empty] | 综合单价 | 合价 |  | 其中
暂估价
39 | 011407001005 | 墙面喷刷涂料 |  | 1、满刮2遍腻子分遍刮平 2、喷（刷、辊）涂料饰面二道 |  | m2 | 88.22
40 | 011407002003 | 天棚喷刷涂料 |  | 1、满刮2遍外墙防水腻子 2、灰色外墙防水无机涂料2遍 |  | m2 | 787.39
41 | 011407002004 | 天棚喷刷涂料 |  | 1、满刮2遍腻子分遍刮平 2、喷（刷、辊）涂料饰面二道 |  | m2 | 72.01
42 | 011210005007 | 成品隔断 |  | 1、成品卫生间隔断 2、12mm厚的抗倍特板隔断及门板 3、包含配套五金件 |  | m2 | 416.68
43 | 011505008016 | 置物架 |  | 1、部位：蹲坑位置 2、置物架1.2mm厚304不锈200*150mm置物架 |  | 个 | 175
44 | 011505008017 | 挂钩 |  | 1、部位：蹲坑位置 2、304不锈钢Z型挂钩 |  | 个 | 175
45 | 01B007 | 杂物间搬运 |  | 1、2F/3F/4F/5F杂物间原有物资搬运至指定位置，5F杂物间原有物资搬运回来 2、投标单位自行踏勘现场综合考虑报价 |  | 间 | 5
分部小计
8#楼教室、办公室、走廊、楼梯
46 | 011608002007 | 铲除涂料面 |  | 1、铲除墙面腻子、涂料 2、循序拆除，清理归堆。 |  | m2 | 4037.76
47 | 011608002008 | 铲除涂料面 |  | 1、铲除顶面腻子、涂料 2、循序拆除，清理归堆。 |  | m2 | 2771.15
48 | 011608002009 | 铲除涂料面 |  | 1、石膏板吊顶面腻子、涂料打磨 2、循序拆除，清理归堆。 |  | m2 | 473.6
本页小计
【新点2013清单造价江苏版 V10.3.6】
分部分项工程和单价措施项目清单与计价表
工程名称：无锡开放大学教学楼维修工程项目 |  |  |  |  | 标段： |  |  |  |  | 第7页 共11页
序号 | 项目编码 | 项目名称 |  | 项目特征描述 |  | 计量 单位 | 工程量 | 金额（元）
[8 empty] | 综合单价 | 合价 |  | 其中
暂估价
49 | 011605002002 | 立面块料拆除 |  | 1、拆除原有墙面墙砖，拆除基层残留水泥至坚实面 2、循序拆除，垃圾清理归堆。 3、部位：教室内墙砖破损位置及办公室内墙 |  | m2 | 70.06
50 | 011606002001 | 墙柱面龙骨及饰面拆除 |  | 1、拆除原有墙面墙裙 2、循序拆除，垃圾清理归堆。 3、部位：办公室内墙 |  | m2 | 149.12
51 | 011606001002 | 楼地面龙骨及饰面拆除 |  | 1、拆除原有木踢脚线 2、循序拆除，垃圾清理归堆。 |  | m | 148.72
52 | 011606001001 | 楼地面龙骨及饰面拆除 |  | 1、拆除原有复合地板 2、循序拆除，垃圾清理归堆。 |  | m2 | 330.5
53 | 011606001003 | 楼地面龙骨及饰面拆除 |  | 1、拆除原有8104教室静电地板 2、循序拆除，垃圾清理归堆。 |  | m2 | 59.86
54 | 010103002004 | 余方弃置 |  | 1、原有拆除建筑垃圾 2、运距施工单位自行考虑，弃置点自行解决，符合相关部门建筑垃圾弃置规定 3、含装车、外运、卸车、建筑垃圾消纳费等所有费用 |  | m3 | 48.7
55 | 011407001006 | 墙面喷刷涂料 |  | 1、满刮2遍腻子分遍刮平 2、喷（刷、辊）涂料饰面二道 |  | m2 | 4254.24
56 | 011407002005 | 天棚喷刷涂料 |  | 1、满刮2遍腻子分遍刮平 2、喷（刷、辊）涂料饰面二道 |  | m2 | 3244.75
57 | 011206002001 | 块料零星项目 |  | 1、墙砖恢复（选样同原有墙砖） 2、部位：教室内墙砖破损位置 |  | m2 | 2.7
58 | 011104002001 | 竹、木（复合）地板 |  | 1、12mm厚强化地板 2、2mm厚铝膜防潮垫 3、位置:办公室8203、8303、8403、8503 |  | m2 | 254.35
本页小计
【新点2013清单造价江苏版 V10.3.6】
分部分项工程和单价措施项目清单与计价表
工程名称：无锡开放大学教学楼维修工程项目 |  |  |  |  | 标段： |  |  |  |  | 第8页 共11页
序号 | 项目编码 | 项目名称 |  | 项目特征描述 |  | 计量 单位 | 工程量 | 金额（元）
[8 empty] | 综合单价 | 合价 |  | 其中
暂估价
59 | 011105005001 | 木质踢脚线 |  | 1、实木踢脚线,H=100mm 2、位置:办公室8203、8303、8403、8503 |  | m | 148.72
60 | 011405001006 | 金属面油漆 |  | 1、清除铁栏杆表面油污、灰尘，打磨、修补、涂刷防锈底漆2遍、喷涂面漆2遍、干燥养护48小时 2、木扶手翻新清理灰尘、污物，原有表面油漆打磨，缺口维修、腻子找平，刷底漆2遍，砂纸磨光，刷面漆1遍 3、部位：详见”一层平面示意图“中楼梯扶手栏杆大样图。 4、工程量按水平投影长度综合考虑 |  | m | 93.58
61 | 011405001007 | 金属面油漆 |  | 1、走廊桥架除锈喷漆 2、清除原桥架表面油污、灰尘、起皮 3、打磨、修补、涂刷防锈底漆2遍、喷涂面漆2遍、干燥养护48小时 |  | m2 | 11.96
62 | 010801002002 | 木质门带套 |  | 1、单开木门及门套翻新(门尺寸综合考虑)； 2、原有木门状况自行踏勘，综合考虑。 3、工作内容：旧漆层清理打磨，修补缺陷，精细打磨，喷涂底漆，干燥打磨，面漆2遍分层喷涂。 |  | 樘 | 80
63 | 010810002001 | 木窗帘盒 |  | 1、明窗帘盒，挂板高度20cm 2、木龙骨基础(防火涂料3遍)+9mm低密度灰硅基层板+9.5mm石膏板 3、板面钉眼封点防锈漆、板缝贴自粘胶带 4、满刮2遍腻子分遍刮平，喷（刷、辊）涂料饰面二道，白色无机涂料 |  | m | 78.39
本页小计
【新点2013清单造价江苏版 V10.3.6】
分部分项工程和单价措施项目清单与计价表
工程名称：无锡开放大学教学楼维修工程项目 |  |  |  |  | 标段： |  |  |  |  | 第9页 共11页
序号 | 项目编码 | 项目名称 |  | 项目特征描述 |  | 计量 单位 | 工程量 | 金额（元）
[8 empty] | 综合单价 | 合价 |  | 其中
暂估价
64 | 010810001001 | 窗帘 |  | 1、窗帘材质：布艺窗帘 2、窗帘高度、宽度：约2.7 3、窗帘层数：单层 4、包含单层铝合金窗帘轨 5、其他参数满足甲方需求 |  | m | 78.39
65 | 010807004001 | 金属纱窗 |  | 1、纱窗为1.2厚铝框金刚纱 |  | m2 | 206.63
分部小计
8#楼外墙
66 | 01B006 | 外立面金属字拆除 |  | 1、外立面 金属字拆除后放到甲方指定位置 |  | 项 | 1
67 | 011605002003 | 立面块料拆除 |  | 1、拆除原有外墙小面砖及一层连廊破损部位小墙砖，拆除基层残留水泥至坚实面 2、循序拆除，垃圾清理归堆。 |  | m2 | 2828.68
68 | 011608002010 | 铲除涂料面 |  | 1、铲除檐口底面与侧面腻子、涂料及一层连廊破损部位腻子、涂料 2、循序拆除，清理归堆。 |  | m2 | 210.7
69 | 010103002005 | 余方弃置 |  | 1、原有拆除建筑垃圾 2、运距施工单位自行考虑，弃置点自行解决，符合相关部门建筑垃圾弃置规定 3、含装车、外运、卸车、建筑垃圾消纳费等所有费用 |  | m3 | 85.91
70 | 011201001001 | 墙面一般抹灰 |  | 1、界面砂浆一道 2、15厚M15聚合物水泥砂浆 3、耐碱玻纤网格布 一层 |  | m2 | 2826.68
71 | 011206002003 | 块料零星项目 |  | 1、小墙砖恢复（选样同原有墙砖） 2、部位：一层连廊破损部位墙砖 |  | m2 | 2
本页小计
【新点2013清单造价江苏版 V10.3.6】
分部分项工程和单价措施项目清单与计价表
工程名称：无锡开放大学教学楼维修工程项目 |  |  |  |  | 标段： |  |  |  |  | 第10页 共11页
序号 | 项目编码 | 项目名称 |  | 项目特征描述 |  | 计量 单位 | 工程量 | 金额（元）
[8 empty] | 综合单价 | 合价 |  | 其中
暂估价
72 | 011407001007 | 墙面喷刷涂料 |  | 1、柔性耐水腻子2mm厚 2遍、外墙涂料一底二面 2、外墙需分缝，分隔尺寸300*600详见图纸 3、颜色选样确定 |  | m2 | 2826.68
73 | 011407001008 | 墙面喷刷涂料 |  | 1、柔性耐水腻子2mm厚 2遍、外墙涂料一底二面 2、颜色选样确定 |  | m2 | 210.7
74 | 01B004 | 空调外机拆机后重装（需拆铜管） |  | 1、外墙施工过程中空调外机拆机重装（需拆铜管） 2、含外机及支架拆除、制冷剂回收、重新安装外机及支架、添加制冷剂等相应配件，重新安装后需保证正常运行的一切费用。 3、空调规格综合考虑 4、工程量按实结算，根据监理、跟踪审计、甲方等现场签证确定 |  | 台 | 24
75 | 01B005 | 空调外机移至室内后重装（无需拆铜管） |  | 1、外墙施工过程中空调外机移至室内（无需拆铜管） 2、含外机移至教室内、支架拆除、重新安装外机及支架、为满足制冷效果需添加的制冷剂等相应配件，重新安装后需保证正常运行的一切费用。 3、空调规格综合考虑 4、工程量按实结算，根据监理、跟踪审计、甲方等现场签证确定 |  | 台 | 10
分部小计
其他
76 | 01B001 | 黑板、投影仪、幕布拆除 |  | 1、原有66间教室黑板拆除、投影仪拆除、幕布保护性拆除，放置到制定场所。 |  | 项 | 1
本页小计
【新点2013清单造价江苏版 V10.3.6】
分部分项工程和单价措施项目清单与计价表
工程名称：无锡开放大学教学楼维修工程项目 |  |  |  |  | 标段： |  |  |  |  | 第11页 共11页
序号 | 项目编码 | 项目名称 |  | 项目特征描述 |  | 计量 单位 | 工程量 | 金额（元）
[8 empty] | 综合单价 | 合价 |  | 其中
暂估价
77 | 01B008 | 不锈钢线槽 |  | 1、304不锈钢线槽安装 2、不锈钢厚度1.0mm,展开宽度约0.12m |  | m | 296
78 | 01B002 | 保洁 |  | 1、施工完成现场保洁2遍（需满足甲方需求） 2、按施工区域水平净投影面积计量 |  | m2 | 10565.94
79 | 01B003 | 成品保护 |  | 1、施工区域成品保护 2、施工过程中教学设备及课桌椅等为方便施工是否搬运清空等，投标人综合考虑报价包含在本清单内。 3、施工过程中产生损坏，由施工单位负责，不另增加费用 |  | m2 | 10565.94
分部小计
分部分项合计
1 | 011701003001 | 里脚手架 |  | 室内墙面与项面施工用脚手架 1、搭设方式：投标人自行考虑 2、搭设高度：投标人自行考虑 3、脚手架材质：投标人自行考虑 4、按室内净面积计量 |  | m2 | 10565.94
2 | 011701002001 | 外脚手架 |  | 外墙面施工用脚手架 1、搭设方式：投标人自行考虑 2、搭设高度：投标人自行考虑 3、脚手架材质：投标人自行考虑 4、投标人自行踏勘现场综合考虑脚手架搭设过程可能需要的绿化树木的修剪等费用（包含相应垃圾外运处理费用） |  | m2 | 4243.71
3 | 011703001001 | 垂直运输 |  | 1、投标人自行考虑综合报价 |  | 项 | 1
单价措施合计
本页小计
合 计
【新点2013清单造价江苏版 V10.3.6】

## 3.2 表-11 总价措施项目清单与计价表
总价措施项目清单与计价表
工程名称：无锡开放大学教学楼维修工程项目 | [5 empty] | 标段： |  |  |  |  | 第1页 共3页
序号 | 项目编码 | 项目名称 |  | 计算基础 | 费率（%） |  | 金额（元） |  | 调整 费率（%） | 调整后 金额（元） |  | 备注
1 | 011707001001 | 安全文明施工费
1.1 |  | 基本费 |  | 分部分项合计+单价措施项目合计-除税工程设备费 | 1.500
1.2 |  | 增加费 |  | 分部分项合计+单价措施项目合计-除税工程设备费
1.3 |  | 扬尘污染防治增加费 |  | 分部分项合计+单价措施项目合计-除税工程设备费 | 0.210
2 | 011707002001 | 夜间施工 |  | 分部分项合计+单价措施项目合计-除税工程设备费
3 | 011707003001 | 非夜间施工照明 |  | 分部分项合计+单价措施项目合计-除税工程设备费 | [7 empty] | 在计取非夜间施工照明费时，建筑工程、仿古工程、修缮土建部分仅地下室（地宫）部分可计取；单独装饰、安装工程、园林绿化工程、修缮安装部分仅特殊施工部位内施工项目可计取
4 | 011707004001 | 二次搬运 |  | 分部分项合计+单价措施项目合计-除税工程设备费
5 | 011707005001 | 冬雨季施工 |  | 分部分项合计+单价措施项目合计-除税工程设备费
【新点2013清单造价江苏版 V10.3.6】
编制人（造价人员）： | [7 empty] | 复核人（造价工程师）：
总价措施项目清单与计价表
工程名称：无锡开放大学教学楼维修工程项目 | [5 empty] | 标段： |  |  |  |  | 第2页 共3页
序号 | 项目编码 | 项目名称 |  | 计算基础 | 费率（%） |  | 金额（元） |  | 调整 费率（%） | 调整后 金额（元） |  | 备注
6 | 011707006001 | 地上、地下设施、建筑物的临时保护设施 |  | 分部分项合计+单价措施项目合计-除税工程设备费
7 | 011707007001 | 已完工程及设备保护 |  | 分部分项合计+单价措施项目合计-除税工程设备费
8 | 011707008001 | 临时设施 |  | 分部分项合计+单价措施项目合计-除税工程设备费
9 | 011707009001 | 赶工措施 |  | 分部分项合计+单价措施项目合计-除税工程设备费
10 | 011707010001 | 工程按质论价 |  | 分部分项合计+单价措施项目合计-除税工程设备费
11 | 011707011001 | 住宅分户验收 |  | 分部分项合计+单价措施项目合计-除税工程设备费 | [7 empty] | 在计取住宅分户验收时，大型土石方工程、桩基工程和地下室部分不计入计费基础
12 | 011707012001 | 建筑工人实名制费用 |  | 分部分项合计+单价措施项目合计-除税工程设备费 | [7 empty] | 建筑工人实名制设备由建筑工人工资专用账户开户银行提供的，建筑工人实名制费用按表中费率乘以0.5系数计取
13 | 011707091001 | 特殊条件下施工增加费 |  | 分部分项合计+单价措施项目合计-除税工程设备费
【新点2013清单造价江苏版 V10.3.6】
编制人（造价人员）： | [7 empty] | 复核人（造价工程师）：
总价措施项目清单与计价表
工程名称：无锡开放大学教学楼维修工程项目 | [5 empty] | 标段： |  |  |  |  | 第3页 共3页
序号 | 项目编码 | 项目名称 |  | 计算基础 | 费率（%） |  | 金额（元） |  | 调整 费率（%） | 调整后 金额（元） |  | 备注
14 | 011707015001 | 智慧工地费用 |  | 分部分项合计+单价措施项目合计-除税工程设备费 | [7 empty] | 现场安全隐患排查、人员信息动态管理、扬尘管控视频监控、高处作业防护预警、危大工程监测预警和集成平台等设备、软件和管理费用。
【新点2013清单造价江苏版 V10.3.6】
编制人（造价人员）： | [7 empty] | 复核人（造价工程师）：

## 3.3 表-12 其他项目清单与计价汇总表
其他项目清单与计价汇总表
工程名称：无锡开放大学教学楼维修工程项目 |  |  |  | 标段： |  |  | 第1页 共1页
序号 | 项目名称 |  | 金额(元) |  | 结算金额(元) | 备注
1 | 暂列金额
2 | 暂估价
2.1 | 材料暂估价
2.2 | 专业工程暂估价
3 | 计日工
4 | 总承包服务费
合 计
【新点2013清单造价江苏版 V10.3.6】

## 3.4 表-12-1 暂列金额明细表
暂列金额明细表
工程名称：无锡开放大学教学楼维修工程项目 |  |  |  | 标段： |  | 第1页 共1页
序号 | 项目名称 |  | 计量单位 |  | 暂定金额(元) | 备注
合 计
【新点2013清单造价江苏版 V10.3.6】

## 3.5 表-12-2 材料（工程设备）暂估单价及调整表
材料（工程设备）暂估单价及调整表
工程名称：无锡开放大学教学楼维修工程项目 | [6 empty] | 标段： | [5 empty] | 第1页 共1页
序号 | 材料编码 | 材料(工程设备)名称、规格、型号 |  | 计量单位 | 数量 |  |  | 暂估（元） |  | 确认（元） |  | 差额±(元) |  |  | 备注
[5 empty] | 投标 | 确认 |  | 单价 | 合价 | 单价 | 合价 | 单价 |  | 合价
合计
【新点2013清单造价江苏版 V10.3.6】

## 3.6 表-12-3 专业工程暂估价及结算价表
专业工程暂估价及结算价表
工程名称：无锡开放大学教学楼维修工程项目 |  |  |  |  | 标段： |  |  | 第1页 共1页
序号 | 工程名称 |  | 工程内容 | 暂估金额(元) |  | 结算金额(元) | 差额±(元) |  | 备注
合 计
【新点2013清单造价江苏版 V10.3.6】

## 3.7 表-12-4 计日工表
计日工表
工程名称：无锡开放大学教学楼维修工程项目 |  |  |  |  | 标段： |  |  |  | 第1页 共1页
编号 | 项目名称 |  | 单位 | 暂定数量 |  | 实际数量 | 综合单价 | 合价（元）
[8 empty] | 暂定 |  | 实际
一 | 人工
人工小计
二 | 材料
材料小计
三 | 施工机械
机械小计
四、企业管理费和利润
总 计
【新点2013清单造价江苏版 V10.3.6】

## 3.8 表-12-5 总承包服务费计价表
总承包服务费计价表
工程名称：无锡开放大学教学楼维修工程项目 |  |  |  |  | 标段： |  |  | 第1页 共1页
序号 | 项目名称 |  | 项目价值(元) | 服务内容 |  | 计算基础 | 费率(％) |  | 金额(元)
1 | 发包人发包专业工程 |  |  |  |  | 项目价值
2 | 发包人供应材料 |  |  |  |  | 项目价值
合 计
【新点2013清单造价江苏版 V10.3.6】

## 3.9 表-13 规费、税金项目计价表
规费、税金项目计价表
工程名称：无锡开放大学教学楼维修工程项目 |  |  |  | 标段： |  |  |  | 第1页 共1页
序号 | 项目名称 |  | 计算基础 |  | 计算基数(元) |  | 计算费率(％) |  | 金额(元)
1 | 规费 |  | 环境保护税+社会保险费+住房公积金 |  |  |  | 100.000
1.1 | 社会保险费 |  | 分部分项工程费+措施项目费+其他项目费-除税工程设备费 |  |  |  | 3.800
1.2 | 住房公积金 |  | 分部分项工程费+措施项目费+其他项目费-除税工程设备费 |  |  |  | 0.670
1.3 | 环境保护税 |  | 分部分项工程费+措施项目费+其他项目费-除税工程设备费
2 | 税金 |  | 分部分项工程费+措施项目费+其他项目费+规费-除税甲供材料和甲供设备费/1.01 |  |  |  | 9.000
合 计
【新点2013清单造价江苏版 V10.3.6】
编制人（造价人员）： | [5 empty] | 复核人（造价工程师）：

## 3.10 表-20 发包人提供材料和工程设备一览表
发包人提供材料和工程设备一览表
工程名称：无锡开放大学教学楼维修工程项目 | [5 empty] | 标段： |  |  |  | 第1页 共1页
序号 | 材料编码 | 材料(工程设备)名称、规格、型号 |  | 单位 | 数量 |  | 单价 (元) | 合价 (元) | 交货 方式 |  | 送达 地点 | 备注
合 计
【新点2013清单造价江苏版 V10.3.6】

## 3.11 表-21 承包人材料设备（适用于造价信息差额调整法）
承包人提供主要材料和工程设备一览表 （适用造价信息差额调整法）
工程名称：无锡开放大学教学楼维修工程项目 | [5 empty] | 标段： |  |  |  | 第1页 共1页
序号 | 材料编码 | 名称、规格、型号 |  | 单位 | 数量 |  | 风险系数 (%) | 基准单价 (元) | 投标单价 (元) |  | 发承包人 确认单价 (元) | 备注
【新点2013清单造价江苏版 V10.3.6】

## 3.12 表-22 承包人材料设备（适用于价格指数差额调整表）
承包人提供主要材料和工程设备一览表 （适用于价格指数差额调整法）
工程名称：无锡开放大学教学楼维修工程项目 |  |  | 标段： |  |  |  | 第1页 共1页
序号 | 名称、规格、型号 | 变值权重 B |  |  | 基本价格 指数F0 | 现行价格 指数Ft |  | 备注
| 定值权重A |  |  |  | - | -
合 计 |  | 1 |  |  | - | -
【新点2013清单造价江苏版 V10.3.6】