## 封-1 招标工程量清单封面
|  | 赣榆区城西镇2025年度农村公路建设工程（葛-寺路）-交安 |  | 工程
招 标 工 程 量 清 单
招 标 人：
(单位盖章)
造价咨询人：
(单位盖章)
年 月 日
封-1

## 扉-1 招标工程量清单扉页
|  | 赣榆区城西镇2025年度农村公路建设工程（葛-寺路）-交安 |  |  | 工程
招 标 工 程 量 清 单
招 标 人： |  |  | 造价咨询人：
| （单位盖章） |  |  | (单位资质专用章)
法定代表人 或其授权人： |  |  | 法定代表人 或其授权人：
| (签字或盖章) |  |  | (签字或盖章)
编 制 人： |  |  | 复 核 人：
| (造价人员签字盖专用章) |  |  | (造价工程师签字盖专用章)
编 制 时 间： |  |  | 复 核 时 间：
扉-1

## 表-08 分部分项工程和单价措施项目清单与计价表
分部分项工程和单价措施项目清单与计价表
工程名称：赣榆区城西镇2025年度农村公路建设工程（葛-寺路）-交安 | [5 empty] | 标段：赣榆区城西镇2025年度农村公路建设工程（葛-寺路） |  |  | 第 1 页 共 8 页
序号 | 项目编码 | 项目名称 | 项目特征描述 | 计量单位 | 工程量 |  | 金额（元）
[7 empty] | 综合单价 | 综合合价 |  | 其中：暂估价
整个项目
本页小计
注：为计取规费等的使用，可在表中增设其中：“定额人工费”。
表—08
分部分项工程和单价措施项目清单与计价表
工程名称：赣榆区城西镇2025年度农村公路建设工程（葛-寺路）-交安 | [5 empty] | 标段：赣榆区城西镇2025年度农村公路建设工程（葛-寺路） |  |  | 第 2 页 共 8 页
序号 | 项目编码 | 项目名称 | 项目特征描述 | 计量单位 | 工程量 |  | 金额（元）
[7 empty] | 综合单价 | 综合合价 |  | 其中：暂估价
1 | 040205003001 | 十字交叉路口警告标志 | 1.类型:单柱式 2.标志牌:三角形△700*2.0mm 3004铝合金板；黄底、黑图案、黑边、黄色衬边；均采用IV类超强级反光膜（反光膜结构为微棱镜型） 3.杆件材质:立柱Q235钢管，φ76*5*3200；加筋法兰Q235:300*300*10；基础法兰Q235:300*300*10；筋板Q235:112*150*10*4块；立杆顶盖Q235：φ76*5；地脚螺栓Q235：M20*700*4套；铝合金龙骨6063:68*15*4；抱箍Q235:50*5*277*2件、50*5*182*2件 ；六角螺栓45：M12*35*4套；铆钉M4：12*61件；C25砼基础：长500mm*宽500mm*高1000mm，含模板安拆 4.所有构件均采用热浸镀锌螺栓、钢管、筋板等镀锌600g/m2，螺栓、螺母镀锌量350g/m2；铝合金沉头铆钉用于铆接铝合金龙骨和铝合金板，间距100mm 5.基础土方开挖、回填、弃置等全部费用投标人根据现场实际情况综合考虑到报价中 6.详细标准参见道路交通标志和标线第二部分GB 5768.2-2022及《公路交通标志 | 套 | 7
本页小计
注：为计取规费等的使用，可在表中增设其中：“定额人工费”。
表—08
分部分项工程和单价措施项目清单与计价表
工程名称：赣榆区城西镇2025年度农村公路建设工程（葛-寺路）-交安 | [5 empty] | 标段：赣榆区城西镇2025年度农村公路建设工程（葛-寺路） |  |  | 第 3 页 共 8 页
序号 | 项目编码 | 项目名称 | 项目特征描述 | 计量单位 | 工程量 |  | 金额（元）
[7 empty] | 综合单价 | 综合合价 |  | 其中：暂估价
和标线设置规范》（JTG D82-2009） 7.未尽事宜，详见图纸及有关规范并执行现行国家及部颁设计、施工、验收有关规范、规程
本页小计
注：为计取规费等的使用，可在表中增设其中：“定额人工费”。
表—08
分部分项工程和单价措施项目清单与计价表
工程名称：赣榆区城西镇2025年度农村公路建设工程（葛-寺路）-交安 | [5 empty] | 标段：赣榆区城西镇2025年度农村公路建设工程（葛-寺路） |  |  | 第 4 页 共 8 页
序号 | 项目编码 | 项目名称 | 项目特征描述 | 计量单位 | 工程量 |  | 金额（元）
[7 empty] | 综合单价 | 综合合价 |  | 其中：暂估价
2 | 040205003002 | T型交叉路口警告标志 | 1.类型:单柱式 2.标志牌:三角形△700*2.0mm 3004铝合金板；黄底、黑图案、黑边、黄色衬边；均采用IV类超强级反光膜（反光膜结构为微棱镜型） 3.杆件材质:立柱Q235钢管，φ76*5*3200；加筋法兰Q235:300*300*10；基础法兰Q235:300*300*10；筋板Q235:112*150*10*4块；立杆顶盖Q235：φ76*5；地脚螺栓Q235：M20*700*4套；铝合金龙骨6063:68*15*4；抱箍Q235:50*5*277*2件、50*5*182*2件 ；六角螺栓45：M12*35*4套；铆钉M4：12*61件；C25砼基础：长500mm*宽500mm*高1000mm，含模板安拆 4.所有构件均采用热浸镀锌螺栓、钢管、筋板等镀锌600g/m2，螺栓、螺母镀锌量350g/m2；铝合金沉头铆钉用于铆接铝合金龙骨和铝合金板，间距100mm 5.基础土方开挖、回填、弃置等全部费用投标人根据现场实际情况综合考虑到报价中 6.详细标准参见道路交通标志和标线第二部分GB 5768.2-2022及《公路交通标志 | 套 | 6
本页小计
注：为计取规费等的使用，可在表中增设其中：“定额人工费”。
表—08
分部分项工程和单价措施项目清单与计价表
工程名称：赣榆区城西镇2025年度农村公路建设工程（葛-寺路）-交安 | [5 empty] | 标段：赣榆区城西镇2025年度农村公路建设工程（葛-寺路） |  |  | 第 5 页 共 8 页
序号 | 项目编码 | 项目名称 | 项目特征描述 | 计量单位 | 工程量 |  | 金额（元）
[7 empty] | 综合单价 | 综合合价 |  | 其中：暂估价
和标线设置规范》（JTG D82-2009） 7.未尽事宜，详见图纸及有关规范并执行现行国家及部颁设计、施工、验收有关规范、规程
本页小计
注：为计取规费等的使用，可在表中增设其中：“定额人工费”。
表—08
分部分项工程和单价措施项目清单与计价表
工程名称：赣榆区城西镇2025年度农村公路建设工程（葛-寺路）-交安 | [5 empty] | 标段：赣榆区城西镇2025年度农村公路建设工程（葛-寺路） |  |  | 第 6 页 共 8 页
序号 | 项目编码 | 项目名称 | 项目特征描述 | 计量单位 | 工程量 |  | 金额（元）
[7 empty] | 综合单价 | 综合合价 |  | 其中：暂估价
3 | 040205003003 | 限速警告标志 | 1.类型:单柱式 2.标志牌:圆形φ600*2.0mm 3004铝合金板；白底、黑字、红边、白色衬边；均采用IV类超强级反光膜（反光膜结构为微棱镜型） 3.杆件材质:立柱Q235钢管，φ76*5*3200；加筋法兰Q235:300*300*10；基础法兰Q235:300*300*10；筋板Q235:112*150*10*4块；立杆顶盖Q235：φ76*5；地脚螺栓Q235：M20*700*4套；铝合金龙骨6063:68*15*4；抱箍Q235:50*5*277*2件、50*5*182*2件 ；六角螺栓45：M12*35*4套；铆钉M4：12*61件；C25砼基础：长500mm*宽500mm*高1000mm，含模板安拆 4.所有构件均采用热浸镀锌螺栓、钢管、筋板等镀锌600g/m2，螺栓、螺母镀锌量350g/m2；铝合金沉头铆钉用于铆接铝合金龙骨和铝合金板，间距100mm 5.基础土方开挖、回填、弃置等全部费用投标人根据现场实际情况综合考虑到报价中 6.详细标准参见道路交通标志和标线第二部分GB 5768.2-2022及《公路交通标志 | 套 | 2
本页小计
注：为计取规费等的使用，可在表中增设其中：“定额人工费”。
表—08
分部分项工程和单价措施项目清单与计价表
工程名称：赣榆区城西镇2025年度农村公路建设工程（葛-寺路）-交安 | [5 empty] | 标段：赣榆区城西镇2025年度农村公路建设工程（葛-寺路） |  |  | 第 7 页 共 8 页
序号 | 项目编码 | 项目名称 | 项目特征描述 | 计量单位 | 工程量 |  | 金额（元）
[7 empty] | 综合单价 | 综合合价 |  | 其中：暂估价
和标线设置规范》（JTG D82-2009） 7.未尽事宜，详见图纸及有关规范并执行现行国家及部颁设计、施工、验收有关规范、规程
4 | 040205018001 | 警示柱 | 1.类型：单柱埋入式 2.道路标柱Q235：φ120*3.5*1100 3.道口标柱外表面涂红白相间反光漆，红白段高度均为20cm 4.基础采用C30混凝土，混凝土基础规格详见设计图纸，包含模板安拆 5.基础土方开挖、回填、弃置等全部费用投标人根据现场实际情况综合考虑到报价中 6.未尽事宜，详见设计图纸及有关规范并执行现行国家及部颁设计、施工、验收有关规范、规程 | 根 | 17
本页小计
注：为计取规费等的使用，可在表中增设其中：“定额人工费”。
表—08
分部分项工程和单价措施项目清单与计价表
工程名称：赣榆区城西镇2025年度农村公路建设工程（葛-寺路）-交安 | [5 empty] | 标段：赣榆区城西镇2025年度农村公路建设工程（葛-寺路） |  |  | 第 8 页 共 8 页
序号 | 项目编码 | 项目名称 | 项目特征描述 | 计量单位 | 工程量 |  | 金额（元）
[7 empty] | 综合单价 | 综合合价 |  | 其中：暂估价
5 | 040205006001 | 标线 | 1.材料品种:采用热熔标线 2.工艺:标线涂层厚度1.6±0.2mm，应均匀，无起泡、开裂、发粘、脱落等现象，表面均匀撒布玻璃珠，含量应保证300g/m2 3.线型:工程量包括黄虚线、黄实线、人行横道线、停止线、人行横道预告标识线等；由投标人根据实际情况综合考虑报价，结算不再调整 4.应符合JT/T 280、GN47、GN48的规定 5.未尽事宜，详见设计图纸及有关规范并执行现行国家及部颁设计、施工、验收有关规范、规程 | m2 | 518.4
分部分项合计
措施项目
单价措施合计
本页小计
合 计
注：为计取规费等的使用，可在表中增设其中：“定额人工费”。
表—08

## 表-08 分部分项工程和单价措施项目清单与计价表(带定额)
分部分项工程和单价措施项目清单与计价表
工程名称：赣榆区城西镇2025年度农村公路建设工程（葛-寺路）-交安 | [5 empty] | 标段：赣榆区城西镇2025年度农村公路建设工程（葛-寺路） |  |  | 第 1 页 共 9 页
序号 | 项目编码 | 项目名称 | 项目特征描述 | 计量单位 | 工程量 |  | 金额（元）
[7 empty] | 综合单价 | 综合合价 |  | 其中：暂估价
整个项目
本页小计
注：为计取规费等的使用，可在表中增设其中：“定额人工费”。
表—08
分部分项工程和单价措施项目清单与计价表
工程名称：赣榆区城西镇2025年度农村公路建设工程（葛-寺路）-交安 | [5 empty] | 标段：赣榆区城西镇2025年度农村公路建设工程（葛-寺路） |  |  | 第 2 页 共 9 页
序号 | 项目编码 | 项目名称 | 项目特征描述 | 计量单位 | 工程量 |  | 金额（元）
[7 empty] | 综合单价 | 综合合价 |  | 其中：暂估价
1 | 040205003001 | 十字交叉路口警告标志 | 1.类型:单柱式 2.标志牌:三角形△700*2.0mm 3004铝合金板；黄底、黑图案、黑边、黄色衬边；均采用IV类超强级反光膜（反光膜结构为微棱镜型） 3.杆件材质:立柱Q235钢管，φ76*5*3200；加筋法兰Q235:300*300*10；基础法兰Q235:300*300*10；筋板Q235:112*150*10*4块；立杆顶盖Q235：φ76*5；地脚螺栓Q235：M20*700*4套；铝合金龙骨6063:68*15*4；抱箍Q235:50*5*277*2件、50*5*182*2件 ；六角螺栓45：M12*35*4套；铆钉M4：12*61件；C25砼基础：长500mm*宽500mm*高1000mm，含模板安拆 4.所有构件均采用热浸镀锌螺栓、钢管、筋板等镀锌600g/m2，螺栓、螺母镀锌量350g/m2；铝合金沉头铆钉用于铆接铝合金龙骨和铝合金板，间距100mm 5.基础土方开挖、回填、弃置等全部费用投标人根据现场实际情况综合考虑到报价中 6.详细标准参见道路交通标志和标线第二部分GB 5768.2-2022及《公路交通标志 | 套 | 7
本页小计
注：为计取规费等的使用，可在表中增设其中：“定额人工费”。
表—08
分部分项工程和单价措施项目清单与计价表
工程名称：赣榆区城西镇2025年度农村公路建设工程（葛-寺路）-交安 | [5 empty] | 标段：赣榆区城西镇2025年度农村公路建设工程（葛-寺路） |  |  | 第 3 页 共 9 页
序号 | 项目编码 | 项目名称 | 项目特征描述 | 计量单位 | 工程量 |  | 金额（元）
[7 empty] | 综合单价 | 综合合价 |  | 其中：暂估价
和标线设置规范》（JTG D82-2009） 7.未尽事宜，详见图纸及有关规范并执行现行国家及部颁设计、施工、验收有关规范、规程
| 2-419 换 | 标杆安装 柱式标杆 |  | 套 | 7
| 2-441 换 | 安装标志板 1m2以内 |  | 块 | 7
| 3-287 换 | (C20非泵送商品砼)混凝土基础 混凝土(商品砼)(非泵送) |  | 10m3 | 0.175
| 3-288 换 | 混凝土基础模板 |  | 10m2 | 1.4
| 借5-27 换 | 铁件制作 |  | t | 0.12964
| 借5-28 换 | 铁件安装 |  | t | 0.12964
| 1-224 | 反铲挖掘机(斗容量1.0m3)挖一、二类土装车 |  | 1000m3 | 0.00762
| 1-16 | 人工挖基坑一、二类土方＜2m |  | 100m3 | 0.00847
| 1-221 | 反铲挖掘机(斗容量1.0m3)挖一、二类土不装车 |  | 1000m3 | 0.00538
| 1-389 | 填土夯实 槽、坑 |  | 100m3 | 0.01344
| 1-224 | 反铲挖掘机(斗容量1.0m3)挖一、二类土装车 |  | 1000m3 | 0.00175
| 1-258 | 自卸汽车(4t以内)运土运距1km以内 |  | 1000m3 | 0.00175
本页小计
注：为计取规费等的使用，可在表中增设其中：“定额人工费”。
表—08
分部分项工程和单价措施项目清单与计价表
工程名称：赣榆区城西镇2025年度农村公路建设工程（葛-寺路）-交安 | [5 empty] | 标段：赣榆区城西镇2025年度农村公路建设工程（葛-寺路） |  |  | 第 4 页 共 9 页
序号 | 项目编码 | 项目名称 | 项目特征描述 | 计量单位 | 工程量 |  | 金额（元）
[7 empty] | 综合单价 | 综合合价 |  | 其中：暂估价
2 | 040205003002 | T型交叉路口警告标志 | 1.类型:单柱式 2.标志牌:三角形△700*2.0mm 3004铝合金板；黄底、黑图案、黑边、黄色衬边；均采用IV类超强级反光膜（反光膜结构为微棱镜型） 3.杆件材质:立柱Q235钢管，φ76*5*3200；加筋法兰Q235:300*300*10；基础法兰Q235:300*300*10；筋板Q235:112*150*10*4块；立杆顶盖Q235：φ76*5；地脚螺栓Q235：M20*700*4套；铝合金龙骨6063:68*15*4；抱箍Q235:50*5*277*2件、50*5*182*2件 ；六角螺栓45：M12*35*4套；铆钉M4：12*61件；C25砼基础：长500mm*宽500mm*高1000mm，含模板安拆 4.所有构件均采用热浸镀锌螺栓、钢管、筋板等镀锌600g/m2，螺栓、螺母镀锌量350g/m2；铝合金沉头铆钉用于铆接铝合金龙骨和铝合金板，间距100mm 5.基础土方开挖、回填、弃置等全部费用投标人根据现场实际情况综合考虑到报价中 6.详细标准参见道路交通标志和标线第二部分GB 5768.2-2022及《公路交通标志 | 套 | 6
本页小计
注：为计取规费等的使用，可在表中增设其中：“定额人工费”。
表—08
分部分项工程和单价措施项目清单与计价表
工程名称：赣榆区城西镇2025年度农村公路建设工程（葛-寺路）-交安 | [5 empty] | 标段：赣榆区城西镇2025年度农村公路建设工程（葛-寺路） |  |  | 第 5 页 共 9 页
序号 | 项目编码 | 项目名称 | 项目特征描述 | 计量单位 | 工程量 |  | 金额（元）
[7 empty] | 综合单价 | 综合合价 |  | 其中：暂估价
和标线设置规范》（JTG D82-2009） 7.未尽事宜，详见图纸及有关规范并执行现行国家及部颁设计、施工、验收有关规范、规程
| 2-419 换 | 标杆安装 柱式标杆 |  | 套 | 6
| 2-441 换 | 安装标志板 1m2以内 |  | 块 | 6
| 3-287 换 | (C20非泵送商品砼)混凝土基础 混凝土(商品砼)(非泵送) |  | 10m3 | 0.15
| 3-288 换 | 混凝土基础模板 |  | 10m2 | 1.2
| 借5-27 换 | 铁件制作 |  | t | 0.11112
| 借5-28 换 | 铁件安装 |  | t | 0.11112
| 1-224 | 反铲挖掘机(斗容量1.0m3)挖一、二类土装车 |  | 1000m3 | 0.00653
| 1-16 | 人工挖基坑一、二类土方＜2m |  | 100m3 | 0.00726
| 1-221 | 反铲挖掘机(斗容量1.0m3)挖一、二类土不装车 |  | 1000m3 | 0.00461
| 1-389 | 填土夯实 槽、坑 |  | 100m3 | 0.01152
| 1-224 | 反铲挖掘机(斗容量1.0m3)挖一、二类土装车 |  | 1000m3 | 0.0015
| 1-258 | 自卸汽车(4t以内)运土运距1km以内 |  | 1000m3 | 0.0015
本页小计
注：为计取规费等的使用，可在表中增设其中：“定额人工费”。
表—08
分部分项工程和单价措施项目清单与计价表
工程名称：赣榆区城西镇2025年度农村公路建设工程（葛-寺路）-交安 | [5 empty] | 标段：赣榆区城西镇2025年度农村公路建设工程（葛-寺路） |  |  | 第 6 页 共 9 页
序号 | 项目编码 | 项目名称 | 项目特征描述 | 计量单位 | 工程量 |  | 金额（元）
[7 empty] | 综合单价 | 综合合价 |  | 其中：暂估价
3 | 040205003003 | 限速警告标志 | 1.类型:单柱式 2.标志牌:圆形φ600*2.0mm 3004铝合金板；白底、黑字、红边、白色衬边；均采用IV类超强级反光膜（反光膜结构为微棱镜型） 3.杆件材质:立柱Q235钢管，φ76*5*3200；加筋法兰Q235:300*300*10；基础法兰Q235:300*300*10；筋板Q235:112*150*10*4块；立杆顶盖Q235：φ76*5；地脚螺栓Q235：M20*700*4套；铝合金龙骨6063:68*15*4；抱箍Q235:50*5*277*2件、50*5*182*2件 ；六角螺栓45：M12*35*4套；铆钉M4：12*61件；C25砼基础：长500mm*宽500mm*高1000mm，含模板安拆 4.所有构件均采用热浸镀锌螺栓、钢管、筋板等镀锌600g/m2，螺栓、螺母镀锌量350g/m2；铝合金沉头铆钉用于铆接铝合金龙骨和铝合金板，间距100mm 5.基础土方开挖、回填、弃置等全部费用投标人根据现场实际情况综合考虑到报价中 6.详细标准参见道路交通标志和标线第二部分GB 5768.2-2022及《公路交通标志 | 套 | 2
本页小计
注：为计取规费等的使用，可在表中增设其中：“定额人工费”。
表—08
分部分项工程和单价措施项目清单与计价表
工程名称：赣榆区城西镇2025年度农村公路建设工程（葛-寺路）-交安 | [5 empty] | 标段：赣榆区城西镇2025年度农村公路建设工程（葛-寺路） |  |  | 第 7 页 共 9 页
序号 | 项目编码 | 项目名称 | 项目特征描述 | 计量单位 | 工程量 |  | 金额（元）
[7 empty] | 综合单价 | 综合合价 |  | 其中：暂估价
和标线设置规范》（JTG D82-2009） 7.未尽事宜，详见图纸及有关规范并执行现行国家及部颁设计、施工、验收有关规范、规程
| 2-419 换 | 标杆安装 柱式标杆 |  | 套 | 2
| 2-441 换 | 安装标志板 1m2以内 |  | 块 | 2
| 3-287 换 | (C20非泵送商品砼)混凝土基础 混凝土(商品砼)(非泵送) |  | 10m3 | 0.05
| 3-288 换 | 混凝土基础模板 |  | 10m2 | 0.4
| 借5-27 换 | 铁件制作 |  | t | 0.03704
| 借5-28 换 | 铁件安装 |  | t | 0.03704
| 1-224 | 反铲挖掘机(斗容量1.0m3)挖一、二类土装车 |  | 1000m3 | 0.00218
| 1-16 | 人工挖基坑一、二类土方＜2m |  | 100m3 | 0.00242
| 1-221 | 反铲挖掘机(斗容量1.0m3)挖一、二类土不装车 |  | 1000m3 | 0.00154
| 1-389 | 填土夯实 槽、坑 |  | 100m3 | 0.00384
| 1-224 | 反铲挖掘机(斗容量1.0m3)挖一、二类土装车 |  | 1000m3 | 0.0005
| 1-258 | 自卸汽车(4t以内)运土运距1km以内 |  | 1000m3 | 0.0005
本页小计
注：为计取规费等的使用，可在表中增设其中：“定额人工费”。
表—08
分部分项工程和单价措施项目清单与计价表
工程名称：赣榆区城西镇2025年度农村公路建设工程（葛-寺路）-交安 | [5 empty] | 标段：赣榆区城西镇2025年度农村公路建设工程（葛-寺路） |  |  | 第 8 页 共 9 页
序号 | 项目编码 | 项目名称 | 项目特征描述 | 计量单位 | 工程量 |  | 金额（元）
[7 empty] | 综合单价 | 综合合价 |  | 其中：暂估价
4 | 040205018001 | 警示柱 | 1.类型：单柱埋入式 2.道路标柱Q235：φ120*3.5*1100 3.道口标柱外表面涂红白相间反光漆，红白段高度均为20cm 4.基础采用C30混凝土，混凝土基础规格详见设计图纸，包含模板安拆 5.基础土方开挖、回填、弃置等全部费用投标人根据现场实际情况综合考虑到报价中 6.未尽事宜，详见设计图纸及有关规范并执行现行国家及部颁设计、施工、验收有关规范、规程 | 根 | 17
| 2-419 | 安装 柱式标杆 φ114*5050以内 |  | 套 | 17
| 3-287 换 | (C15砼)混凝土基础 混凝土 换为【C25砼40mm32.5坍落度35~50mm】 [换为：FB80210145 C25砼40mm32.5坍落度35~50mm[非泵送] ] |  | 10m3 | 0.1088
| 3-288 | 混凝土基础模板 |  | 10m2 | 2.72
| 1-221 | 反铲挖掘机(斗容量1.0m3)挖一、二类土不装车 |  | 1000m3 | 0.00612
| 1-16 换 | 人工挖基坑一、二类土方＜2m 机械土方量中10%按人工挖土方执行 单价*1.5 |  | 100m3 | 0.0068
| 1-221 | 反铲挖掘机(斗容量1.0m3)挖一、二类土不装车 |  | 1000m3 | 0.00044
| 1-389 | 填土夯实 槽、坑 |  | 100m3 | 0.00109
| 1-224 | 反铲挖掘机(斗容量1.0m3)挖一、二类土装车 |  | 1000m3 | 0.00109
| 1-258 | 自卸汽车(4t以内)运土运距1km以内 |  | 1000m3 | 0.00109
本页小计
注：为计取规费等的使用，可在表中增设其中：“定额人工费”。
表—08
分部分项工程和单价措施项目清单与计价表
工程名称：赣榆区城西镇2025年度农村公路建设工程（葛-寺路）-交安 | [5 empty] | 标段：赣榆区城西镇2025年度农村公路建设工程（葛-寺路） |  |  | 第 9 页 共 9 页
序号 | 项目编码 | 项目名称 | 项目特征描述 | 计量单位 | 工程量 |  | 金额（元）
[7 empty] | 综合单价 | 综合合价 |  | 其中：暂估价
5 | 040205006001 | 标线 | 1.材料品种:采用热熔标线 2.工艺:标线涂层厚度1.6±0.2mm，应均匀，无起泡、开裂、发粘、脱落等现象，表面均匀撒布玻璃珠，含量应保证300g/m2 3.线型:工程量包括黄虚线、黄实线、人行横道线、停止线、人行横道预告标识线等；由投标人根据实际情况综合考虑报价，结算不再调整 4.应符合JT/T 280、GN47、GN48的规定 5.未尽事宜，详见设计图纸及有关规范并执行现行国家及部颁设计、施工、验收有关规范、规程 | m2 | 518.4
| 2-468 换 | 横道线 热熔漆 单价*0.4 |  | m2 | 518.4
分部分项合计
措施项目
单价措施合计
本页小计
合 计
注：为计取规费等的使用，可在表中增设其中：“定额人工费”。
表—08

## 表-11 总价措施项目清单与计价表
总价措施项目清单与计价表
工程名称：赣榆区城西镇2025年度农村公路建设工程（葛-寺路）-交安 |  |  |  | 标段：赣榆区城西镇2025年度农村公路建设工程（葛-寺路） |  |  |  | 第 1 页 共 2 页
序号 | 项目编码 | 项目名称 | 计算基础 |  | 费率 (%) | 金额 (元) | 调整 费率 (%) |  | 调整后 金额(元) | 备注
1 | 041109001001 | 安全文明施工费
1.1 | 1.1 | 基本费 | 分部分项合计+技术措施项目合计-分部分项设备费-技术措施项目设备费 |  | 1.5
1.2 | 1.2 | 增加费 | 分部分项合计+技术措施项目合计-分部分项设备费-技术措施项目设备费 |  | 0.4
1.3 | 1.3 | 扬尘污染防治增加费 | 分部分项合计+技术措施项目合计-分部分项设备费-技术措施项目设备费 |  | 0.31
2 | 041109010001 | 按质论价 | 分部分项合计+技术措施项目合计-分部分项设备费-技术措施项目设备费 |  | 0
3 | 041109002001 | 夜间施工 | 分部分项合计+技术措施项目合计-分部分项设备费-技术措施项目设备费
4 | 041109003001 | 二次搬运 | 分部分项合计+技术措施项目合计-分部分项设备费-技术措施项目设备费
5 | 041109004001 | 冬雨季施工 | 分部分项合计+技术措施项目合计-分部分项设备费-技术措施项目设备费
6 | 041109006001 | 地上、地下设施、建筑物的临时保护设施 | 分部分项合计+技术措施项目合计-分部分项设备费-技术措施项目设备费
7 | 041109007001 | 已完工程及设备保护 | 分部分项合计+技术措施项目合计-分部分项设备费-技术措施项目设备费
8 | 041109008001 | 临时设施 | 分部分项合计+技术措施项目合计-分部分项设备费-技术措施项目设备费
9 | 041109009001 | 赶工措施 | 分部分项合计+技术措施项目合计-分部分项设备费-技术措施项目设备费
10 | 041109011001 | 建筑工人实名制 | 分部分项合计+技术措施项目合计-分部分项设备费-技术措施项目设备费 | [6 empty] | 建筑工人实名制设备由建筑工人工资专用账户开户银行提供的，建筑工人实名制费用按表中费率乘以0.5系数计取
编制人（造价人员）： |  |  |  | 复核人（造价工程师）：
表-11
总价措施项目清单与计价表
工程名称：赣榆区城西镇2025年度农村公路建设工程（葛-寺路）-交安 |  |  |  | 标段：赣榆区城西镇2025年度农村公路建设工程（葛-寺路） |  |  |  | 第 2 页 共 2 页
序号 | 项目编码 | 项目名称 | 计算基础 |  | 费率 (%) | 金额 (元) | 调整 费率 (%) |  | 调整后 金额(元) | 备注
11 | 041109012001 | 特殊施工降效 | 分部分项合计+技术措施项目合计-分部分项设备费-技术措施项目设备费
12 | 041109013001 | 交通组织维护 | 分部分项合计+技术措施项目合计-分部分项设备费-技术措施项目设备费
13 | 041109014001 | 协管费 | 分部分项合计+技术措施项目合计-分部分项设备费-技术措施项目设备费
14 | 041109015001 | 智慧工地费用 | 分部分项合计+技术措施项目合计-分部分项设备费-技术措施项目设备费
合 计
编制人（造价人员）： |  |  |  | 复核人（造价工程师）：
表-11

## 表-12 其他项目清单与计价汇总表
其他项目清单与计价汇总表
工程名称：赣榆区城西镇2025年度农村公路建设工程（葛-寺路）-交安 |  | 标段：赣榆区城西镇2025年度农村公路建设工程（葛-寺路） |  |  | 第 1 页 共 1 页
序号 | 项目名称 |  | 金额（元） | 结算金额（元） |  | 备注
一 | 其他项目
1 | 暂列金额 |  |  |  |  | 明细详见表-12-1
2 | 暂估价
2.1 | 材料(工程设备)暂估价 |  | - |  |  | 明细详见表-12-2
2.2 | 专业工程暂估价 |  |  |  |  | 明细详见表-12-3
3 | 计日工 |  |  |  |  | 明细详见表-12-4
4 | 总承包服务费 |  |  |  |  | 明细详见表-12-5
5 | 索赔与现场签证 |  | - |  |  | 明细详见表-12-6
合 计 | [5 empty] | —
表—12

## 表-12-4 计日工表
计日工表
工程名称：赣榆区城西镇2025年度农村公路建设工程（葛-寺路）-交安 |  |  |  |  | 标段：赣榆区城西镇2025年度农村公路建设工程（葛-寺路） |  | 第 1 页 共 1 页
编号 | 项目名称 | 单位 | 暂定数量 | 实际数量 |  | 综合单价(元) |  | 合价（元）
[8 empty] | 暂定 | 实际
1 | 人工
1.1
人工小计
2 | 材料
2.1
材料小计
3 | 机械
3.1
机械小计
4 | 企业管理费和利润
4.1
企业管理费和利润小计
总计
表—12—4

## 表-13 规费、税金项目清单与计价表
规费、税金项目清单与计价表
工程名称：赣榆区城西镇2025年度农村公路建设工程（葛-寺路）-交安 |  |  | 标段：赣榆区城西镇2025年度农村公路建设工程（葛-寺路） |  | 第 1 页 共 1 页
序号 | 项目名称 | 计算基础 |  | 计算基数 |  | 计算费率(%) | 金额(元)
1 | 规费 | 社会保险费+住房公积金+环境保护税
1.1 | 社会保险费 | 分部分项工程+措施项目+其他项目-分部分项设备费-技术措施项目设备费 |  |  |  | 2
1.2 | 住房公积金 | 分部分项工程+措施项目+其他项目-分部分项设备费-技术措施项目设备费 |  |  |  | 0.34
1.3 | 环境保护税 | 分部分项工程+措施项目+其他项目-分部分项设备费-技术措施项目设备费 |  |  |  | 0
2 | 税金 | 分部分项工程+措施项目+其他项目+规费-(甲供材料费+甲供主材费+甲供设备费)/1.01 |  |  |  | 9
合 计
表—13