## 3.1 封面
|  |  |  | 北兴塘、九里河水利枢纽设施维修项目 |  |  |  | 工程
招标人工程量清单格式
合同编号：
| 招 标 人： | [6 empty] | (单位盖章)
法定代表人
| （或委托代理人）： | [6 empty] | (签字并盖章)
中介机构法定代表人
| （或委托代理人）： | [6 empty] | (签字并盖章)
造 价 工 程 师 及 注 册 证 号：
（签字并盖执业专用章）
|  |  | 编制时间： |  |  | 2025年09月09日

## 3.2 1-2建筑工程分类分项工程量清单
建筑工程分类分项工程量清单
合同编号： 工程名称：北兴塘、九里河水利枢纽设施维修项目 |  |  |  | 第1页 共3页
序号 | 项目编码 | 项目名称 | 计量单位 | 工程数量 | 主要技术 条款编码 | 备注
1 |  | 一、主泵房北高压室地下库、高压室段顶部防水工程
1.1 | 500114001001 | 二油三布（玻璃纤维布）防水，含基层处理。 | m2 | 93
1.2 | 500114001002 | 4mm厚SBS防水卷材防水，含基层处理。 | m2 | 93
1.3 | 500109001001 | 80厚C30混凝土找平 | m2 | 50
1.4 | 500114001003 | Φ110不锈钢落水管更换 | m | 15
1.5 | 500114001004 | 不锈钢落水口 | 只 | 4
1.6 | 500114001005 | 曲臂式升降车台班费 | 台班 | 5
1.7 | 500114001006 | 垃圾归堆、装环卫专用车外运处理。 | 项 | 1
2 |  | 二、伸缩缝、电缆井防水工程
2.1 | 500114001007 | 墙面变形缝1.2厚不锈钢板盖面更换 | m | 30
2.2 | 500114001008 | 地面伸缩缝堵建筑油膏 | m | 15
2.3 | 500114001009 | 电缆井防水砂浆处理，含启、闭钢筋砼井盖。 | m2 | 25
2.4 | 500114001010 | 垃圾归堆、装环卫专用车外运处理。 | 项 | 1
3 |  | 三、地下室工程
3.1 | 500114001011 | 50WQ/E30-14-2.2潜水排污泵，含配电箱、控制浮球。 | 台 | 1
3.2 | 500114001012 | YJV-4*1.5电缆敷设 | m | 40
3.3 | 500114001013 | DN32镀锌钢管敷设 | m | 40
3.4 | 500114001014 | DN65镀锌排水钢管敷设，含管件、管接。 | m | 20
3.5 | 500114001015 | 新砌集水井，宽0.8m*长1.2m*深1m，100mm厚C30砼底板，240mm厚标准砖井壁，含井坑开挖、50厚不锈钢格栅盖板。 | 座 | 1
3.6 | 500114001016 | 地面开100*30引水槽 | m | 60
3.7 | 500114001017 | 杂物、家具电器、工业用品、消防器材等装搬家汽车，运至业主指定仓库。 | 车 | 10
3.8 | 500114001018 | 地下室铺贴600*600抛光砖，含原地砖拆除 | m2 | 340
3.9 | 500114001019 | 100宽*50深地沟刷防水砂浆+聚氨酯防水层 | m | 200
3.10 | 500114001020 | 300*400*50mm厚不锈钢盖板 | m2 | 0.6
3.11 | 500114001021 | PVC管Ф75*2.3管道更换 | m | 12
3.12 | 500114001022 | 垃圾归堆、装环卫专用车外运处理。 | 项 | 1
【清单大师2017版水利预算软件 V8.42】
建筑工程分类分项工程量清单
合同编号： 工程名称：北兴塘、九里河水利枢纽设施维修项目 |  |  |  | 第2页 共3页
序号 | 项目编码 | 项目名称 | 计量单位 | 工程数量 | 主要技术 条款编码 | 备注
4 |  | 四、北兴塘枢纽停车位洗线、划线，拆除、安装加装挡板
4.1 | 500114001023 | 停车位标线清除，重新划线。 | m | 396
4.2 | 500114001024 | 停车位减速板更换 | 块 | 44
5 |  | 五、北兴塘电动车充电区改造
5.1 | 500114001025 | 50*100镀锌方管 | m | 12
5.2 | 500114001026 | 50*50镀锌方管 | m | 12
5.3 | 500114001027 | 金属油漆修补 | m2 | 8
5.4 | 500114001028 | 塑钢护栏 | m | 3
5.5 | 500114001029 | 400*500*170不锈钢配电箱 | 台 | 1
5.6 | 500114001030 | YJV-3*6电缆线，含电缆制作。 | m | 40
5.7 | 500114001031 | YJV2*4电缆线，含电缆制作 | m | 80
5.8 | 500114001032 | 自行断电插座 | 只 | 10
5.9 | 500114001033 | 500*500KT板警示牌 | 个 | 1
6 |  | 六、地下室仓库门更换、仓库刷漆
6.1 | 500114001034 | 仓库门更换1700*2300防火门（甲级），含五金。 | 樘 | 1
6.2 | 500114001035 | 乳胶漆修补，含原墙面腻子、涂料铲除。 | m2 | 800
6.3 | 500114001036 | 原屋面防水材料及混凝土拆除 | m2 | 300
6.4 | 500114001037 | 屋面40mm厚细石防水砼+钢筋网+SBS改性沥青防水卷材防水处理 | m2 | 300
7 |  | 七、九里河驳岸修缮
7.1 | 500114001038 | 原驳岸涂料层铲除，刮环氧胶泥腻子，喷涂环氧厚浆两度。 | m2 | 3127
7.2 | 500114001039 | 原浆砌块石挡浪墙表面清理，勾缝、养护。 | m2 | 904
7.3 | 500114001040 | 聚乙烯发泡填缝板伸缩缝 | m2 | 50
7.4 | 500114001041 | 撒播黑麦+天堂草籽，成活率养护。 | m2 | 3000
8 |  | 八、防浪墙新建
8.1 | 500114001042 | 原仿木及大理石栏杆拆除 | m | 31
8.2 | 500114001043 | 新老砼结合部凿毛、清洗。 | m2 | 8
8.3 | 500111001001 | ф12植筋，植筋深度300，植筋胶采用A级。 | 根 | 160
8.4 | 500111001002 | 钢筋加工及安装，规格品种按设计要求。 | t | 0.528
【清单大师2017版水利预算软件 V8.42】
建筑工程分类分项工程量清单
合同编号： 工程名称：北兴塘、九里河水利枢纽设施维修项目 |  |  |  | 第3页 共3页
序号 | 项目编码 | 项目名称 | 计量单位 | 工程数量 | 主要技术 条款编码 | 备注
8.5 | 500109001002 | 挡墙C30混凝土加高，含模板制安。 | m3 | 2.75
8.6 | 500114001044 | 大理石栏杆更换，材质、尺寸同原栏杆。 | m | 20
9 |  | 九、观赏亭油漆出新
9.1 | 500114001045 | 观赏亭油漆出新 | m2 | 60
10 |  | 十、铺设沥青道路
10.1 | 500114001046 | 粗粒式沥青砼路面，AC-20C，石灰岩，厚5cm。 | m2 | 420
10.2 | 500114001047 | 改性乳化沥青粘层油 | m2 | 420
10.3 | 500114001048 | 细粒式沥青砼路面，AC-13普通沥青，玄武岩，厚4cm。 | m2 | 420
10.4 | 500105004001 | 150*270*700石材路缘石铺装，含侧缘石垫层。 | m | 110
11 |  | 十、九里河新增电动自行车室外充电场
11.1 | 500114001049 | Ф20PVC阻燃塑料电缆管铺设 | m | 200
11.2 | 500114001050 | BV-4mm穿管电线 | m | 200
11.3 | 500114001051 | 自行断电插座 | 只 | 37
11.4 | 500114001052 | RS485烟感器 | 只 | 2
11.5 | 500114001053 | 停车位标线清除，重新划线。 | m | 414
11.6 | 500114001054 | 停车位减速板 | 块 | 26
12 |  | 九、九里河零星工程
12.1 | 500114001055 | 外墙面干挂石材拆除 | m2 | 20
12.2 | 500114001056 | 墙面刷防水砂浆+聚氨酯防水层 | m2 | 20
12.3 | 500114001057 | 外墙面干挂石材 | m2 | 20
12.4 | 500114001058 | 人工伐树，干径20cm，装船外运处理。 | 棵 | 20
12.5 | 500114001059 | 乳胶漆修补，含原墙面腻子、涂料铲除。 | m2 | 300
【清单大师2017版水利预算软件 V8.42】

## 3.3 1-3设备采购和安装工程分类分项工程量清单
设备采购和安装工程分类分项工程量清单
合同编号： 工程名称：北兴塘、九里河水利枢纽设施维修项目 |  |  |  | 第1页 共1页
序号 | 项目编码 | 项目名称 | 计量单位 | 工程数量 | 主要技术 条款编码 | 备注
【清单大师2017版水利预算软件 V8.42】

## 3.4 1-4措施项目清单
措施项目清单
合同编号： 工程名称：北兴塘、九里河水利枢纽设施维修项目 |  | 第1页 共1页
序号 | 项目名称 | 备注
1 | 环境保护措施 | 合价包干
2 | 安全文明措施 | 不低于16690.28元，按苏水【2017】2号文件规定执行，含接入智慧水利监管平台费用，结算不超过投标价。
3 | 临时工程 | 合价包干
4 | 材料二次短驳费 | 合价包干
5 | 保险费 | 按实结算，但不超过投标价。
6 | 大型施工设备安拆费 | 合价包干
7 | 大型机械设备进退场及安拆 | 合价包干
8 | 投标人认为可能发生的其它措施费 | 合价包干
【清单大师2017版水利预算软件 V8.42】

## 3.5 1-5其他项目清单
其他项目清单
合同编号： 工程名称：北兴塘、九里河水利枢纽设施维修项目 |  | 第1页 共1页
序号 | 项目名称 | 备注
1 | 预留金 | 20000元
【清单大师2017版水利预算软件 V8.42】

## 3.6 安全文明措施费分解表
安全文明措施费分解表
合同编号： 工程名称：北兴塘、九里河水利枢纽设施维修项目 | [5 empty] | 第1页 共2页
序号 | 项目名称 | 计量单位 | 数量 | 单价(元) | 合价(元) | 备注
一 | 完善、改造和维护安全防护设施设备 | 项 | 0 | 0 | 0
1 | 现场临时用电防护 | 项 | 0 | 0 | 0 | 用电保护；高压区和用电危险区防护和围挡等
2 | 洞口、临边防护 | 项 | 0 | 0 | 0 | 洞口、临边等危险部位防坠、防滑措施；临时防护盖板或围栏和隔离防护层等
3 | 机械设备防护 | 项 | 0 | 0 | 0 | 钢防护网罩、防护挡板、防护栏杆等安全防护
4 | 高处作业防护 | 项 | 0 | 0 | 0 | 防止物体、人员坠落而设置的安全网、防护棚、防护栏杆、警戒线等
5 | 交叉作业防护 | 项 | 0 | 0 | 0 | 平面、立面交叉作业时的防护
6 | 防火、防爆、防尘、防毒 | 项 | 0 | 0 | 0
7 | 防雷、防台风、防地质灾害 | 项 | 0 | 0 | 0
8 | 地下工程有害气体监测、通风 | 项 | 0 | 0 | 0
9 | 临时安全防护 | 项 | 0 | 0 | 0 | 围堰安全检测、防护，高脚手、高立模安全防护等
10 | 安全警示标志 | 项 | 0 | 0 | 0 | 警告、提醒、指令、指示等标志、标牌；示警灯、报警闪光灯、夜间警示灯、照明灯等
二 | 配备、维护、保养应急救援器材、设备和应急演练 | 项 | 0 | 0 | 0
1 | 配备、维护、保养应急救援器材、设备 | 项 | 0 | 0 | 0 | 应急救援器材、设备的配备、维护、保养和更新
2 | 应急演练 | 项 | 0 | 0 | 0
三 | 重大危险源和事故隐患评估、监控和整改 | 项 | 0 | 0 | 0
1 | 重大危险源评估、监控与管理 | 项 | 0 | 0 | 0
2 | 事故隐患排查、评估和整改 | 项 | 0 | 0 | 0
四 | 安全文明生产检查、评价、咨询和标准化建设 | 项 | 0 | 0 | 0 | 安全文明生产检查、评价、咨询和标准化建设持续改进等。不含企业安全生产标准化等级创建过程中给予咨询评价机构的评价咨询费用
【清单大师2017版水利预算软件 V8.42】
安全文明措施费分解表
合同编号： 工程名称：北兴塘、九里河水利枢纽设施维修项目 | [5 empty] | 第2页 共2页
序号 | 项目名称 | 计量单位 | 数量 | 单价(元) | 合价(元) | 备注
五 | 配备和更新现场作业人员安全防护用品 | 项 | 0 | 0 | 0 | 必须配备的安全防护用品及对安全防护用品的正常损耗进行必要补充
六 | 安全文明生产宣传、教育、培训 | 项 | 0 | 0 | 0 | 安全文明宣传活动、标语、展板、音像、图片资料等；安全技术交底、安全操作规程培训、安全知识教育；知识竞赛、技能竞赛、专题会议；经验交流、现场观摩等
七 | 安全文明生产适用的新技术、新标准、新工艺、新装备的推广应用 | 项 | 0 | 0 | 0
八 | 安全设施及特种设备检测检验 | 项 | 0 | 0 | 0
九 | 文明施工、生活设施和环境的改善、运行和维护 | 项 | 0 | 0 | 0
1 | 现场布置 | 项 | 0 | 0 | 0 | 现场围挡、五板一图、企业标志等
2 | 办公和生活设施 | 项 | 0 | 0 | 0 | 施工现场办公、生活区与作业区分开设置，保持安全距离；设施符合卫生和安全要求；文体卫生设施配备等
3 | 现场管理 | 项 | 0 | 0 | 0 | 场容场貌；工地地面硬化处理等；材料堆放；扬尘控制；垃圾清运；环境美化、绿化；现场保洁等
十 | 依法投保安责险 | 项 | 0 | 0 | 0
十一 | 其他与安全文明施工直接相关的内容 | 项 | 0 | 0 | 0 | 含廉政建设费用
| 总计 |  | 0 | 0 | 0
【清单大师2017版水利预算软件 V8.42】