## 1.1 表-08 分部分项工程和单价措施项目清单与计价表
分部分项工程和单价措施项目清单与计价表
工程名称：柳湖路、湖桥大道道路改造及荡湖路西段新增路灯项目-市政 |  |  |  |  | 标段：
序号 | 项目编码 | 项目名称 | 项目特征描述 | 计量 单位 | 工程量 | 金额（元）
[6 empty] | 综合单价 | 合价 | 其中
暂估价
拆除
1 | 040402018001 | 锯缝 | 锯缝机锯缝 | m | 115
2 | 041001004001 | 铣刨路面 | 1、材质:铣刨沥青路面 2、厚度:6cm 3、废料装车及弃置:20km 4、材料残值已考虑在内 | m2 | 725
3 | 041001001001 | 拆除路面 | 1、材质:机械拆除混凝土路面 2、厚度:综合考虑 3、计量方式:以实际拆除路面“立方体积”计量 4、废料装车及弃置:另计 | m3 | 347.2
4 | 040103002001 | 余方弃置 | 1、废弃料品种:废弃石渣、机械装车 2、运距:20km | m3 | 347.2
5 | SB040103003001 | 建筑垃圾处置费 | 建筑垃圾类别:建筑垃圾 | m3 | 347.2
6 | 040101001001 | 挖一般土方 | 1、土壤类别:三类土 2、挖土深度:综合考虑 3、废料装车及弃置:另计 | m3 | 347.2
7 | 040103002002 | 余方弃置 | 1、废弃料品种:多余土方，机械装车 2、运距:20km | m3 | 347.2
8 | SB040103003002 | 建筑垃圾处置费 | 建筑垃圾类别:土方 | m3 | 347.2
分部小计
湖桥大道
9 | 040202001001 | 路床（槽）整形 | 原土夯实 | m2 | 375
10 | 040202011001 | 碎石 | 1、石料规格:碎石 2、厚度:5cm | m2 | 375
11 | 040901003001 | 钢筋网片 | 1、钢筋种类:HRB400 2、钢筋规格:Φ20以内 | t | 9.08
12 | 040203007001 | 水泥混凝土 | 1、混凝土强度等级:C30商品砼路面 2、厚度:35cm 3、含模板、养生 | m2 | 375
13 | 040203003001 | 透层、粘层 | 1、材料品种:乳化沥青粘层油（PC-3） 2、喷油量:0.6L/m2 | m2 | 575
14 | 040203006001 | 沥青混凝土 | 1、沥青品种:SBS改性沥青 2、沥青混凝土种类:玄武岩细粒式沥青混凝土（AC-13C） 3、厚度:6cm | m2 | 575
15 | 040901008001 | 植筋 | 1、材料种类:HRB400，L=70cm 2、材料规格:Φ14 3、植入深度:35cm 4、植筋胶品种:结构胶 | 根 | 94
16 | 040504001001 | 砌筑井 | 1、井周加固，C30砼 2、210*210*24cm预制钢筋砼盖板 3、φ600D400级圆形重型球墨铸铁井盖座 4、球墨铸铁防坠落板 5、详见施工设计图 | 座 | 5
分部小计
柳湖路
17 | 040203003002 | 透层、粘层 | 1、材料品种:乳化沥青粘层油（PC-3） 2、喷油量:0.6L/m2 | m2 | 150
18 | 040203006002 | 沥青混凝土 | 1、沥青品种:SBS改性沥青 2、沥青混凝土种类:玄武岩细粒式沥青混凝土（AC-13C） 3、厚度:6cm | m2 | 150
19 | 040202001002 | 路床（槽）整形 | 路床槽整形 路床碾压检验 | m2 | 1361
20 | 040202011002 | 碎石 | 1、石料规格:碎石 2、厚度:5cm | m2 | 1361
21 | 040901003002 | 钢筋网片 | 1、钢筋种类:HRB400 2、钢筋规格:Φ20以内 | t | 16.47
22 | 040203007002 | 水泥混凝土 | 1、混凝土强度等级:C30商品砼路面 2、厚度:35cm 3、养生、锯缝含入 | m2 | 1361
23 | 040901008002 | 植筋 | 1、材料种类:HRB400，L=70cm 2、材料规格:Φ14 3、植入深度:35cm 4、植筋胶品种:结构胶 | 根 | 50
分部小计
分部分项工程清单合计
1 | 041106001001 | 大型机械设备进出场及安拆 |  | 项 | 1
2 | 041104003001 | 施工护栏 | 护栏类型:结合现场实际交通情况自行考虑，满足安全文明要求及周边居民出行需要 | 项 | 1
单价措施项目清单合计
合 计
【清单大师计价软件江苏版V9.60】

## 1.2 表-11 总价措施项目清单与计价表
总价措施项目清单与计价表
工程名称：柳湖路、湖桥大道道路改造及荡湖路西段新增路灯项目-市政 |  |  |  |  | 标段：
序号 | 项目编码 | 项目名称 | 计算基础 | 费率（%） | 金额（元） | 调整 费率（%） | 调整后 金额（元） | 备注
1 | 041109001001 | 现场安全文明施工 |  | 0
1.1 |  | 基本费 | 分部分项工程费+单价措施项目费-除税工程设备费 | 1.55
1.2 |  | 标化增加费 | 分部分项工程费+单价措施项目费-除税工程设备费 | 0
1.3 |  | 扬尘污染防治增加费 | 分部分项工程费+单价措施项目费-除税工程设备费 | 0.31
2 | 041109010001 | 工程按质论价 | 分部分项工程费+单价措施项目费-除税工程设备费 | 0
3 | 041109002001 | 夜间施工 |  | 0
4 | 041109003001 | 二次搬运 |  | 0
5 | 041109004001 | 冬雨季施工 |  | 0
6 | 041109006001 | 地上、地下设施、建筑物的临时保护设施 |  | 0
7 | 041109007001 | 已完工程及设备保护费 |  | 0
8 | 041109008001 | 临时设施费 |  | 0
9 | 041109009001 | 赶工措施费 |  | 0
10 | 04B001 | 特殊条件下施工增加费 |  | 0
11 | 041109005001 | 行车、行人干扰 |  | 0
12 | 041109011001 | 建筑工人实名制费用 |  | 0
13 | 041109015001 | 智慧工地费用 |  | 0
14 | 041109501001 | 苏安码管理增加费 |  | 0
合 计
【清单大师计价软件江苏版V9.60】

## 1.3 表-12 其他项目清单与计价汇总表
其他项目清单与计价汇总表
工程名称：柳湖路、湖桥大道道路改造及荡湖路西段新增路灯项目-市政 |  |  | 标段：
序号 | 项目名称 | 金额(元) | 结算金额(元) | 备注
1 | 暂列金额 | 0
2 | 暂估价 | 0
2.1 | 材料暂估价 | 0
2.2 | 专业工程暂估价 | 0
3 | 计日工 | 0
4 | 总承包服务费 | 0
合 计 |  | 0
【清单大师计价软件江苏版V9.60】

## 1.4 表-13 规费、税金项目计价表
规费、税金项目计价表
工程名称：柳湖路、湖桥大道道路改造及荡湖路西段新增路灯项目-市政 |  |  | 标段：
序号 | 项目名称 | 计算基础 | 计算基数(元) | 计算费率(％) | 金额(元)
1 | 规费 |  |  | 0
1.1 | 社会保险费 | 分部分项工程费+措施项目费+其他项目费-除税工程设备费 |  | 2
1.2 | 住房公积金 | 分部分项工程费+措施项目费+其他项目费-除税工程设备费 |  | 0.34
1.3 | 环境保护税 | 分部分项工程费+措施项目费+其他项目费-除税工程设备费 |  | 0
2 | 税金 | 分部分项工程费+措施项目费+其他项目费+规费-除税甲供材料和甲供设备费/1.01 |  | 9
合 计
【清单大师计价软件江苏版V9.60】

## 2.1 表-08 分部分项工程和单价措施项目清单与计价表
分部分项工程和单价措施项目清单与计价表
工程名称：柳湖路、湖桥大道道路改造及荡湖路西段新增路灯项目-安装 |  |  |  |  | 标段：
序号 | 项目编码 | 项目名称 | 项目特征描述 | 计量 单位 | 工程量 | 金额（元）
[6 empty] | 综合单价 | 合价 | 其中
暂估价
1 | 030412007001 | 路灯（含基础钢筋笼） | 1、名称:路灯 H=10 2、功率:LED 100W 3、杆座材质、规格:含钢筋笼（型号见图） 4、接线端子材质、规格:有检修门 内置接线盒 | 套 | 15
2 | 040504001001 | 路灯基础 | 1、圆形路灯底座，直径=600mm,H=1.75m 2、C15砼 （钢筋笼灯具自带） | m3 | 7.42
3 | 040504001002 | 砌筑井（手孔井） | 1、手孔井600*600,H=0.8m 2、10cm厚C30砼底板 3、M7.5水泥砂浆、MU15标准砼实心砖砌筑230厚井壁 4、700*700井盖座（见图） | 座 | 5
4 | 030411001001 | 配管 | 1、名称:塑料电线管 2、材质:PE管 3、规格:DN50 4、配置形式:埋地敷设 | m | 468
5 | 030411001002 | 过路套管 | 1、名称:过路套管 2、材质:RC管 3、规格:DN50 4、配置形式:埋地敷设 | m | 56
6 | 030411001003 | 过路套管 | 1、名称:过路套管 2、材质:RC管 3、规格:DN100 4、配置形式:埋地敷设 | m | 56
7 | 030408001001 | 电力电缆 | 1、名称:电力电缆 2、型号:YJV-5*16 3、材质:铜 | m | 501.23
8 | 030408006001 | 路灯无端子接线 | 1、名称:无端子接线 2、型号:YJV 3、规格:5*16 | 个 | 150
9 | 030411004001 | 灯杆配线 | 1、名称:灯线 2、配线形式:管内穿线 3、型号:BVV 4、规格:2.5mm2 5、材质:铜 | m
10 | 030409001001 | 接地极 | 1、名称:灯具接地极 2、材质:角钢 3、规格:50*5 L2500 | 根 | 15
11 | 030409002001 | 接地母线 | 1、名称:接地母线 2、材质:镀锌扁钢 3、规格:40*4 4、安装部位:灯与接地极之间 | m | 22.5
12 | 030414011001 | 接地装置 | 1、名称:接地调试 2、类别:接地极 | 根 | 15
13 | 040101002001 | 挖沟槽土方 | 1、土壤类别:三类土 2、挖土深度:1.5m 以内 3、其它:人机配合 | m3 | 54.88
14 | 040103001001 | 回填方 | 原土回填 | m3 | 50.39
15 | 040103002001 | 余方弃置 | 1、废弃料品种:余土 2、运距:500m | m3 | 4.49
分部分项工程清单合计
单价措施项目清单合计
合 计
【清单大师计价软件江苏版V9.60】

## 2.2 表-11 总价措施项目清单与计价表
总价措施项目清单与计价表
工程名称：柳湖路、湖桥大道道路改造及荡湖路西段新增路灯项目-安装 |  |  |  |  | 标段：
序号 | 项目编码 | 项目名称 | 计算基础 | 费率（%） | 金额（元） | 调整 费率（%） | 调整后 金额（元） | 备注
1 | 031302001001 | 现场安全文明施工 |  | 0
1.1 |  | 基本费 | 分部分项工程费+单价措施项目费-除税工程设备费 | 1.25
1.2 |  | 标化增加费 | 分部分项工程费+单价措施项目费-除税工程设备费 | 0
1.3 |  | 扬尘污染防治增加费 | 分部分项工程费+单价措施项目费-除税工程设备费 | 0.21
2 | 031302010001 | 工程按质论价 | 分部分项工程费+单价措施项目费-除税工程设备费 | 0
3 | 031302002001 | 夜间施工 |  | 0
4 | 031302004001 | 二次搬运 |  | 0
5 | 031302005001 | 冬雨季施工 |  | 0
6 | 03B001 | 地上、地下设施、建筑物的临时保护设施 |  | 0
7 | 031302006001 | 已完工程及设备保护费 |  | 0
8 | 031302008001 | 临时设施费 |  | 0
9 | 031302009001 | 赶工措施费 |  | 0
10 | 03B002 | 特殊条件下施工增加费 |  | 0
11 | 031302003001 | 非夜间施工照明 |  | 0
12 | 031302011001 | 住宅工程分户验收 |  | 0
13 | 031302012001 | 建筑工人实名制费用 |  | 0
14 | 031302015001 | 智慧工地费用 |  | 0
15 | 031302501001 | 苏安码管理增加费 |  | 0
合 计
【清单大师计价软件江苏版V9.60】

## 2.3 表-12 其他项目清单与计价汇总表
其他项目清单与计价汇总表
工程名称：柳湖路、湖桥大道道路改造及荡湖路西段新增路灯项目-安装 |  |  | 标段：
序号 | 项目名称 | 金额(元) | 结算金额(元) | 备注
1 | 暂列金额 | 0
2 | 暂估价 | 0
2.1 | 材料暂估价 | 0
2.2 | 专业工程暂估价 | 0
3 | 计日工 | 0
4 | 总承包服务费 | 0
合 计 |  | 0
【清单大师计价软件江苏版V9.60】

## 2.4 表-13 规费、税金项目计价表
规费、税金项目计价表
工程名称：柳湖路、湖桥大道道路改造及荡湖路西段新增路灯项目-安装 |  |  | 标段：
序号 | 项目名称 | 计算基础 | 计算基数(元) | 计算费率(％) | 金额(元)
1 | 规费 |  |  | 0
1.1 | 社会保险费 | 分部分项工程费+措施项目费+其他项目费-除税工程设备费 |  | 2.1
1.2 | 住房公积金 | 分部分项工程费+措施项目费+其他项目费-除税工程设备费 |  | 0.37
1.3 | 环境保护税 | 分部分项工程费+措施项目费+其他项目费-除税工程设备费 |  | 0
2 | 税金 | 分部分项工程费+措施项目费+其他项目费+规费-除税甲供材料和甲供设备费/1.01 |  | 9
合 计
【清单大师计价软件江苏版V9.60】