## 1.1 扉-2 扉页
|  | 溧阳市妇幼保健院消防及电路改造工程（电气改造升级部分） |  |  |  |  | 工程
招 标 控 制 价
| 招标控制价（小写）： |  |  | 1283998.33元
| （大写）： |  |  | 壹佰贰拾捌万叁仟玖佰玖拾捌元叁角叁分
| 招 标 人： |  |  |  | 造价咨询人：
|  |  | （单位盖章） |  |  | （单位资质专用章）
| 法定代表人 或其授权人： |  |  |  | 法定代表人 或其授权人：
|  |  | （签字或盖章） |  |  | （签字或盖章）
| 编 制 人： |  |  |  | 复 核 人：
|  |  | （造价人员签字盖专用章） |  |  | （造价工程师签字盖专用章）
| 编 制 时 间： |  |  |  | 复 核 时 间：

## 1.2 表-02 建设项目招标控制价表
建设项目招标控制价表
工程名称：溧阳市妇幼保健院消防及电路改造工程（电气改造升级部分） |  |  | 第1页 共1页
序号 | 单项工程名称 | 金额(元) | 其中：(元)
|  |  | 暂估价 | 安全文明 施工费 | 规费
1 | 溧阳市妇幼保健院消防及电路改造工程（电气改造升级部分） | 1283998.33 | 0 | 24849.01 | 36379.08
合 计 |  | 1283998.33 | 0 | 24849.01 | 36379.08
【清单大师计价软件江苏版V9.61】

## 2.1 表-03 单项工程招标控制价表
单项工程招标控制价表
工程名称：溧阳市妇幼保健院消防及电路改造工程（电气改造升级部分） |  |  | 第1页 共1页
序号 | 单位工程名称 | 金额(元) | 其中：(元)
|  |  | 暂估价 | 安全文明 施工费 | 规费
1 | 溧阳市妇幼保健院消防及电路改造工程（电气改造升级部分） | 717653.98 | 0 | 9579.29 | 17695.57
2 | 土建部分 | 566344.35 | 0 | 15269.72 | 18683.51
合 计 |  | 1283998.33 | 0 | 24849.01 | 36379.08
【清单大师计价软件江苏版V9.61】

## 3.1 表-04 单位工程招标控制价表
单位工程招标控制价表
工程名称：溧阳市妇幼保健院消防及电路改造工程（电气改造升级部分） |  | 标段： | 第1页 共1页
序号 | 汇总内容 | 金额(元) | 其中:暂估价(元)
1 | 分部分项工程量清单计价合计 | 568210.67 | 0
1.1 | 人工费 | 117130.44 | 0
1.2 | 材料费 | 382058.68 | 0
1.3 | 施工机具使用费 | 1008.6 | 0
1.4 | 企业管理费 | 51530.5 | 0
1.5 | 利润 | 16482.43 | 0
2 | 措施项目清单计价合计 | 22491.91 | 0
2.1 | 单价措施项目费 | 5181.96 | 0
2.2 | 总价措施项目费 | 17309.95 | 0
2.2.1 | 其中：安全文明施工措施费 | 9579.29 | 0
3 | 其他项目清单计价合计 | 50000 | 0
3.1 | 其中：暂列金额 | 50000 | 0
3.2 | 其中：专业工程暂估价 | 0 | 0
3.3 | 其中：计日工 | 0 | 0
3.4 | 其中：总承包服务费 | 0 | 0
4 | 规费 | 17695.57 | 0
5 | 税金 | 59255.83 | 0
招标控制价合计 |  | 717653.98 | 0
【清单大师计价软件江苏版V9.61】

## 3.2 表-08 分部分项工程和单价措施项目清单与计价表
分部分项工程和单价措施项目清单与计价表
工程名称：溧阳市妇幼保健院消防及电路改造工程（电气改造升级部分） |  |  |  | 标段： | 第1页 共7页
序号 | 项目编码 | 项目名称 | 项目特征描述 | 计量 单位 | 工程量 | 金额（元）
[6 empty] | 综合单价 | 合价 | 其中
暂估价
|  | 消防电气工程 |  |  |  | 0 | 0 | 0
1 | 030408003001 | 电缆保护管 | 1、材质:镀锌钢管 2、规格:100mm以下 3、敷设方式:镀锌钢管埋地敷设 4、备注:按图纸要求及施工规范考虑 | m | 20 | 71.06 | 1421.2 | 0
2 | 030411001001 | 配管 | 1、名称:焊接钢管 2、材质:钢管 3、规格:DN100mm 4、配置形式:砖、混凝土结构暗配 5、接地要求:按图纸要求及施工规范考虑 | m | 20 | 104.24 | 2084.8 | 0
3 | 030411001002 | 配管 | 1、名称:焊接钢管 2、材质:钢管 3、规格:DN70mm 4、配置形式:砖、混凝土结构暗配 5、接地要求:按图纸要求及施工规范考虑 | m | 12 | 65.72 | 788.64 | 0
4 | 030411001003 | 配管 | 1、名称:焊接钢管 2、材质:钢管 3、规格:DN50mm 4、配置形式:砖、混凝土结构暗配 5、接地要求:按图纸要求及施工规范考虑 | m | 30 | 47.79 | 1433.7 | 0
5 | 030411001004 | 配管 | 1、名称:紧顶式薄壁钢管 2、材质:钢管 3、规格:JDG20mm，管材壁厚1.2mm 4、配置形式:砖、混凝土结构暗配 5、接地要求:按图纸要求及施工规范考虑 | m | 398.08 | 10.65 | 4239.55 | 0
本页小计 | [6 empty] | 9967.89 | 0
【清单大师计价软件江苏版V9.61】
分部分项工程和单价措施项目清单与计价表
工程名称：溧阳市妇幼保健院消防及电路改造工程（电气改造升级部分） |  |  |  | 标段： | 第2页 共7页
序号 | 项目编码 | 项目名称 | 项目特征描述 | 计量 单位 | 工程量 | 金额（元）
[6 empty] | 综合单价 | 合价 | 其中
暂估价
6 | 030411001005 | 配管 | 1、名称:紧顶式薄壁钢管 2、材质:钢管 3、规格:DN25mm，管材壁厚1.2mm 4、配置形式:砖、混凝土结构暗配 5、接地要求:按图纸要求及施工规范考虑 | m | 115.14 | 14.81 | 1705.22 | 0
7 | 030411004001 | 配线 | 1、名称:多芯软导线 2、配线形式:管内穿线 3、型号:NH-KVV-450/750V-2X2.5 4、规格:2.5mm2 5、材质:铜 | m | 1040 | 9.01 | 9370.4 | 0
8 | 030408001001 | 电力电缆 | 1、型号:NH-YJV 2、规格:NH-YJV-4*70+1*35 3、材质:铜芯 4、敷设方式、部位:管道敷设 | m | 102 | 416.44 | 42476.88 | 0
9 | 030411006001 | 接线盒 | 1、名称:开关接线盒 2、材质:镀锌钢制 3、规格:86*86*60mm 4、安装形式:暗装 | 个 | 70 | 8.39 | 587.3 | 0
10 | 030904003001 | 按钮 | 1、名称:手动报警按钮 | 个 | 47 | 88.49 | 4159.03 | 0
11 | 030904008001 | 模块 | 1、名称:信号模块 | 个 | 12 | 214.38 | 2572.56 | 0
|  | 分部小计 |  |  |  | 0 | 70839.28 | 0
|  | 应急照明电气工程 |  |  |  | 0 | 0 | 0
12 | 030404017001 | 配电箱 | 1、名称:应急集中照明配电箱1ALE1~4ALE2 2、规格:图纸标识箱 | 台 | 8 | 1998.43 | 15987.44 | 0
13 | 030412004001 | 装饰灯 | 1、名称:安全出口标志灯 2、型号:1W(DC36V) 3、规格:自带蓄电池,其连续供电时间不应少于180min。 4、安装形式:吊链式 | 套 | 14 | 87.61 | 1226.54 | 0
本页小计 | [6 empty] | 78085.37 | 0
【清单大师计价软件江苏版V9.61】
分部分项工程和单价措施项目清单与计价表
工程名称：溧阳市妇幼保健院消防及电路改造工程（电气改造升级部分） |  |  |  | 标段： | 第3页 共7页
序号 | 项目编码 | 项目名称 | 项目特征描述 | 计量 单位 | 工程量 | 金额（元）
[6 empty] | 综合单价 | 合价 | 其中
暂估价
14 | 030412004002 | 装饰灯 | 1、名称:单头LED应急灯 2、型号:5W(DC36V) 3、规格:自带蓄电池,其连续供电时间不应少于180min。 4、安装形式:吸顶 | 套 | 145 | 70.88 | 10277.6 | 0
15 | 030412004003 | 装饰灯 | 1、名称:单头LED应急灯 2、型号:5W(DC36V) 3、规格:自带蓄电池,其连续供电时间不应少于180min。 4、安装形式:挂壁式 | 套 | 22 | 69.97 | 1539.34 | 0
16 | 030412004004 | 装饰灯 | 1、名称:方向标志灯 2、型号:1W(DC36V) 3、规格:自带蓄电池,其连续供电时间不应少于180min。 4、安装形式:壁装 | 套 | 19 | 80.07 | 1521.33 | 0
17 | 030412004005 | 装饰灯 | 1、名称:楼层标志灯 2、型号:1W(DC36V) 3、规格:自带蓄电池,其连续供电时间不应少于180min。 4、安装形式:吊链式 | 套 | 14 | 80.07 | 1120.98 | 0
18 | 030412004006 | 装饰灯 | 1、名称:应急出口指示灯 2、型号:1W(DC36V) 3、规格:自带蓄电池,其连续供电时间不应少于180min。 4、安装形式:吊链式 | 套 | 33 | 87.61 | 2891.13 | 0
本页小计 | [6 empty] | 17350.38 | 0
【清单大师计价软件江苏版V9.61】
分部分项工程和单价措施项目清单与计价表
工程名称：溧阳市妇幼保健院消防及电路改造工程（电气改造升级部分） |  |  |  | 标段： | 第4页 共7页
序号 | 项目编码 | 项目名称 | 项目特征描述 | 计量 单位 | 工程量 | 金额（元）
[6 empty] | 综合单价 | 合价 | 其中
暂估价
19 | 030412004007 | 装饰灯 | 1、名称:疏散照明灯 2、型号:5W(DC36V) 3、规格:自带蓄电池,其连续供电时间不应少于180min。 4、安装形式:壁装 | 套 | 14 | 80.07 | 1120.98 | 0
20 | 030412004008 | 装饰灯 | 1、名称:双面多信息复合标志灯 2、型号:1W(DC36V) 3、规格:自带蓄电池,其连续供电时间不应少于180min。 4、安装形式:吊链式 | 套 | 6 | 87.61 | 525.66 | 0
21 | 030412004009 | 装饰灯 | 1、名称:双面方向标志灯（单向） 2、型号:1W(DC36V) 3、规格:自带蓄电池,其连续供电时间不应少于180min。 4、安装形式:吊链式 | 套 | 65 | 87.61 | 5694.65 | 0
22 | 030411001006 | 配管 | 1、名称:紧顶式薄壁钢管 2、材质:钢管 3、规格:JDG20mm，管材壁厚1.2mm 4、配置形式:砖、混凝土结构暗配 5、接地要求:按图纸要求及施工规范考虑 | m | 1685.92 | 11.2 | 18882.3 | 0
23 | 030411004002 | 配线 | 1、名称:应急照明线 2、配线形式:管内穿线 3、型号:WDZN-BYJ-2x2.5 4、规格:2.5mm2 5、材质:铜 | m | 3439.28 | 3.89 | 13378.8 | 0
本页小计 | [6 empty] | 39602.39 | 0
【清单大师计价软件江苏版V9.61】
分部分项工程和单价措施项目清单与计价表
工程名称：溧阳市妇幼保健院消防及电路改造工程（电气改造升级部分） |  |  |  | 标段： | 第5页 共7页
序号 | 项目编码 | 项目名称 | 项目特征描述 | 计量 单位 | 工程量 | 金额（元）
[6 empty] | 综合单价 | 合价 | 其中
暂估价
24 | 030411006002 | 接线盒 | 1、名称:开关接线盒 2、材质:镀锌钢制 3、规格:86*86*60mm 4、安装形式:暗装 | 个 | 332 | 8.39 | 2785.48 | 0
25 | 030404034001 | 按钮 | 1、名称:应急照明控制按钮 | 个 | 6 | 47.1 | 282.6 | 0
|  | 分部小计 |  |  |  | 0 | 77234.83 | 0
|  | 照明 电气器具 |  |  |  | 0 | 0 | 0
26 | 030412005001 | 荧光灯 | 1、名称:LED平板灯600*600 2、型号:20W 3、安装形式:嵌入式 | 套 | 715 | 210.95 | 150829.25 | 0
27 | 030412005002 | 荧光灯 | 1、名称:LED平板灯600*600 2、型号:40W 3、安装形式:嵌入式 | 套 | 138 | 210.95 | 29111.1 | 0
28 | 030412005003 | 荧光灯 | 1、名称:LED平板灯300*300 2、型号:18W 3、安装形式:嵌入式 | 套 | 34 | 140.25 | 4768.5 | 0
29 | 030412004010 | 装饰灯 | 1、名称:筒灯 2、型号:Φ120 3、规格:10W 4、安装形式:嵌入式 | 套 | 20 | 98.45 | 1969 | 0
30 | 030404034002 | 照明开关 | 1、名称:扳式暗开关(单控) 单联 2、材质:安全型 250V 10A 3、规格:K86型 4、安装方式:壁装 | 个 | 21 | 24.15 | 507.15 | 0
31 | 030404034003 | 照明开关 | 1、名称:扳式暗开关(单控) 双联 2、材质:安全型 250V 10A 3、规格:K86型 4、安装方式:壁装 | 个 | 213 | 27.16 | 5785.08 | 0
32 | 030404034004 | 照明开关 | 1、名称:扳式暗开关(单控) 三联 2、材质:安全型 250V 10A 3、规格:K86型 4、安装方式:壁装 | 个 | 62 | 31.58 | 1957.96 | 0
本页小计 | [6 empty] | 197996.12 | 0
【清单大师计价软件江苏版V9.61】
分部分项工程和单价措施项目清单与计价表
工程名称：溧阳市妇幼保健院消防及电路改造工程（电气改造升级部分） |  |  |  | 标段： | 第6页 共7页
序号 | 项目编码 | 项目名称 | 项目特征描述 | 计量 单位 | 工程量 | 金额（元）
[6 empty] | 综合单价 | 合价 | 其中
暂估价
33 | 030412001001 | 普通灯具 | 1、名称:节能吸顶灯 2、型号:LED型 3、规格:1X24W AC220V 4、吸顶安装 | 套 | 6 | 67.89 | 407.34 | 0
34 | 030404035001 | 插座 | 1、名称:安全型五孔插座 2、材质:PVC 3、规格:250V,10A 4、安装方式:暗敷 | 个 | 764 | 27.77 | 21216.28 | 0
35 | 030411006003 | 接线盒 | 1、名称:开关接线盒 2、材质:镀锌钢制 3、规格:86*86*60mm 4、安装形式:暗装 | 个 | 1507 | 8.39 | 12643.73 | 0
36 | 030411003001 | 桥架 | 1、名称:金属防火桥架 2、规格:200*100 3、材质:镀锌钢板，厚度满足规范要求 | m | 380.34 | 98.62 | 37509.13 | 0
37 | 030413001001 | 铁构件 | 1、名称:桥架支架 2、材质:型钢 3、含支吊架刷漆 4、备注:满足设计参数、功能及规范要求 | kg | 642.9 | 22.82 | 14670.98 | 0
38 | 030411001007 | 配管 | 1、名称:紧顶式薄壁钢管 2、材质:钢管 3、规格:JDG20mm，管材壁厚1.2mm 4、配置形式:砖、混凝土结构暗配 5、接地要求:按图纸要求及施工规范考虑 | m | 4633.54 | 11.2 | 51895.65 | 0
39 | 030411001008 | 配管 | 1、名称:紧顶式薄壁钢管 2、材质:钢管 3、规格:JDG20mm，管材壁厚1.2mm 4、配置形式:砖、混凝土结构明配 5、接地要求:按图纸要求及施工规范考虑 | m | 1158.39 | 12.45 | 14421.96 | 0
本页小计 | [6 empty] | 152765.07 | 0
【清单大师计价软件江苏版V9.61】
分部分项工程和单价措施项目清单与计价表
工程名称：溧阳市妇幼保健院消防及电路改造工程（电气改造升级部分） |  |  |  | 标段： | 第7页 共7页
序号 | 项目编码 | 项目名称 | 项目特征描述 | 计量 单位 | 工程量 | 金额（元）
[6 empty] | 综合单价 | 合价 | 其中
暂估价
40 | 030411001009 | 配管 | 1、名称:PVC阻燃塑料管 2、材质:PVC管 3、规格:Φ20mm内 4、配置形式:砖、混凝土结构明配 | m | 130 | 16.05 | 2086.5 | 0
41 | 030411004003 | 配线 | 1、名称:管内穿线 2、配线形式:管内穿线 3、型号:WDZN-BYJ-2x2.5 4、规格:2.5mm2 5、材质:铜 | m | 18086.62 | 3.89 | 70356.95 | 0
|  | 分部小计 |  |  |  | 0 | 420136.56 | 0
|  | 分部分项工程清单合计 |  |  |  | 0 | 568210.67 | 0
1 | 031301017001 | 脚手架搭拆 |  | 项 | 1 | 5181.96 | 5181.96 | 0
|  | 单价措施项目清单合计 |  |  |  | 0 | 5181.96 | 0
本页小计 | [6 empty] | 77625.41 | 0
合 计 | [6 empty] | 573392.63 | 0
【清单大师计价软件江苏版V9.61】

## 3.3 表-11 总价措施项目清单与计价表
总价措施项目清单与计价表
工程名称：溧阳市妇幼保健院消防及电路改造工程（电气改造升级部分） |  |  |  |  | 标段： | 第1页 共2页
序号 | 项目编码 | 项目名称 | 计算基础 | 费率（%） | 金额（元） | 调整 费率（%） | 调整后 金额（元） | 备注
1 | 031302001001 | 现场安全文明施工 |  | 0 | 9579.29
1.1 |  | 基本费 | 分部分项工程费+单价措施项目费-除税工程设备费 | 1.5 | 8402.89
1.2 |  | 标化增加费 | 分部分项工程费+单价措施项目费-除税工程设备费 | 0 | 0
1.3 |  | 扬尘污染防治增加费 | 分部分项工程费+单价措施项目费-除税工程设备费 | 0.21 | 1176.4
2 | 031302010001 | 工程按质论价 | 分部分项工程费+单价措施项目费-除税工程设备费 | 0 | 0
3 | 031302002001 | 夜间施工 | 分部分项工程费+单价措施项目费-除税工程设备费 | 0 | 0
4 | 031302004001 | 二次搬运 | 分部分项工程费+单价措施项目费-除税工程设备费 | 0 | 0
5 | 031302005001 | 冬雨季施工 | 分部分项工程费+单价措施项目费-除税工程设备费 | 0 | 0
6 | 03B001 | 地上、地下设施、建筑物的临时保护设施 | 分部分项工程费+单价措施项目费-除税工程设备费 | 0 | 0
7 | 031302006001 | 已完工程及设备保护费 | 分部分项工程费+单价措施项目费-除税工程设备费 | 0.05 | 280.1
8 | 031302008001 | 临时设施费 | 分部分项工程费+单价措施项目费-除税工程设备费 | 1.3 | 7282.5
【清单大师计价软件江苏版V9.61】
总价措施项目清单与计价表
工程名称：溧阳市妇幼保健院消防及电路改造工程（电气改造升级部分） |  |  |  |  | 标段： | 第2页 共2页
序号 | 项目编码 | 项目名称 | 计算基础 | 费率（%） | 金额（元） | 调整 费率（%） | 调整后 金额（元） | 备注
9 | 031302009001 | 赶工措施费 | 分部分项工程费+单价措施项目费-除税工程设备费 | 0 | 0
10 | 03B002 | 特殊条件下施工增加费 | 分部分项工程费+单价措施项目费-除税工程设备费 | 0 | 0
11 | 031302003001 | 非夜间施工照明 | 分部分项工程费+单价措施项目费-除税工程设备费 | 0 | 0
12 | 031302011001 | 住宅工程分户验收 | 分部分项工程费+单价措施项目费-除税工程设备费 | 0 | 0
13 | 031302012001 | 建筑工人实名制费用 | 分部分项工程费+单价措施项目费-除税工程设备费 | 0.03 | 168.06
14 | 031302015001 | 智慧工地费用 | 分部分项工程费+单价措施项目费-除税工程设备费 | 0 | 0 |  |  | 现场安全隐患排查、人员信息动态管理、扬尘管控视频监控、高处作业防护预警、危大工程监测预警和集成平台等设备、软件和管理费用。
合 计 |  |  |  |  | 17309.95
【清单大师计价软件江苏版V9.61】

## 3.4 表-12 其他项目清单与计价汇总表
其他项目清单与计价汇总表
工程名称：溧阳市妇幼保健院消防及电路改造工程（电气改造升级部分） |  |  | 标段： | 第1页 共1页
序号 | 项目名称 | 金额(元) | 结算金额(元) | 备注
1 | 暂列金额 | 50000
2 | 暂估价 | 0
2.1 | 材料暂估价 | 0
2.2 | 专业工程暂估价 | 0
3 | 计日工 | 0
4 | 总承包服务费 | 0
合 计 |  | 50000
【清单大师计价软件江苏版V9.61】

## 3.5 表-12-1 暂列金额明细表
暂列金额明细表
工程名称：溧阳市妇幼保健院消防及电路改造工程（电气改造升级部分） |  |  | 标段： | 第1页 共1页
序号 | 项目名称 | 计量单位 | 暂定金额(元) | 备注
1 | 暂列金 |  | 50000
合 计 |  |  | 50000
【清单大师计价软件江苏版V9.61】

## 3.6 表-13 规费、税金项目计价表
规费、税金项目计价表
工程名称：溧阳市妇幼保健院消防及电路改造工程（电气改造升级部分） |  |  | 标段： | 第1页 共1页
序号 | 项目名称 | 计算基础 | 计算基数(元) | 计算费率(％) | 金额(元)
1 | 规费 |  | 17695.57 | 100 | 17695.57
1.1 | 社会保险费 | 分部分项工程费+措施项目费+其他项目费-除税工程设备费 | 627502.58 | 2.4 | 15060.06
1.2 | 住房公积金 | 分部分项工程费+措施项目费+其他项目费-除税工程设备费 | 627502.58 | 0.42 | 2635.51
1.3 | 环境保护税 | 分部分项工程费+措施项目费+其他项目费-除税工程设备费 | 627502.58 | 0 | 0
2 | 税金 | 分部分项工程费+措施项目费+其他项目费+规费-除税甲供材料和甲供设备费/1.01 | 658398.15 | 9 | 59255.83
合 计 |  |  |  |  | 76951.4
【清单大师计价软件江苏版V9.61】

## 3.7 人材机汇总表
人材机汇总表
工程名称：溧阳市妇幼保健院消防及电路改造工程（电气改造升级部分） |  |  |  | 标段： | 第1页 共5页
序号 | 材料编码 | 材料名称 | 单位 | 用量 | 现行价 | 合价
1 | 00010303 | 二类工 | 工日 | 271.318 | 107 | 29031.02
2 | 00010303 | 二类工(安装工程) | 工日 | 824.188 | 107 | 88188.13
3 |  | 人工小计 |  | 0 | 0 | 117219.15
4 | 410000F | 应急集中照明配电箱1ALE | 台 | 8 | 1650 | 13200
5 | 01090172 | 圆钢 φ10～14 | kg | 51.432 | 4.17 | 214.47
6 | 01130143 | 扁钢 -30×4～50×5 | kg | 141.438 | 4.17 | 589.8
7 | 01210101 | 角钢 | kg | 482.175 | 4.17 | 2010.67
8 | 14010305 | 焊接钢管 DN100 | m | 20.6 | 42 | 865.2
9 | 14010305 | 焊接钢管 DN70 | m | 12.36 | 26 | 321.36
10 | 14010305 | 焊接钢管 DN50 | m | 30.9 | 20 | 618
11 | 14030340 | 热镀锌钢管 DN100 | m | 20.6 | 42 | 865.2
12 | 14310102 | 电线管PVC20 | m | 138.71 | 3 | 416.13
13 | 22470111 | 节能吸顶灯1X24W AC220V | 套 | 6.06 | 37.8 | 229.07
14 | 22470111 | 安全出口标志灯 | 套 | 14.14 | 45 | 636.3
15 | 22470111 | 单头LED应急灯5W(DC36V) | 套 | 168.67 | 35 | 5903.45
16 | 22470111 | 方向标志灯1W(DC36V) | 套 | 19.19 | 45 | 863.55
17 | 22470111 | 楼层标志灯1W(DC36V) | 套 | 14.14 | 45 | 636.3
18 | 22470111 | 应急出口指示灯1W(DC36V) | 套 | 33.33 | 45 | 1499.85
19 | 22470111 | 疏散照明灯5W(DC36V) | 套 | 14.14 | 45 | 636.3
20 | 22470111 | 双面多信息复合标志灯1W(DC36V) | 套 | 6.06 | 45 | 272.7
21 | 22470111 | 双面方向标志灯（单向）1W(DC36V) | 套 | 65.65 | 45 | 2954.25
22 | 22470111 | 筒灯 | 套 | 20.2 | 50 | 1010
23 | 22470111 | LED平板灯600*600 40W | 套 | 139.38 | 165 | 22997.7
24 | 22470111 | LED平板灯600*600 20W | 套 | 722.15 | 165 | 119154.75
25 | 22470111 | LED平板灯300×300 | 套 | 34.34 | 95 | 3262.3
26 | 23230131 | 应急照明控制按钮 | 只 | 6.12 | 35 | 214.2
27 | 23230131 | 照明开关 扳式暗开关(单控单联) | 只 | 21.42 | 12.5 | 267.75
28 | 23230131 | 照明开关 扳式暗开关(单控双联) | 只 | 217.26 | 14.8 | 3215.45
29 | 23230131 | 照明开关 扳式暗开关(单控三联) | 只 | 63.24 | 18.5 | 1169.94
30 | 23412504 | 单相二三极暗装插座250V; 10A | 套 | 779.28 | 12 | 9351.36
31 | 25430311 | WDZN-BYJ-2x2.5 | m | 3989.565 | 2.1 | 8378.09
32 | 25430311 | ZR-BV2.5 | m | 20980.479 | 2.1 | 44059.01
33 | 25430314 | NH-KVV-450/750V-2X2.5 | m | 1123.2 | 7.2 | 8087.04
34 | 26012501 | 钢制槽式桥架200*100 | m | 382.242 | 50 | 19112.09
35 | 26060351 | 紧定式镀锌电线管DN20 | m | 6509.044 | 4.27 | 27806.64
【清单大师计价软件江苏版V9.61】
人材机汇总表
工程名称：溧阳市妇幼保健院消防及电路改造工程（电气改造升级部分） |  |  |  | 标段： | 第2页 共5页
序号 | 材料编码 | 材料名称 | 单位 | 用量 | 现行价 | 合价
36 | 26060351 | 紧定式镀锌电线管 DN25 | m | 118.594 | 5.42 | 643.25
37 | 26060351 | 紧定式镀锌电线管 DN20 | m | 1603.164 | 4.27 | 6848.72
38 | 26110101 | 镀锌开关接线盒 | 只 | 1947.18 | 1.85 | 3602.28
39 | 910000F | 信号模块 | 个 | 12 | 32 | 384
40 | CL000001 | NH-YJV-4*70+1*35 | m | 103.02 | 387.15 | 39884.19
41 | 01030106 | 钢丝 φ1.6 | kg | 20.309 | 6 | 121.86
42 | 01090166 | 圆钢 φ5.5～9 | kg | 2.213 | 3.42 | 7.57
43 | 01293501 | 钢垫板 | kg | 1.2 | 3.77 | 4.52
44 | 01550304 | 封铅 含铅65%含锡35% | kg | 2.06 | 8.58 | 17.68
45 | 02070226 | 橡胶垫 δ2 | m2 | 0.092 | 14.58 | 1.34
46 | 02270106 | 白布 | m | 2.95 | 3.43 | 10.12
47 | 02270131 | 破布 | kg | 3.687 | 6 | 22.12
48 | 03030217 | 镀锌半圆头螺钉 M6～12×12～50 | 十个 | 303.73 | 0.13 | 39.48
49 | 03031209 | 自攻螺钉 M4×40 | 十个 | 324.592 | 0.25 | 81.15
50 | 03031211 | 自攻螺钉 M4×60 | 十个 | 158.912 | 0.22 | 35.17
51 | 03031212 | 自攻螺钉 M4×65 | 十个 | 45.664 | 0.27 | 12.33
52 | 03031303 | 镀锌自攻螺钉 M4～6×10～35 | 十个 | 15.04 | 0.59 | 8.87
53 | 03031327 | 镀锌自攻螺钉 M6×100 | 十个 | 1.88 | 0.48 | 0.9
54 | 03050510 | 精制带母镀锌螺栓 M8×30 | 套 | 399.357 | 0.58 | 231.63
55 | 03050520 | 精制带母镀锌螺栓 M12×50 | 套 | 2.304 | 1 | 2.3
56 | 03050652 | 精制带母镀锌螺栓 M8×100内2平1弹垫 | 套 | 40.576 | 0.86 | 34.9
57 | 03050654 | 精制带母镀锌螺栓 M10×100内2平1弹垫 | 套 | 335.267 | 1.1 | 368.79
58 | 03053521 | 镀锌半圆头螺栓 M2～5×15～50 | 套 | 24 | 0.09 | 2.16
59 | 03057113 | 伞形螺栓 M6～8×150 | 套 | 2595.184 | 0.34 | 882.36
60 | 03070117 | 膨胀螺栓 M10 | 套 | 555.084 | 0.69 | 383.01
61 | 03070806 | 塑料膨胀管 φ6×50 | 十个 | 8.95 | 0.69 | 6.18
62 | 03070807 | 塑料膨胀管 φ8×50 | 十个 | 71.832 | 0.86 | 61.78
63 | 03210206 | 砂轮片 φ100 | 片 | 0.38 | 1.29 | 0.49
64 | 03210211 | 砂轮片 φ400 | 片 | 0.38 | 11.58 | 4.4
65 | 03270104 | 铁砂布 2# | 张 | 33.544 | 0.86 | 28.85
66 | 03410206 | 电焊条 J422 φ3.2 | kg | 15.587 | 3.77 | 58.76
67 | 03410206 | 电焊条 J422φ3.2 | kg | 0.196 | 3.77 | 0.74
68 | 03411101 | 塑料焊条 φ2.5 | kg | 0.312 | 9 | 2.81
69 | 03411302 | 焊锡 | kg | 47.37 | 36.87 | 1746.52
70 | 03430900 | 焊锡丝 | kg | 0.64 | 42.88 | 27.44
71 | 03450404 | 焊锡膏 瓶装50g | kg | 3.437 | 51.45 | 176.81
【清单大师计价软件江苏版V9.61】
人材机汇总表
工程名称：溧阳市妇幼保健院消防及电路改造工程（电气改造升级部分） |  |  |  | 标段： | 第3页 共5页
序号 | 材料编码 | 材料名称 | 单位 | 用量 | 现行价 | 合价
72 | 03570225 | 镀锌铁丝 13#～17# | kg | 17.694 | 7 | 123.86
73 | 03570225 | 镀锌铁丝 13#～17# | kg | 140.516 | 5.15 | 723.66
74 | 03570228 | 镀锌铁丝 16# | kg | 0.095 | 5.15 | 0.49
75 | 03570237 | 镀锌铁丝 22# | kg | 10.66 | 4.72 | 50.32
76 | 03632105 | 钻头 φ3 | 根 | 0.94 | 1.2 | 1.13
77 | 03633105 | 冲击钻头 φ6～8 | 根 | 3.18 | 1.72 | 5.47
78 | 03633106 | 冲击钻头 φ6～12 | 根 | 23.337 | 2.57 | 59.98
79 | 03633308 | 合金钢钻头 φ8mm～10mm | 根 | 0.186 | 6.86 | 1.27
80 | 03652404 | 金刚石锯片 φ114×1.8 | 片 | 46.634 | 17.15 | 799.78
81 | 03652421 | 锯条 | 根 | 202.891 | 0.19 | 38.55
82 | 03652422 | 钢锯条 | 根 | 14.535 | 0.21 | 3.05
83 | 04010611 | 水泥 32.5级 | kg | 2877.882 | 0.31 | 898.47
84 | 04010611 | 水泥 32.5级 | kg | 413.71 | 0.27 | 111.7
85 | 04030107 | 中砂 | t | 18.314 | 247.72 | 4536.69
86 | 04030107 | 中砂 | t | 2.633 | 67.39 | 177.42
87 | 05050111 | 胶合板 2440×1220×6 | m2 | 0.59 | 10.29 | 6.07
88 | 11030305 | 醇酸防锈漆 C53-1 | kg | 11.749 | 16 | 187.99
89 | 11030305 | 醇酸防锈漆 C53-1 | kg | 0.651 | 12.86 | 8.37
90 | 11030306 | 酚醛防锈漆 | kg | 4.564 | 12.86 | 58.69
91 | 11030525 | 防火涂料 A60-1 | kg | 2.71 | 16.29 | 44.15
92 | 11030704 | 沥青清漆 | kg | 0.572 | 6 | 3.43
93 | 11030904 | 沥青绝缘漆 | kg | 0.204 | 15.44 | 3.15
94 | 11111703 | 酚醛磁漆 | kg | 0.08 | 12.86 | 1.03
95 | 11112504 | 无光调和漆 | kg | 7.646 | 12.86 | 98.33
96 | 11452114 | 松香水 | kg | 2.314 | 4.72 | 10.92
97 | 12010103 | 汽油 | kg | 120.788 | 9.12 | 1101.58
98 | 12030106 | 溶剂汽油 | kg | 3.207 | 7.89 | 25.3
99 | 12060317 | 清油 | kg | 2.777 | 13.72 | 38.1
100 | 12070109 | 电力复合脂 | kg | 11.178 | 17.15 | 191.71
101 | 12300367 | 硬酯酸 一级 | kg | 0.102 | 10.29 | 1.05
102 | 12430344 | 自粘橡胶带 20mm×5m | 卷 | 1.2 | 12.43 | 14.92
103 | 12430361 | 塑料粘胶带 | 盘 | 10.92 | 3.14 | 34.29
104 | 12430365 | 塑料胶布带 25mm×10m | 卷 | 53.815 | 3.14 | 168.98
105 | 14210121 | 金属软管 CP15 | m | 934.21 | 2 | 1868.42
106 | 14312502 | 塑料软管 | kg | 1.44 | 15.78 | 22.72
107 | 14312509 | 塑料软管 dn6 | m | 2.4 | 1.89 | 4.54
108 | 14350105 | 异型塑料管 dn2.5～5 | m | 0.6 | 1.17 | 0.7
109 | 14350106 | 异型塑料管 dn5 | m | 7.91 | 1.17 | 9.25
110 | 15023131 | 镀锌锁紧螺母 3×50 | 个 | 4.635 | 0.93 | 4.31
【清单大师计价软件江苏版V9.61】
人材机汇总表
工程名称：溧阳市妇幼保健院消防及电路改造工程（电气改造升级部分） |  |  |  | 标段： | 第4页 共5页
序号 | 材料编码 | 材料名称 | 单位 | 用量 | 现行价 | 合价
111 | 15023132 | 镀锌锁紧螺母 3×70 | 个 | 1.854 | 1.47 | 2.73
112 | 15023134 | 镀锌锁紧螺母 3×100 | 个 | 5.338 | 2 | 10.68
113 | 15023141 | 镀锌锁紧螺母 M15～20×3 | 个 | 1966.27 | 0.12 | 235.95
114 | 15130305 | 金属软管接头 φ15～20 | 个 | 1868.42 | 1.37 | 2559.74
115 | 15370113 | 管卡(紧定管用) DN20 | 个 | 1503.359 | 0.15 | 225.5
116 | 15372106 | 塑料管卡 φ20 | 个 | 214.24 | 0.18 | 38.56
117 | 24150703 | 瓷接头 双路 | 个 | 220.42 | 0.24 | 52.9
118 | 24170102 | 黄漆布带 20mm×40m | 卷 | 1.512 | 17.15 | 25.93
119 | 25010309 | 裸铜线 10mm2 | kg | 1.84 | 56.42 | 103.81
120 | 25010311 | 裸铜线 16mm2 | m | 1.152 | 12.73 | 14.66
121 | 25030103 | BV铜芯聚氯乙烯绝缘线 450V/750V1.5mm2 | m | 4.278 | 1 | 4.28
122 | 25030103 | BV铜芯聚氯乙烯绝缘线 450V/750V1.5mm2 | m | 2220.138 | 0.97 | 2153.53
123 | 25030104 | BV铜芯聚氯乙烯绝缘线 450V/750V2.5mm2 | m | 582.932 | 1.5 | 874.4
124 | 25030141 | BV铜芯聚氯乙烯绝缘线 105℃-1.5mm2 | m | 52.92 | 1.09 | 57.68
125 | 25030142 | BV铜芯聚氯乙烯绝缘线 105℃-2.5mm2 | m | 144.916 | 1.65 | 239.11
126 | 25030511 | BVR铜芯聚氯乙烯绝缘软线 450V/750V10mm2 | m | 85.577 | 7.62 | 652.09
127 | 25430319 | 花线 2×23/0.15 | m | 60.062 | 2.26 | 135.74
128 | 26064105 | 塑料护口(钢管用) dn15 | 个 | 1966.27 | 0.1 | 196.63
129 | 26064113 | 塑料护口(钢管用) dn50 | 个 | 4.635 | 0.37 | 1.71
130 | 26064114 | 塑料护口(钢管用) dn70 | 个 | 1.854 | 0.61 | 1.13
131 | 26064117 | 塑料护口(钢管用) dn100 | 个 | 3.09 | 0.98 | 3.03
132 | 26064117 | 塑料护口(钢管用) dn100 | 个 | 2.225 | 0.98 | 2.18
133 | 26064306 | 紧定式直管接头 φ20 | 个 | 1379.075 | 1.54 | 2123.78
134 | 26064307 | 紧定式直管接头 φ25 | 个 | 17.639 | 2.06 | 36.34
135 | 26065135 | 镀锌电线管接头 φ50×7 | 个 | 4.944 | 3.1 | 15.33
136 | 26065136 | 镀锌电线管接头 φ70×8 | 个 | 1.854 | 3.98 | 7.38
137 | 26065138 | 镀锌电线管接头 φ100×10 | 个 | 5.315 | 9.12 | 48.47
138 | 26065306 | 紧定式锁母 φ20 | 个 | 1424.403 | 0.9 | 1281.96
139 | 26065307 | 紧定式锁母 φ25 | 个 | 17.789 | 1.29 | 22.95
140 | 26090503 | 铜接线端子 DT-4mm2 | 个 | 357.28 | 1.29 | 460.89
141 | 26090507 | 铜接线端子 DT-10mm2 | 个 | 16.24 | 2.43 | 39.46
142 | 26090508 | 铜接线端子 DT-16mm2 | 个 | 399.357 | 3.33 | 1329.86
143 | 26110145 | 钢接线盒 | 个 | 20.4 | 2.32 | 47.33
144 | 26250312 | 镀锌电缆卡子 3×35 | 个 | 29.57 | 5.77 | 170.62
145 | 26250703 | 电缆吊挂 3×50 | 套 | 8.884 | 8.45 | 75.07
【清单大师计价软件江苏版V9.61】
人材机汇总表
工程名称：溧阳市妇幼保健院消防及电路改造工程（电气改造升级部分） |  |  |  | 标段： | 第5页 共5页
序号 | 材料编码 | 材料名称 | 单位 | 用量 | 现行价 | 合价
146 | 31110301 | 棉纱头 | kg | 47.242 | 5.57 | 263.14
147 | 31130106 | 其它材料费 | 元 | 96.13 | 0.86 | 82.67
148 | 31130106 | 其它材料费 | 元 | 447.798 | 0.86 | 385.11
149 | 31130106 | 其他材料费 | 元 | 1.496 | 0.86 | 1.29
150 | 31150101 | 水 | m3 | 3.413 | 4.57 | 15.6
151 | 31150101 | 水 | m3 | 0.491 | 4.57 | 2.24
152 | 31150301 | 电 | kW·h | 53.248 | 0.78 | 41.53
153 | 31170103 | 标志牌 | 个 | 7.956 | 0.16 | 1.27
154 |  | 材料小计 |  | 0 | 0 | 382048.5
155 | 98050108 | 数字万用表 34401A | 台班 | 3.298 | 16.63 | 54.85
156 | 99070907 | 载货汽车 装载质量5t | 台班 | 0.071 | 484.9 | 34.62
157 | 99070909 | 载货汽车 装载质量8t | 台班 | 0.571 | 559.09 | 318.97
158 | 99090503 | 汽车式起重机 提升质量5t | 台班 | 0.071 | 529.78 | 37.83
159 | 99191731 | 联合冲剪机 16 | 台班 | 0.392 | 213.28 | 83.64
160 | 99192705 | 弯管机 WC27-108 | 台班 | 0.048 | 62.82 | 3.02
161 | 99193321 | 电动煨弯机 100以内 | 台班 | 0.11 | 62.82 | 6.89
162 | 99194537 | 台式砂轮机 砂轮直径250mm | 台班 | 1.575 | 13.42 | 21.14
163 | 99230140 | 台式砂轮机 Φ100 | 台班 | 0.304 | 13.42 | 4.08
164 | 99250303 | 交流弧焊机 容量21kVA | 台班 | 6 | 58.75 | 352.49
165 | 99433306 | 电动空气压缩机 排气量0.6m3/min | 台班 | 0.498 | 183.38 | 91.3
166 |  | 机械小计 |  | 0 | 0 | 1008.83
167 |  | 合计 |  | 0 | 0 | 500276.48
【清单大师计价软件江苏版V9.61】

## 4.1 表-04 单位工程招标控制价表
单位工程招标控制价表
工程名称：土建部分 |  | 标段： | 第1页 共1页
序号 | 汇总内容 | 金额(元) | 其中:暂估价(元)
1 | 分部分项工程量清单计价合计 | 447792.37 | 0
1.1 | 人工费 | 155732.12 | 0
1.2 | 材料费 | 227814.71 | 0
1.3 | 施工机具使用费 | 3677.18 | 0
1.4 | 企业管理费 | 41446.01 | 0
1.5 | 利润 | 19122.45 | 0
2 | 措施项目清单计价合计 | 23106.09 | 0
2.1 | 单价措施项目费 | 0 | 0
2.2 | 总价措施项目费 | 23106.09 | 0
2.2.1 | 其中：安全文明施工措施费 | 15269.72 | 0
3 | 其他项目清单计价合计 | 30000 | 0
3.1 | 其中：暂列金额 | 30000 | 0
3.2 | 其中：专业工程暂估价 | 0 | 0
3.3 | 其中：计日工 | 0 | 0
3.4 | 其中：总承包服务费 | 0 | 0
4 | 规费 | 18683.51 | 0
5 | 税金 | 46762.38 | 0
招标控制价合计 |  | 566344.35 | 0
【清单大师计价软件江苏版V9.61】

## 4.2 表-08 分部分项工程和单价措施项目清单与计价表
分部分项工程和单价措施项目清单与计价表
工程名称：土建部分 |  |  |  | 标段： | 第1页 共6页
序号 | 项目编码 | 项目名称 | 项目特征描述 | 计量 单位 | 工程量 | 金额（元）
[6 empty] | 综合单价 | 合价 | 其中
暂估价
|  | 消防泵房基础部分 |  |  |  | 0 | 0 | 0
1 | 010501001001 | 垫层 | 1、混凝土种类:预拌砼 2、混凝土强度等级:C20素混凝土垫层 3、工作内容:支模、砼浇灌、振捣、砼养护 | m3 | 15.51 | 530.97 | 8235.34 | 0
2 | 010501006001 | 设备基础 | 1、名称:消防泵站基础 2、混凝土强度等级:C30 3、工作内容:支模、砼浇灌、振捣、防腐、砼养护。 | m3 | 38.33 | 604.01 | 23151.7 | 0
3 | 010503001001 | 基础梁 | 1、名称:消防泵站基础反梁 2、混凝土种类:预拌砼 3、混凝土强度等级:C30 4、工作内容:支模、砼浇灌、振捣、砼养护。 | m3 | 17.96 | 1127.46 | 20249.18 | 0
4 | 010515001001 | 现浇构件钢筋 | 1、现浇混凝土构件钢筋 直径(mm) Φ12以内 | t | 4.54 | 5208.19 | 23645.18 | 0
5 | 010515001002 | 现浇构件钢筋 | 1、现浇混凝土构件钢筋 直径(mm) Φ25以内 | t | 1.702 | 4393.69 | 7478.06 | 0
|  | 分部小计 |  |  |  | 0 | 82759.46 | 0
|  | 拆除工程 |  |  |  | 0 | 0 | 0
6 | 011601001001 | 砖砌体拆除 | 1、砌体名称:墙体拆除 2、砌体材质:实心砖 3、拆除高度:脚手架，拆除输运，垃圾消纳 | m3 | 5.85 | 134.26 | 785.42 | 0
7 | 011610002001 | 拆除原有门 | 1、拆除原有双扇木门，垃圾清理归堆 | 樘 | 8 | 41.07 | 328.56 | 0
8 | 011610002002 | 拆除原有门 | 1、拆除原有单扇木门，垃圾清理归堆 | 樘 | 13 | 27.33 | 355.29 | 0
9 | 011606003001 | 拆除吊顶 | 1、拆除原矿棉板吊顶，垃圾清理归堆 | m2 | 4261.72 | 12.09 | 51524.19 | 0
本页小计 | [6 empty] | 135752.92 | 0
【清单大师计价软件江苏版V9.61】
分部分项工程和单价措施项目清单与计价表
工程名称：土建部分 |  |  |  | 标段： | 第2页 共6页
序号 | 项目编码 | 项目名称 | 项目特征描述 | 计量 单位 | 工程量 | 金额（元）
[6 empty] | 综合单价 | 合价 | 其中
暂估价
10 | 011606003002 | 拆除吊顶 | 1、拆除原矿棉板吊顶，垃圾清理归堆 | m2 | 294 | 9.11 | 2678.34 | 0
11 | 011608002001 | 铲除涂料面 | 1、拆除铲除墙面腻子、涂料，垃圾清理归堆 | m2 | 160 | 4.97 | 795.2 | 0
12 | 011612001001 | 安装拆除 | 1、原桥架、管道、洁具、配管、配线、灯具、开关、插座、配电等拆除 2、垃圾清理归堆，外运至指定堆放点、运距及无公害处理费用综合考虑 | 项 | 1 | 2000 | 2000 | 0
13 | 031003003001 | 焊接法兰阀门 | 1、类型:砌筑过路电缆井800*800*1500 | 个 | 2 | 2329.65 | 4659.3 | 0
|  | 分部小计 |  |  |  | 0 | 63126.3 | 0
|  | 路面拆除、恢复 |  |  |  | 0 | 0 | 0
14 | 041001001001 | 锯缝机锯缝 | 1、沥青砼路锯缝机锯缝 2、深度综合考虑 | m | 12 | 8.99 | 107.88 | 0
本页小计 | [6 empty] | 10240.72 | 0
【清单大师计价软件江苏版V9.61】
分部分项工程和单价措施项目清单与计价表
工程名称：土建部分 |  |  |  | 标段： | 第3页 共6页
序号 | 项目编码 | 项目名称 | 项目特征描述 | 计量 单位 | 工程量 | 金额（元）
[6 empty] | 综合单价 | 合价 | 其中
暂估价
15 | 040101001001 | 土方（开挖、外运、回填） | 1、土壤类别:投标人自行踏勘现场或见地质报告后综合考虑（开挖老墙基或砼场地、表层耕植土、淤泥、淤泥质土一并考虑） 2、该清单报价应包括的内容为机械（人工）开挖及挖桩孔、短驳、翻运、回填、外运、人工修边坡、铺垫钢板措施及机械进退场费等完成项目合格产品所需的所有费用，回填土方的土质及压实度需满足设计要求；回填后多余土方需考虑场内土方平衡,具体详见招标文件描述;开挖的坡度需满足基坑支护对边坡的要求;运距由投标人踏勘现场综合考虑;工程量为经招标人等认可的土方开挖量（天然密实体积（自然方） | m3 | 40 | 24 | 960 | 0
16 | 041001001002 | 拆除路面 | 1、材质:混凝土 2、工作内容:拆除、清底、废渣清理成堆 3、可利用的废渣用于停车场、运动场基层回填 | m3 | 2.4 | 10.41 | 24.98 | 0
17 | 040103002001 | 建筑垃圾外运 | 1、废弃料品种:拆除产生的不可利用建筑垃圾清理外运 2、运距:投标单位自行考虑(含弃置费) | m3 | 8 | 46.6 | 372.8 | 0
18 | 040203007001 | 水泥混凝土 | 1、混凝土强度等级:C30商品混凝土 2、厚度:20cm 3、锯缝、沥青嵌缝 4、路面养护 5、具体详见设计图纸 | m2 | 40 | 119.06 | 4762.4 | 0
|  | 分部小计 |  |  |  | 0 | 6228.06 | 0
本页小计 | [6 empty] | 6120.18 | 0
【清单大师计价软件江苏版V9.61】
分部分项工程和单价措施项目清单与计价表
工程名称：土建部分 |  |  |  | 标段： | 第4页 共6页
序号 | 项目编码 | 项目名称 | 项目特征描述 | 计量 单位 | 工程量 | 金额（元）
[6 empty] | 综合单价 | 合价 | 其中
暂估价
|  | 新建装饰 |  |  |  | 0 | 0 | 0
19 | 010503004001 | 圈梁 | 1、C25现浇圈梁(非泵送商品砼) | m3 | 0.14 | 1208.8 | 169.23 | 0
20 | 010802003001 | 钢质防火门 | 1、门框、扇材质:钢制 2、名称部位:甲级防火门 3、工作内容:1 门制作运输安装；2、门五金配件安装；刷防护涂料油漆，驱动装置安装 4、计算规则:按图示尺寸以平方米计算。 | m2 | 120.12 | 700 | 84084 | 0
21 | 010802001001 | 金属（塑钢）门 | 1、门框、扇材质:铝合金平开门 最小壁厚应满足2.5mm厚 2、玻璃品种、厚度:1、门窗制作运输安装；2、门窗五金配件安装； | m2 | 7.26 | 650 | 4719 | 0
22 | 010801002001 | 单扇成品木门 | 1、门代号及洞口尺寸:详见图纸设计 2、含成品门购买、运输、安装、五金配件等所有费用 | m2 | 8.8 | 650 | 5720 | 0
23 | 011210002001 | 石膏板隔断 | 1、100型轻钢龙骨 2、双面12mm厚纤维增强硅酸盐板 3、内置100mm厚吸音岩棉 4、石膏板面钉眼防锈漆、板缝自粘胶带贴缝 | m2 | 148.88 | 171.65 | 25555.25 | 0
24 | 011210002002 | 石膏板隔断 | 1、100型轻钢龙骨 2、双面双层12mm厚纸面石膏板 3、内置100mm厚吸音岩棉 4、石膏板面钉眼防锈漆、板缝自粘胶带贴缝 | m2 | 130 | 179.47 | 23331.1 | 0
25 | 011210003001 | 隔墙门钢架固定 | 1、镀锌方管 2、具体做法详见施工图纸 | t | 0.55 | 9524.1 | 5238.26 | 0
本页小计 | [6 empty] | 148816.84 | 0
【清单大师计价软件江苏版V9.61】
分部分项工程和单价措施项目清单与计价表
工程名称：土建部分 |  |  |  | 标段： | 第5页 共6页
序号 | 项目编码 | 项目名称 | 项目特征描述 | 计量 单位 | 工程量 | 金额（元）
[6 empty] | 综合单价 | 合价 | 其中
暂估价
26 | 011302001001 | 吊顶天棚 | 1、吊顶形式、吊杆规格、高度:天棚吊筋，M8吊筋另计 2、龙骨材料种类、规格、中距:轻钢横撑龙骨CB50专用配套龙骨（含主副龙骨，间距均应符合设计图纸要求） 3、面层材料品种、规格:600*600矿棉板；专用收边条收口及打胶；详见图纸 | m2 | 170.47 | 111.06 | 18932.4 | 0
27 | 011302001002 | 吊顶天棚（600*600矿棉板） | 1、吊顶形式、吊杆规格、高度:φ8全丝杆天棚吊筋 2、龙骨材料种类、规格、中距:轻钢横撑龙骨CB50专用配套龙骨（含主副龙骨，间距均应符合设计图纸要求）0 3、面层材料品种、规格:3、面层材料品种、规格:600*600矿棉板；专用收边条收口及打胶；详见图纸【原有材料利用】 | m2 | 4091.25 | 14.71 | 60182.29 | 0
28 | 011302001003 | 吊顶天棚 | 1、φ8天棚吊筋 2、50系列轻钢龙骨 3、双层9.5mm防水纸面石膏板 4、天棚墙面板缝贴自粘胶带 5、板面钉眼封点防锈漆 | m2 | 294.3 | 155.17 | 45666.53 | 0
29 | 011407001001 | 墙面喷刷涂料 | 1、基层类型:一般抹灰面 2、喷刷涂料部位:墙面 3、腻子种类:白水泥腻子 4、刮腻子要求:满批3遍 5、涂料品种、喷刷遍数:乳胶漆3遍 | m2 | 682.55 | 32.35 | 22080.49 | 0
本页小计 | [6 empty] | 146861.71 | 0
【清单大师计价软件江苏版V9.61】
分部分项工程和单价措施项目清单与计价表
工程名称：土建部分 |  |  |  | 标段： | 第6页 共6页
序号 | 项目编码 | 项目名称 | 项目特征描述 | 计量 单位 | 工程量 | 金额（元）
[6 empty] | 综合单价 | 合价 | 其中
暂估价
|  | 分部小计 |  |  |  | 0 | 295678.55 | 0
|  | 分部分项工程清单合计 |  |  |  | 0 | 447792.37 | 0
|  | 单价措施项目清单合计 |  |  |  | 0 | 0 | 0
本页小计 | [6 empty] | 0 | 0
合 计 | [6 empty] | 447792.37 | 0
【清单大师计价软件江苏版V9.61】

## 4.3 表-11 总价措施项目清单与计价表
总价措施项目清单与计价表
工程名称：土建部分 |  |  |  |  | 标段： | 第1页 共2页
序号 | 项目编码 | 项目名称 | 计算基础 | 费率（%） | 金额（元） | 调整 费率（%） | 调整后 金额（元） | 备注
1 | 011707001001 | 现场安全文明施工 |  | 0 | 15269.72
1.1 |  | 基本费 | 分部分项工程费+单价措施项目费-除税工程设备费 | 3.1 | 13881.56
1.2 |  | 标化增加费 | 分部分项工程费+单价措施项目费-除税工程设备费 | 0 | 0
1.3 |  | 扬尘污染防治增加费 | 分部分项工程费+单价措施项目费-除税工程设备费 | 0.31 | 1388.16
2 | 011707010001 | 工程按质论价 | 分部分项工程费+单价措施项目费-除税工程设备费 | 0 | 0
3 | 011707002001 | 夜间施工 | 分部分项工程费+单价措施项目费-除税工程设备费 | 0 | 0
4 | 011707004001 | 二次搬运 | 分部分项工程费+单价措施项目费-除税工程设备费 | 0 | 0
5 | 011707005001 | 冬雨季施工 | 分部分项工程费+单价措施项目费-除税工程设备费 | 0 | 0
6 | 011707006001 | 地上、地下设施、建筑物的临时保护设施 | 分部分项工程费+单价措施项目费-除税工程设备费 | 0 | 0
7 | 011707007001 | 已完工程及设备保护费 | 分部分项工程费+单价措施项目费-除税工程设备费 | 0.05 | 223.9
8 | 011707008001 | 临时设施费 | 分部分项工程费+单价措施项目费-除税工程设备费 | 1.65 | 7388.57
【清单大师计价软件江苏版V9.61】
总价措施项目清单与计价表
工程名称：土建部分 |  |  |  |  | 标段： | 第2页 共2页
序号 | 项目编码 | 项目名称 | 计算基础 | 费率（%） | 金额（元） | 调整 费率（%） | 调整后 金额（元） | 备注
9 | 011707009001 | 赶工措施费 | 分部分项工程费+单价措施项目费-除税工程设备费 | 0 | 0
10 | 01B001 | 特殊条件下施工增加费 | 分部分项工程费+单价措施项目费-除税工程设备费 | 0 | 0
11 | 011707003001 | 非夜间施工照明 | 分部分项工程费+单价措施项目费-除税工程设备费 | 0 | 0
12 | 011707011001 | 住宅工程分户验收 | 分部分项工程费+单价措施项目费-除税工程设备费 | 0 | 0
13 | 011707012001 | 建筑工人实名制费用 | 分部分项工程费+单价措施项目费-除税工程设备费 | 0.05 | 223.9
14 | 011707015001 | 智慧工地费用 | 分部分项工程费+单价措施项目费-除税工程设备费 | 0 | 0 |  |  | 现场安全隐患排查、人员信息动态管理、扬尘管控视频监控、高处作业防护预警、危大工程监测预警和集成平台等设备、软件和管理费用。
合 计 |  |  |  |  | 23106.09
【清单大师计价软件江苏版V9.61】

## 4.4 表-12 其他项目清单与计价汇总表
其他项目清单与计价汇总表
工程名称：土建部分 |  |  | 标段： | 第1页 共1页
序号 | 项目名称 | 金额(元) | 结算金额(元) | 备注
1 | 暂列金额 | 30000
2 | 暂估价 | 0
2.1 | 材料暂估价 | 0
2.2 | 专业工程暂估价 | 0
3 | 计日工 | 0
4 | 总承包服务费 | 0
合 计 |  | 30000
【清单大师计价软件江苏版V9.61】

## 4.5 表-12-1 暂列金额明细表
暂列金额明细表
工程名称：土建部分 |  |  | 标段： | 第1页 共1页
序号 | 项目名称 | 计量单位 | 暂定金额(元) | 备注
1 | 暂列金 |  | 30000
合 计 |  |  | 30000
【清单大师计价软件江苏版V9.61】

## 4.6 表-13 规费、税金项目计价表
规费、税金项目计价表
工程名称：土建部分 |  |  | 标段： | 第1页 共1页
序号 | 项目名称 | 计算基础 | 计算基数(元) | 计算费率(％) | 金额(元)
1 | 规费 |  | 18683.51 | 100 | 18683.51
1.1 | 社会保险费 | 分部分项工程费+措施项目费+其他项目费-除税工程设备费 | 500898.46 | 3.2 | 16028.75
1.2 | 住房公积金 | 分部分项工程费+措施项目费+其他项目费-除税工程设备费 | 500898.46 | 0.53 | 2654.76
1.3 | 环境保护税 | 分部分项工程费+措施项目费+其他项目费-除税工程设备费 | 500898.46 | 0 | 0
2 | 税金 | 分部分项工程费+措施项目费+其他项目费+规费-除税甲供材料和甲供设备费/1.01 | 519581.97 | 9 | 46762.38
合 计 |  |  |  |  | 65445.89
【清单大师计价软件江苏版V9.61】

## 4.7 人材机汇总表
人材机汇总表
工程名称：土建部分 |  |  |  | 标段： | 第1页 共4页
序号 | 材料编码 | 材料名称 | 单位 | 用量 | 现行价 | 合价
1 | 000020 | 二类工 | 工日 | 340.943 | 120 | 40913.17
2 | 00010101 | 综合人工 | 工日 | 0.24 | 120 | 28.8
3 | 00010202 | 一类工 | 工日 | 80.715 | 124 | 10008.63
4 | 00010202 | 一类工(装饰工程) | 工日 | 44.059 | 124 | 5463.35
5 | 00010202_02 | 木工(一类工) | 工日 | 483.269 | 124 | 59925.31
6 | 00010202_03 | 油漆工(一类工) | 工日 | 117.408 | 124 | 14558.55
7 | 00010301 | 钢筋工(二类工) | 工日 | 59.908 | 120 | 7188.93
8 | 00010301_02 | 泥工(二类工) | 工日 | 9.286 | 120 | 1114.26
9 | 00010301_05 | 混凝土工(二类工) | 工日 | 36.563 | 120 | 4387.5
10 | 00010301_07 | 模板工(二类工) | 工日 | 55.817 | 120 | 6698.09
11 | 00010301_12 | 电焊工(二类工) | 工日 | 7.315 | 124 | 907.06
12 | 00010302 | 二类工 | 工日 | 25.378 | 120 | 3045.37
13 | 00010302 | 二类工(装饰工程) | 工日 | 3.762 | 124 | 466.49
14 | 00010304 | 二类工 | 工日 | 0.001 | 107 | 0.12
15 | 00010304 | 二类工(市政工程) | 工日 | 9.406 | 107 | 1006.45
16 | 00010401 | 人工挖土工(三类工) | 工日 | 0.094 | 111 | 10.39
17 | 00010401_05 | 泥工(三类工) | 工日 | 0.264 | 111 | 29.3
18 |  | 人工小计 |  | 0 | 0 | 155751.77
19 | 08050501 | 600*600矿棉板【主材利用】 | m2 | 4295.813 | 0 | 0
20 | 01010100 | Φ12mm以内三级钢筋 | t | 4.631 | 3187.43 | 14760.35
21 | 01010100 | Φ25mm以内三级钢筋 | t | 1.736 | 3078.83 | 5344.97
22 | 01090101 | 圆钢 | kg | 100.239 | 3.96 | 396.94
23 | 01210315 | 等边角钢 ∟40×4 | kg | 47.088 | 3.4 | 160.1
24 | 01270100 | 镀锌钢架 | t | 0.578 | 4991.98 | 2882.87
25 | 02070261 | 橡皮垫圈 | 百个 | 6.972 | 25.73 | 179.39
26 | 02090101 | 塑料薄膜 | m2 | 31.167 | 0.69 | 21.51
27 | 03010322 | 铝拉铆钉 LD-1 | 十个 | 50.198 | 0.26 | 13.05
28 | 03031206 | 自攻螺钉 M4×15 | 十个 | 2030.67 | 0.26 | 527.97
29 | 03031222 | 自攻螺钉 M5×25～30 | 十个 | 1924.272 | 0.48 | 923.65
30 | 03052109 | 对拉螺栓(止水螺栓) | kg | 7.359 | 5.66 | 41.65
31 | 03070114 | 膨胀螺栓 M8×80 | 套 | 697.2 | 0.51 | 355.57
32 | 03070123 | 膨胀螺栓 M10×110 | 套 | 390.242 | 0.69 | 269.27
33 | 03070132 | 膨胀螺栓 M12×110 | 套 | 97.9 | 0.86 | 84.19
34 | 03110106 | 螺杆 L=250 φ8 | 根 | 390.242 | 0.3 | 117.07
35 | 03410205 | 电焊条 J422 | kg | 36.038 | 7.9 | 284.7
36 | 03510701 | 铁钉 | kg | 42.625 | 3.6 | 153.45
37 | 03510705 | 铁钉 70mm | kg | 1.673 | 4.97 | 8.32
38 | 03512000 | 射钉 | 百个 | 4.183 | 18.01 | 75.34
39 | 03570237 | 镀锌铁丝 22# | kg | 35.155 | 4.72 | 165.93
【清单大师计价软件江苏版V9.61】
人材机汇总表
工程名称：土建部分 |  |  |  | 标段： | 第2页 共4页
序号 | 材料编码 | 材料名称 | 单位 | 用量 | 现行价 | 合价
40 | 03631905 | 合金钎头 φ135 | 个 | 0 | 2744.16 | 0.82
41 | 03652401 | 钢锯片 | 片 | 0.066 | 360.17 | 23.63
42 | 04010132 | 水泥 42.5级 | kg | 203.102 | 0.38 | 76.28
43 | 04010611 | 水泥 32.5级 | kg | 452.267 | 0.35 | 157.62
44 | 04010701 | 白水泥 | kg | 469.594 | 1.13 | 530.64
45 | 04030107 | 中砂 | t | 2.213 | 150.61 | 333.35
46 | 04050203 | 碎石 5～16mm | t | 0.053 | 110.98 | 5.86
47 | 04050207 | 碎石 5～40mm | t | 1.515 | 115.93 | 175.69
48 | 04090600 | 石粉 | kg | 2.548 | 0.04 | 0.1
49 | 04090801 | 石膏粉 325目 | kg | 56.652 | 0.36 | 20.39
50 | 04132703 | 混凝土实心砖 240×115×53 MU15 | 百块 | 15.486 | 106 | 1641.52
51 | 04230108 | 防水剂 | kg | 13.692 | 4.29 | 58.74
52 | 04270400 | 12mm厚纤维增强硅酸盐板 | m2 | 449.148 | 13.5 | 6063.5
53 | 05250501 | 木柴 | kg | 0.064 | 0.94 | 0.06
54 | 08010200 | 防水石膏板 1200×3000×9.5 | m2 | 323.73 | 17.04 | 5516.36
55 | 08010200 | 12厚纸面石膏板 | m2 | 143 | 17.04 | 2436.72
56 | 08010211 | 防水石膏板 1200×3000×9.5 | m2 | 323.73 | 17.04 | 5516.36
57 | 08050501 | 600*600矿棉板 | m2 | 178.994 | 45 | 8054.71
58 | 08310113 | 轻钢龙骨(大) 50×15×1.2 | m | 630.521 | 5.57 | 3512
59 | 08310122 | 轻钢龙骨(中) 50×20×0.5 | m | 900.558 | 3.43 | 3088.91
60 | 08310141 | U型轻钢龙骨 38×25 | m | 394.336 | 8 | 3154.69
61 | 08310144 | U型轻钢龙骨 75×40 | m | 768.593 | 8 | 6148.75
62 | 08310145 | U型轻钢龙骨 75×50 | m | 197.168 | 8 | 1577.35
63 | 08330107 | 大龙骨垂直吊件(轻钢) 45 | 只 | 726.585 | 0.43 | 312.43
64 | 08330111 | 中龙骨垂直吊件 | 只 | 1177.2 | 0.39 | 459.11
65 | 08330300 | 轻钢龙骨主接件 | 只 | 147.15 | 0.51 | 75.05
66 | 08330301 | 轻钢龙骨次接件 | 只 | 279.585 | 0.6 | 167.75
67 | 08330305 | 铝合金T型龙骨次接件 | 只 | 51.141 | 0.64 | 32.73
68 | 08330307 | 铝合金T型龙骨主接件 | 只 | 102.282 | 0.94 | 96.15
69 | 08330308 | 铝合金T型龙骨平面连接件 | 只 | 102.282 | 0.43 | 43.98
70 | 08330310 | 中龙骨平面连接件 | 只 | 3708.18 | 0.43 | 1594.52
71 | 08330500 | 中龙骨横撑 | m | 979.725 | 3 | 2939.17
72 | 08330709 | 铝合金T型龙骨挂件 | 个 | 784.162 | 0.51 | 399.92
73 | 08350201 | 铝合金T型主龙骨 | m | 326.791 | 4.72 | 1542.45
74 | 11010304 | 内墙乳胶漆 | kg | 316.021 | 7.79 | 2461.8
75 | 11030303 | 防锈漆 | kg | 2.558 | 12.86 | 32.89
76 | 11030304 | 红丹防锈漆 | kg | 17.041 | 12.86 | 219.15
77 | 11430327 | 大白粉 | kg | 56.652 | 0.73 | 41.36
78 | 11550107 | 石油沥青 60～100# | t | 0.003 | 3700 | 9.47
【清单大师计价软件江苏版V9.61】
人材机汇总表
工程名称：土建部分 |  |  |  | 标段： | 第3页 共4页
序号 | 材料编码 | 材料名称 | 单位 | 用量 | 现行价 | 合价
79 | 12030107 | 油漆溶剂油 | kg | 0.264 | 12.01 | 3.17
80 | 12370305 | 氧气 | m3 | 8.25 | 2.83 | 23.35
81 | 12370336 | 乙炔气 | m3 | 1.65 | 14.05 | 23.18
82 | 12413518 | 901胶 | kg | 226.607 | 2.14 | 484.94
83 | 12430342 | 自粘胶带 | m | 1303.652 | 0.13 | 169.47
84 | 13010101 | 石棉 | kg | 2.52 | 2.57 | 6.48
85 | 13070105 | 吸音岩棉 厚100mm | m2 | 292.824 | 21.42 | 6272.29
86 | 14310106 | 塑料管 dn20 | m | 11.959 | 3.11 | 37.19
87 | 17310706 | 双螺母双垫片 φ8 | 副 | 390.242 | 0.51 | 199.02
88 | 26EXP001 | 塑料卡 | 只 | 137.988 | 0.17 | 23.46
89 | 31010707 | 密封油膏 | kg | 8.947 | 5.57 | 49.83
90 | 31130106 | 其它材料费 | 元 | 646.978 | 0.86 | 556.4
91 | 31132507 | 回库修理、保养费 | 元 | 29.051 | 1 | 29.05
92 | 31150101 | 水 | m3 | 74.928 | 4.57 | 342.42
93 | 31150702 | 煤 | t | 0.001 | 479.14 | 0.31
94 | 32010502 | 复合木模板 18mm | m2 | 51.439 | 32.59 | 1676.41
95 | 32020115 | 卡具 | kg | 24.944 | 4.18 | 104.27
96 | 32020132 | 钢管支撑 | kg | 49.32 | 3.59 | 177.06
97 | 32090101 | 周转木材 | m3 | 0.94 | 2262.64 | 2127.79
98 | 33011312 | 钢纤维检查井盖座 B125型φ700 | 套 | 2.02 | 224.16 | 452.8
99 | 80212115 | (C20非泵送商品砼) | m3 | 15.743 | 378.86 | 5964.26
100 | 80212116 | (C25非泵送商品砼) | m3 | 0.143 | 389.55 | 55.63
101 | 80212117 | (C30非泵送商品砼) | m3 | 65.576 | 400.23 | 26245.4
102 | D00001 | 土方（开挖、外运、回填） | m3 | 40 | 24 | 960
103 | D00007 | 安装拆除 | 项 | 1 | 2000 | 2000
104 | D00008 | 钢质防火门 | m2 | 120.12 | 700 | 84084
105 | D00009 | 金属（塑钢）门 | m2 | 7.26 | 650 | 4719
106 | D00009 | 单扇成品木门 | m2 | 8.8 | 650 | 5720
107 |  | 材料小计 |  | 0 | 0 | 227795.45
108 | 31130537 | 其它机械费 | 元 | 394.568 | 0.89 | 351.17
109 | 99010305 | 履带式单斗挖掘机(液压) 斗容量1m3 | 台班 | 0.036 | 1379.24 | 49.48
110 | 99050152 | 滚筒式混凝土搅拌机(电动) 出料容量400L | 台班 | 0.02 | 197.72 | 4.01
111 | 99050503 | 灰浆搅拌机 拌筒容量200L | 台班 | 0.232 | 168.14 | 39.04
112 | 99052107 | 混凝土振捣器 插入式 | 台班 | 4.787 | 10.42 | 49.88
113 | 99052108 | 混凝土振捣器 平板式 | 台班 | 1.179 | 13.85 | 16.33
114 | 99070107 | 履带式推土机 功率90kW | 台班 | 0.036 | 1013.35 | 36.35
115 | 99070904 | 载重汽车 装载质量2.5t | 台班 | 0.03 | 414.9 | 12.45
【清单大师计价软件江苏版V9.61】
人材机汇总表
工程名称：土建部分 |  |  |  | 标段： | 第4页 共4页
序号 | 材料编码 | 材料名称 | 单位 | 用量 | 现行价 | 合价
116 | 99070906 | 载货汽车 装载质量4t | 台班 | 0.302 | 457.5 | 138.05
117 | 99071105 | 自卸汽车 装载质量8t | 台班 | 0.266 | 661.7 | 176.17
118 | 99071903 | 机动翻斗车 装载质量1t | 台班 | 7.45 | 227.12 | 1692.04
119 | 99090503 | 汽车式起重机 提升质量5t | 台班 | 0.2 | 529.78 | 105.83
120 | 99091925 | 电动卷扬机(单筒慢速) 牵引力50kN | 台班 | 1.601 | 195.94 | 313.67
121 | 99130511 | 夯实机(电动) 夯击能力20～62N·m | 台班 | 0.073 | 23.48 | 1.72
122 | 99170307 | 钢筋调直机 直径40mm | 台班 | 0.005 | 29.82 | 0.14
123 | 99170507 | 钢筋切断机 直径40mm | 台班 | 0.681 | 38.5 | 26.22
124 | 99170707 | 钢筋弯曲机 直径40mm | 台班 | 2.413 | 21.3 | 51.4
125 | 99191741 | 型钢剪断机 剪断宽度500mm | 台班 | 0.055 | 243.06 | 13.37
126 | 99192305 | 电锤 功率520W | 台班 | 15.797 | 7.6 | 120.05
127 | 99194509 | 锯缝机(割缝机) XHQI-83-Ⅲ | 台班 | 0.132 | 197.17 | 26.03
128 | 99194509 | 锯缝机(割缝机) XHQI-83-Ⅲ | 台班 | 0.072 | 189.69 | 13.58
129 | 99210103 | 木工圆锯机 直径500mm | 台班 | 1.596 | 23.9 | 38.15
130 | 99230127 | 石料切割机 | 台班 | 9.326 | 13.23 | 123.38
131 | 99250304 | 交流弧焊机 容量30kVA | 台班 | 1.631 | 78.68 | 128.29
132 | 99250306 | 交流弧焊机 容量40kVA | 台班 | 0.825 | 116.64 | 96.23
133 | 99250707 | 对焊机 容量75kVA | 台班 | 0.266 | 114.03 | 30.28
134 | 99310103 | 洒水车 罐容量4000L | 台班 | 0.004 | 558.51 | 2.28
135 | 99330321 | 履带式液压岩石破碎机 HB20G | 台班 | 0.015 | 1158.83 | 17.38
136 | 99433309 | 电动空气压缩机 排气量6m3/min | 台班 | 0.011 | 358.76 | 3.95
137 | J49990 | 小型机械费 | 元 | 0.527 | 1 | 0.53
138 |  | 机械小计 |  | 0 | 0 | 3677.45
139 |  | 合计 |  | 0 | 0 | 387224.67
【清单大师计价软件江苏版V9.61】