## 1.1 表-08 分部分项工程和单价措施项目清单与计价表
分部分项工程和单价措施项目清单与计价表
工程名称：江苏南通通州10kV石南162线32#至36+8#杆等 |  |  |  |  | 标段： | 第1页 共4页
序号 | 项目编码 | 项目名称 | 项目特征描述 | 计量 单位 | 工程量 | 金额（元）
[6 empty] | 综合单价 | 合价 | 其中
暂估价
1 | 010507006001 | 环网柜基础5-7间隔 | 1、土壤类别:综合考虑 2、挖土深度:综合考虑 3、填方材料品种:原土回填 4、废弃料品种:弃土 5、运距:自行考虑 6、垫层材质:C20混凝土垫层 7、C30剪力墙 8、采用轻型复合盖板(30t) 9、具体详见设计图纸 | 座 | 3
2 | 040504002001 | 分支箱基础 | 1、土壤类别:综合考虑 2、挖土深度:综合考虑 3、填方材料品种:原土回填 4、废弃料品种:弃土 5、运距:自行考虑 6、C20剪力墙 7、采用重型铸铁盖板(30t) 8、具体详见设计图纸 | 座 | 6
3 | 010507006002 | I35*15直通井-II | 1、土壤类别:综合考虑 2、挖土深度:综合考虑 3、填方材料品种:原土回填 4、废弃料品种:弃土 5、运距:自行考虑 6、垫层材质:C20混凝土垫层、碎石垫层 7、C30剪力墙 8、采用重型铸铁盖板(50t) 9、具体详见设计图纸 | 座 | 14
本页小计
【清单大师计价软件江苏版V9.63】
分部分项工程和单价措施项目清单与计价表
工程名称：江苏南通通州10kV石南162线32#至36+8#杆等 |  |  |  |  | 标段： | 第2页 共4页
序号 | 项目编码 | 项目名称 | 项目特征描述 | 计量 单位 | 工程量 | 金额（元）
[6 empty] | 综合单价 | 合价 | 其中
暂估价
4 | 040205002001 | 6CPΦ200B | 1、土壤类别:综合考虑 2、挖土深度:综合考虑 3、填方材料品种:原土回填 4、废弃料品种:弃土 5、运距:自行考虑 6、垫层材质:C20混凝土垫层、碎石垫层 7、混凝土包管 8、电缆保护管，CPVC，φ200（内径）。壁厚9mm；配φ200排管托架，暂估每3m保护管用1个。 9、具体详见设计图纸 | m | 24
5 | 040205002002 | 4CPΦ200B | 1、土壤类别:综合考虑 2、挖土深度:综合考虑 3、填方材料品种:原土回填 4、废弃料品种:弃土 5、运距:自行考虑 6、垫层材质:C20混凝土垫层、碎石垫层 7、混凝土包管 8、电缆保护管，CPVC，φ200（内径）。壁厚9mm；配φ200排管托架，暂估每3m保护管用1个。 9、具体详见设计图纸 | m | 195
本页小计
【清单大师计价软件江苏版V9.63】
分部分项工程和单价措施项目清单与计价表
工程名称：江苏南通通州10kV石南162线32#至36+8#杆等 |  |  |  |  | 标段： | 第3页 共4页
序号 | 项目编码 | 项目名称 | 项目特征描述 | 计量 单位 | 工程量 | 金额（元）
[6 empty] | 综合单价 | 合价 | 其中
暂估价
6 | 040205002003 | 2CPΦ200B | 1、土壤类别:综合考虑 2、挖土深度:综合考虑 3、填方材料品种:原土回填 4、废弃料品种:弃土 5、运距:自行考虑 6、垫层材质:C20混凝土垫层、碎石垫层 7、混凝土包管 8、电缆保护管，CPVC，φ200（内径）。壁厚9mm；配φ200排管托架，暂估每3m保护管用1个。 9、具体详见设计图纸 | m | 36
7 | 01B001 | 破路面并恢复路面（30CM） | 1、破路面并恢复路面（30CM） 2、破除物外运，运距自行考虑 3、具体详见设计图纸 | m2 | 367.02
8 | 040501008001 | 水平导向钻进 | 1、土壤类别:一、二类土 2、材质及规格:4MPPφ200 3、一次成孔长度:400内 4、管道检验及试验要求:符合规范要求 5、具体详见设计图纸 | m | 385
9 | 01B002 | 电缆标志桩 | 1、电缆标志桩 2、具体详见设计图纸 | 只 | 18
10 | 01B003 | 电缆警示膜 | 1、电缆警示膜 2、具体详见设计图纸 | 米 | 255
11 | 01B004 | 电缆保护管管口封堵盖 | 1、电缆保护管管口封堵盖 2、具体详见设计图纸 | 只 | 92
分部分项工程清单合计
1 | 011705001001 | 大型机械设备进出场及安拆 |  | 项 | 1
本页小计
【清单大师计价软件江苏版V9.63】
分部分项工程和单价措施项目清单与计价表
工程名称：江苏南通通州10kV石南162线32#至36+8#杆等 |  |  |  |  | 标段： | 第4页 共4页
序号 | 项目编码 | 项目名称 | 项目特征描述 | 计量 单位 | 工程量 | 金额（元）
[6 empty] | 综合单价 | 合价 | 其中
暂估价
单价措施项目清单合计
本页小计
合 计
【清单大师计价软件江苏版V9.63】

## 1.2 表-11 总价措施项目清单与计价表
总价措施项目清单与计价表
工程名称：江苏南通通州10kV石南162线32#至36+8#杆等 |  |  |  |  | 标段： | 第1页 共2页
序号 | 项目编码 | 项目名称 | 计算基础 | 费率（%） | 金额（元） | 调整 费率（%） | 调整后 金额（元） | 备注
1 | 041109001001 | 现场安全文明施工 |  | 0
1.1 |  | 基本费 | 分部分项工程费+单价措施项目费-除税工程设备费 | 1.5
1.2 |  | 标化增加费 | 分部分项工程费+单价措施项目费-除税工程设备费 | 0
1.3 |  | 扬尘污染防治增加费 | 分部分项工程费+单价措施项目费-除税工程设备费 | 0.31
2 | 041109010001 | 工程按质论价 | 分部分项工程费+单价措施项目费-除税工程设备费 | 0
3 | 041109002001 | 夜间施工 |  | 0
4 | 041109003001 | 二次搬运 |  | 0
5 | 041109004001 | 冬雨季施工 |  | 0
6 | 041109006001 | 地上、地下设施、建筑物的临时保护设施 |  | 0
7 | 041109007001 | 已完工程及设备保护费 |  | 0
8 | 041109008001 | 临时设施费 |  | 0
9 | 041109009001 | 赶工措施费 |  | 0
10 | 04B001 | 特殊条件下施工增加费 |  | 0
11 | 041109005001 | 行车、行人干扰 |  | 0
12 | 041109011001 | 建筑工人实名制费用 |  | 0
【清单大师计价软件江苏版V9.63】
总价措施项目清单与计价表
工程名称：江苏南通通州10kV石南162线32#至36+8#杆等 |  |  |  |  | 标段： | 第2页 共2页
序号 | 项目编码 | 项目名称 | 计算基础 | 费率（%） | 金额（元） | 调整 费率（%） | 调整后 金额（元） | 备注
13 | 041109015001 | 智慧工地费用 |  | 0 |  |  |  | 现场安全隐患排查、人员信息动态管理、扬尘管控视频监控、高处作业防护预警、危大工程监测预警和集成平台等设备、软件和管理费用。
合 计
【清单大师计价软件江苏版V9.63】

## 1.3 表-12 其他项目清单与计价汇总表
其他项目清单与计价汇总表
工程名称：江苏南通通州10kV石南162线32#至36+8#杆等 |  |  | 标段： | 第1页 共1页
序号 | 项目名称 | 金额(元) | 结算金额(元) | 备注
1 | 暂列金额 | 0
2 | 暂估价 | 0
2.1 | 材料暂估价 | 0
2.2 | 专业工程暂估价 | 0
3 | 计日工 | 0
4 | 总承包服务费 | 0
合 计 |  | 0
【清单大师计价软件江苏版V9.63】

## 1.4 表-12-1 暂列金额明细表
暂列金额明细表
工程名称：江苏南通通州10kV石南162线32#至36+8#杆等 |  |  | 标段： | 第1页 共1页
序号 | 项目名称 | 计量单位 | 暂定金额(元) | 备注
合 计 |  |  | 0
【清单大师计价软件江苏版V9.63】

## 1.5 表-12-2 材料（工程设备）暂估单价及调整表
材料（工程设备）暂估单价及调整表
工程名称：江苏南通通州10kV石南162线32#至36+8#杆等 | [7 empty] | 标段： | 第1页 共1页
序号 | 材料编码 | 材料(工程设备)名称、规格、型号 | 计量单位 | 数量 |  | 暂估（元） |  | 确认（元） |  | 差额±(元) |  | 备注
|  |  |  | 投标 | 确认 | 单价 | 合价 | 单价 | 合价 | 单价 | 合价
合计
【清单大师计价软件江苏版V9.63】

## 1.6 表-12-3 专业工程暂估价及结算价表
专业工程暂估价及结算价表
工程名称：江苏南通通州10kV石南162线32#至36+8#杆等 |  |  |  | 标段： | 第1页 共1页
序号 | 工程名称 | 工程内容 | 暂估金额(元) | 结算金额(元) | 差额±(元) | 备注
合 计 |  |  | 0
【清单大师计价软件江苏版V9.63】

## 1.7 表-13 规费、税金项目计价表
规费、税金项目计价表
工程名称：江苏南通通州10kV石南162线32#至36+8#杆等 |  |  | 标段： | 第1页 共1页
序号 | 项目名称 | 计算基础 | 计算基数(元) | 计算费率(％) | 金额(元)
1 | 规费 |  |  | 100
1.1 | 社会保险费 | 分部分项工程费+措施项目费+其他项目费-除税工程设备费 |  | 2
1.2 | 住房公积金 | 分部分项工程费+措施项目费+其他项目费-除税工程设备费 |  | 0.34
1.3 | 环境保护税 | 分部分项工程费+措施项目费+其他项目费-除税工程设备费 |  | 0
2 | 税金 | 分部分项工程费+措施项目费+其他项目费+规费-除税甲供材料和甲供设备费/1.01 |  | 9
合 计
【清单大师计价软件江苏版V9.63】

## 1.8 表-21 承包人提供主要材料和工程设备一览表（适用于造
承包人提供主要材料和工程设备一览表 （适用造价信息差额调整法）
工程名称：江苏南通通州10kV石南162线32#至36+8#杆等 | [5 empty] | 标段： | 第1页 共1页
序号 | 材料编码 | 名称、规格、型号 | 单位 | 数量 | 风险系数 (%) | 基准单价 (元) | 投标单价 (元) | 发承包人 确认单价 (元) | 备注
【清单大师计价软件江苏版V9.63】