## 1.1 表-08 分部分项工程和单价措施项目清单与计价表
分部分项工程和单价措施项目清单与计价表
工程名称：拆除工程 |  |  |  |  | 标段： | 第1页 共1页
序号 | 项目编码 | 项目名称 | 项目特征描述 | 计量 单位 | 工程量 | 金额（元）
[6 empty] | 综合单价 | 合价 | 其中
暂估价
1 | 011601001001 | 砖砌体拆除 | 1、砖砌体拆除 2、建筑垃圾归堆、运至指定堆放地点 3、未尽事宜详见图纸及相关规范 | m3 | 17.46
2 | 011609002001 | 18个卫生间现场全部拆除至毛坯状态 | 1、原蹲便隔断全部拆除 2、原水槽台面、拖把池、蹲便器全部拆除 3、原顶面吊顶全部拆除 4、原墙地面面瓷砖全部拆除 5、原有给排水、强电、照明、及管线全部拆除 6、18个卫生间现场全部拆除至毛坯状态 7、投标前勘察现场 8、建筑垃圾归堆、运至指定堆放地点 9、未尽事宜详见图纸及相关规范 | 项 | 1
3 | 040103002001 | 余方弃置 | 1、废弃料品种:建筑垃圾 2、运距:投标单位自行考虑 3、含打包装袋、外运、短驳、特殊垃圾处理费、运输方式等相关工作内容 4、未尽事宜详见图纸及相关规范 | m3 | 122.24
分部分项工程清单合计
单价措施项目清单合计
本页小计
合 计
【清单大师计价软件江苏版V9.61】

## 1.2 表-11 总价措施项目清单与计价表
总价措施项目清单与计价表
工程名称：拆除工程 |  |  |  |  | 标段： | 第1页 共2页
序号 | 项目编码 | 项目名称 | 计算基础 | 费率（%） | 金额（元） | 调整 费率（%） | 调整后 金额（元） | 备注
1 | 011707001001 | 现场安全文明施工 |  | 0
1.1 |  | 基本费 | 分部分项工程费+单价措施项目费-除税工程设备费 | 1.5
1.2 |  | 标化增加费 | 分部分项工程费+单价措施项目费-除税工程设备费 | 0
1.3 |  | 扬尘污染防治增加费 | 分部分项工程费+单价措施项目费-除税工程设备费 | 0.21
2 | 011707010001 | 工程按质论价 | 分部分项工程费+单价措施项目费-除税工程设备费 | 0
3 | 011707002001 | 夜间施工 |  | 0
4 | 011707004001 | 二次搬运 |  | 0
5 | 011707005001 | 冬雨季施工 |  | 0
6 | 011707006001 | 地上、地下设施、建筑物的临时保护设施 |  | 0
7 | 011707007001 | 已完工程及设备保护费 |  | 0
8 | 011707008001 | 临时设施费 |  | 0
9 | 011707009001 | 赶工措施费 |  | 0
10 | 01B001 | 特殊条件下施工增加费 |  | 0
11 | 011707003001 | 非夜间施工照明 |  | 0
12 | 011707011001 | 住宅工程分户验收 |  | 0
13 | 011707012001 | 建筑工人实名制费用 |  | 0
【清单大师计价软件江苏版V9.61】
总价措施项目清单与计价表
工程名称：拆除工程 |  |  |  |  | 标段： | 第2页 共2页
序号 | 项目编码 | 项目名称 | 计算基础 | 费率（%） | 金额（元） | 调整 费率（%） | 调整后 金额（元） | 备注
14 | 011707015001 | 智慧工地费用 |  | 0 |  |  |  | 现场安全隐患排查、人员信息动态管理、扬尘管控视频监控、高处作业防护预警、危大工程监测预警和集成平台等设备、软件和管理费用。
合 计
【清单大师计价软件江苏版V9.61】

## 1.3 表-12 其他项目清单与计价汇总表
其他项目清单与计价汇总表
工程名称：拆除工程 |  |  | 标段： | 第1页 共1页
序号 | 项目名称 | 金额(元) | 结算金额(元) | 备注
1 | 暂列金额 | 0
2 | 暂估价 | 0
2.1 | 材料暂估价 | 0
2.2 | 专业工程暂估价 | 0
3 | 计日工 | 0
4 | 总承包服务费 | 0
合 计 |  | 0
【清单大师计价软件江苏版V9.61】

## 1.4 表-12-1 暂列金额明细表
暂列金额明细表
工程名称：拆除工程 |  |  | 标段： | 第1页 共1页
序号 | 项目名称 | 计量单位 | 暂定金额(元) | 备注
合 计 |  |  | 0
【清单大师计价软件江苏版V9.61】

## 1.5 表-12-2 材料（工程设备）暂估单价及调整表
材料（工程设备）暂估单价及调整表
工程名称：拆除工程 | [7 empty] | 标段： | 第1页 共1页
序号 | 材料编码 | 材料(工程设备)名称、规格、型号 | 计量单位 | 数量 |  | 暂估（元） |  | 确认（元） |  | 差额±(元) |  | 备注
|  |  |  | 投标 | 确认 | 单价 | 合价 | 单价 | 合价 | 单价 | 合价
合计
【清单大师计价软件江苏版V9.61】

## 1.6 表-12-3 专业工程暂估价及结算价表
专业工程暂估价及结算价表
工程名称：拆除工程 |  |  |  | 标段： | 第1页 共1页
序号 | 工程名称 | 工程内容 | 暂估金额(元) | 结算金额(元) | 差额±(元) | 备注
合 计 |  |  | 0
【清单大师计价软件江苏版V9.61】

## 1.7 表-12-4 计日工表
计日工表
工程名称：拆除工程 |  |  |  | 标段： | 第1页 共1页
编号 | 项目名称 | 单位 | 暂定数量 | 实际数量 | 综合单价 | 合价（元）
[6 empty] | 暂定 | 实际
一 | 人工 |  | 0
人工小计
二 | 材料 |  | 0
材料小计
三 | 施工机械 |  | 0
施工机械小计
四、企业管理费和利润
总 计
【清单大师计价软件江苏版V9.61】

## 1.8 表-12-5 总承包服务费计价表
总承包服务费计价表
工程名称：拆除工程 |  |  |  | 标段： | 第1页 共1页
序号 | 项目名称 | 项目价值(元) | 服务内容 | 计算基础 | 费率(％) | 金额(元)
1 | 发包人供应材料 | 0 |  | 项目价值
2 | 发包人发包专业工程 | 0 |  | 项目价值
合 计
【清单大师计价软件江苏版V9.61】

## 1.9 表-13 规费、税金项目计价表
规费、税金项目计价表
工程名称：拆除工程 |  |  | 标段： | 第1页 共1页
序号 | 项目名称 | 计算基础 | 计算基数(元) | 计算费率(％) | 金额(元)
1 | 规费 |  |  | 100
1.1 | 社会保险费 | 分部分项工程费+措施项目费+其他项目费-除税工程设备费 |  | 3.8
1.2 | 住房公积金 | 分部分项工程费+措施项目费+其他项目费-除税工程设备费 |  | 0.67
1.3 | 环境保护税 | 分部分项工程费+措施项目费+其他项目费-除税工程设备费 |  | 0
2 | 税金 | 分部分项工程费+措施项目费+其他项目费+规费-除税甲供材料和甲供设备费/1.01 |  | 9
合 计
【清单大师计价软件江苏版V9.61】

## 2.1 表-08 分部分项工程和单价措施项目清单与计价表
分部分项工程和单价措施项目清单与计价表
工程名称：新建部分 |  |  |  |  | 标段： | 第1页 共3页
序号 | 项目编码 | 项目名称 | 项目特征描述 | 计量 单位 | 工程量 | 金额（元）
[6 empty] | 综合单价 | 合价 | 其中
暂估价
砌体工程
1 | 010401012001 | 零星砌砖 | 1、零星砖砌体 2、M5混合砂浆零星 3、未尽事宜详见图纸及相关规范 | m3 | 0.88
2 | 011203001001 | 零星项目一般抹灰 | 1、20厚1：2.5水泥砂浆零星抹灰 2、未尽事宜详见图纸及相关规范 | m2 | 115.97
分部小计
天棚工程
3 | 011302001001 | 吊顶天棚 | 1、 8mm镀锌吊筋、铝板专用龙骨； 2、0.8mm厚白色铝扣板 3、未尽事宜详见图纸及相关规范 | m2 | 255.6
分部小计
地面抬高
4 | 011101003001 | 地面抬高 | 1、地面抬高 2、190mm 3、未尽事宜详见图纸及相关规范 | m2 | 68.4
5 | 011101003002 | 地面抬高 | 1、地面抬高 2、110mm 3、未尽事宜详见图纸及相关规范 | m2 | 7.67
分部小计
楼地面工程
6 | 011101001001 | 水泥砂浆楼地面 | 1、20厚1:3水泥砂浆找平层 2、未尽事宜详见图纸及相关规范 | m2 | 263.37
7 | 011101001002 | 水泥砂浆楼地面 | 1、20厚1:3水泥砂浆保护层 2、未尽事宜详见图纸及相关规范 | m2 | 263.37
8 | 011101001003 | 防水制作完成以后防水表面覆盖找平打毛层 | 1、防水制作完成以后防水表面覆盖找平打毛层 2、现场保护好防水面层 3、未尽事宜详见图纸及相关规范 | m2
本页小计
【清单大师计价软件江苏版V9.61】
分部分项工程和单价措施项目清单与计价表
工程名称：新建部分 |  |  |  |  | 标段： | 第2页 共3页
序号 | 项目编码 | 项目名称 | 项目特征描述 | 计量 单位 | 工程量 | 金额（元）
[6 empty] | 综合单价 | 合价 | 其中
暂估价
9 | 011102003001 | 块料楼地面 | 1、地面400*400防滑地砖铺贴、地面成品保护 2、水泥砂浆结合层 3、未尽事宜详见图纸及相关规范 | m2 | 263.37
10 | 011102001001 | 石材楼地面 | 1、水泥砂浆结合层 2、人造石门槛 3、未尽事宜详见图纸及相关规范 4、部位：门槛石 | m2 | 3.24
分部小计
墙面工程
11 | 011201001001 | 墙面一般抹灰 | 1、20厚1:3水泥砂浆找平层 2、未尽事宜详见图纸及相关规范 | m2 | 1176.77
12 | 011201001002 | 墙面一般抹灰 | 1、20厚1:3水泥砂浆保护层 2、未尽事宜详见图纸及相关规范 | m2 | 1176.77
13 | 011204003001 | 块料墙面 | 1、墙面400*800釉面墙砖铺贴、墙面成品保护 2、水泥砂浆结合层 3、未尽事宜详见图纸及相关规范 | m2 | 992.9
分部小计
防水工程
14 | 011101003003 | 制作防水前地面与墙面修补找平至防水制作要求 | 1、制作防水前地面与墙面修补找平至防水制作要求 2、未尽事宜详见图纸及相关规范 | m2 | 263.37
15 | 010904002001 | 楼（地）面涂膜防水 | 1、防水膜品种:1.2厚JS防水层 2、面积包含反边高度 3、防水制作后做闭水实验 4、未尽事宜详见图纸及相关规范 | m2 | 447.24
16 | 010903002001 | 墙面涂膜防水 | 1、防水膜品种:1.2厚JS防水层 2、男厕小便池防水高度(1500MM) 3、防水制作后做闭水实验 4、未尽事宜详见图纸及相关规范 | m2 | 76.68
本页小计
【清单大师计价软件江苏版V9.61】
分部分项工程和单价措施项目清单与计价表
工程名称：新建部分 |  |  |  |  | 标段： | 第3页 共3页
序号 | 项目编码 | 项目名称 | 项目特征描述 | 计量 单位 | 工程量 | 金额（元）
[6 empty] | 综合单价 | 合价 | 其中
暂估价
分部小计
其他
17 | 011505010001 | 镜面玻璃 | 1、防火板基层 2、防雾车边明镜 3、不锈钢包边 4、镜面 5、未尽事宜详见图纸及相关规范 | m2 | 25.2
18 | 010809004001 | 石材窗台板 | 1、专用石材粘结剂粘贴大理石水槽 2、石材磨边、拉槽处理 3、50mm*50mm*2mm角钢 4、未尽事宜详见图纸及相关规范 | m2 | 38.88
19 | 010801002001 | 门套 | 1、18MM阻燃基层板 2、12MM阻燃基层板 3、1.5MM厚本色拉丝不锈钢 4、未尽事宜详见图纸及相关规范 | m2 | 24.67
20 | 01B001 | 保洁 | 1、二次精细化保洁 2、未尽事宜详见图纸及相关规范 | m2 | 268.38
分部小计
分部分项工程清单合计
1 | 011701001001 | 综合脚手架 | 1、综合脚手架 2、未尽事宜详见图纸及相关规范 | 项
单价措施项目清单合计
本页小计
合 计
【清单大师计价软件江苏版V9.61】

## 2.2 表-11 总价措施项目清单与计价表
总价措施项目清单与计价表
工程名称：新建部分 |  |  |  |  | 标段： | 第1页 共2页
序号 | 项目编码 | 项目名称 | 计算基础 | 费率（%） | 金额（元） | 调整 费率（%） | 调整后 金额（元） | 备注
1 | 011707001001 | 现场安全文明施工 |  | 0
1.1 |  | 基本费 | 分部分项工程费+单价措施项目费-除税工程设备费 | 3.1
1.2 |  | 标化增加费 | 分部分项工程费+单价措施项目费-除税工程设备费 | 0
1.3 |  | 扬尘污染防治增加费 | 分部分项工程费+单价措施项目费-除税工程设备费 | 0.31
2 | 011707010001 | 工程按质论价 | 分部分项工程费+单价措施项目费-除税工程设备费 | 0
3 | 011707002001 | 夜间施工 |  | 0
4 | 011707004001 | 二次搬运 |  | 0
5 | 011707005001 | 冬雨季施工 |  | 0
6 | 011707006001 | 地上、地下设施、建筑物的临时保护设施 |  | 0
7 | 011707007001 | 已完工程及设备保护费 |  | 0
8 | 011707008001 | 临时设施费 |  | 0
9 | 011707009001 | 赶工措施费 |  | 0
10 | 01B002 | 特殊条件下施工增加费 |  | 0
11 | 011707003001 | 非夜间施工照明 |  | 0
12 | 011707011001 | 住宅工程分户验收 |  | 0
13 | 011707012001 | 建筑工人实名制费用 |  | 0
【清单大师计价软件江苏版V9.61】
总价措施项目清单与计价表
工程名称：新建部分 |  |  |  |  | 标段： | 第2页 共2页
序号 | 项目编码 | 项目名称 | 计算基础 | 费率（%） | 金额（元） | 调整 费率（%） | 调整后 金额（元） | 备注
14 | 011707015001 | 智慧工地费用 |  | 0 |  |  |  | 现场安全隐患排查、人员信息动态管理、扬尘管控视频监控、高处作业防护预警、危大工程监测预警和集成平台等设备、软件和管理费用。
合 计
【清单大师计价软件江苏版V9.61】

## 2.3 表-12 其他项目清单与计价汇总表
其他项目清单与计价汇总表
工程名称：新建部分 |  |  | 标段： | 第1页 共1页
序号 | 项目名称 | 金额(元) | 结算金额(元) | 备注
1 | 暂列金额 | 0
2 | 暂估价 | 0
2.1 | 材料暂估价 | 0
2.2 | 专业工程暂估价 | 0
3 | 计日工 | 0
4 | 总承包服务费 | 0
合 计 |  | 0
【清单大师计价软件江苏版V9.61】

## 2.4 表-12-1 暂列金额明细表
暂列金额明细表
工程名称：新建部分 |  |  | 标段： | 第1页 共1页
序号 | 项目名称 | 计量单位 | 暂定金额(元) | 备注
合 计 |  |  | 0
【清单大师计价软件江苏版V9.61】

## 2.5 表-12-2 材料（工程设备）暂估单价及调整表
材料（工程设备）暂估单价及调整表
工程名称：新建部分 | [7 empty] | 标段： | 第1页 共1页
序号 | 材料编码 | 材料(工程设备)名称、规格、型号 | 计量单位 | 数量 |  | 暂估（元） |  | 确认（元） |  | 差额±(元) |  | 备注
|  |  |  | 投标 | 确认 | 单价 | 合价 | 单价 | 合价 | 单价 | 合价
合计
【清单大师计价软件江苏版V9.61】

## 2.6 表-12-3 专业工程暂估价及结算价表
专业工程暂估价及结算价表
工程名称：新建部分 |  |  |  | 标段： | 第1页 共1页
序号 | 工程名称 | 工程内容 | 暂估金额(元) | 结算金额(元) | 差额±(元) | 备注
合 计 |  |  | 0
【清单大师计价软件江苏版V9.61】

## 2.7 表-12-4 计日工表
计日工表
工程名称：新建部分 |  |  |  | 标段： | 第1页 共1页
编号 | 项目名称 | 单位 | 暂定数量 | 实际数量 | 综合单价 | 合价（元）
[6 empty] | 暂定 | 实际
一 | 人工 |  | 0
人工小计
二 | 材料 |  | 0
材料小计
三 | 施工机械 |  | 0
施工机械小计
四、企业管理费和利润
总 计
【清单大师计价软件江苏版V9.61】

## 2.8 表-12-5 总承包服务费计价表
总承包服务费计价表
工程名称：新建部分 |  |  |  | 标段： | 第1页 共1页
序号 | 项目名称 | 项目价值(元) | 服务内容 | 计算基础 | 费率(％) | 金额(元)
1 | 发包人供应材料 | 0 |  | 项目价值
2 | 发包人发包专业工程 | 0 |  | 项目价值
合 计
【清单大师计价软件江苏版V9.61】

## 2.9 表-13 规费、税金项目计价表
规费、税金项目计价表
工程名称：新建部分 |  |  | 标段： | 第1页 共1页
序号 | 项目名称 | 计算基础 | 计算基数(元) | 计算费率(％) | 金额(元)
1 | 规费 |  |  | 100
1.1 | 社会保险费 | 分部分项工程费+措施项目费+其他项目费-除税工程设备费 |  | 3.2
1.2 | 住房公积金 | 分部分项工程费+措施项目费+其他项目费-除税工程设备费 |  | 0.53
1.3 | 环境保护税 | 分部分项工程费+措施项目费+其他项目费-除税工程设备费 |  | 0
2 | 税金 | 分部分项工程费+措施项目费+其他项目费+规费-除税甲供材料和甲供设备费/1.01 |  | 9
合 计
【清单大师计价软件江苏版V9.61】

## 3.1 表-08 分部分项工程和单价措施项目清单与计价表
分部分项工程和单价措施项目清单与计价表
工程名称：安装工程 |  |  |  |  | 标段： | 第1页 共3页
序号 | 项目编码 | 项目名称 | 项目特征描述 | 计量 单位 | 工程量 | 金额（元）
[6 empty] | 综合单价 | 合价 | 其中
暂估价
强电部分
1 | 030411001001 | 配管PC20 | 1、配管PC20 2、未尽事宜详见图纸及相关规范 | m | 630
2 | 030411004001 | 配线 | 1、WDZC-BVJ-2.5mm2 2、未尽事宜详见图纸及相关规范 | m | 1890
3 | 030412001001 | 防水6W LED筒灯 | 1、防水6W LED筒灯 2、未尽事宜详见图纸及相关规范 | 套 | 72
4 | 030404034001 | 双联单控开关 | 1、双联单控开关 2、未尽事宜详见图纸及相关规范 | 个 | 18
5 | 030404036001 | 排气扇 | 1、排气扇 2、未尽事宜详见图纸及相关规范 | 个(套、台) | 18
6 | 030411006001 | 接线盒 | 1、接线盒 2、未尽事宜详见图纸及相关规范 | 个 | 120
分部小计
| 0310 | 给排水工程
7 | 031001006001 | 塑料管 | 1、安装部位：公区 2、介质：冷水 3、材质、规格：PPR DN32 4、连接形式：热熔连接 5、压力试验及吹、洗设计要求：消毒冲洗 6、未尽事宜详见图纸及相关规范 | m | 144
8 | 031001006002 | 塑料管 | 1、安装部位：公区 2、介质：冷水 3、材质、规格：PPR DN25 4、连接形式：热熔连接 5、压力试验及吹、洗设计要求：消毒冲洗 6、未尽事宜详见图纸及相关规范 | m | 90
本页小计
【清单大师计价软件江苏版V9.61】
分部分项工程和单价措施项目清单与计价表
工程名称：安装工程 |  |  |  |  | 标段： | 第2页 共3页
序号 | 项目编码 | 项目名称 | 项目特征描述 | 计量 单位 | 工程量 | 金额（元）
[6 empty] | 综合单价 | 合价 | 其中
暂估价
9 | 031001006003 | 塑料管 | 1、安装部位：公区 2、介质：冷水 3、材质、规格：PPR DN20 4、连接形式：热熔连接 5、压力试验及吹、洗设计要求：消毒冲洗 6、未尽事宜详见图纸及相关规范 | m | 144
10 | 031001006004 | 塑料管 | 1、安装部位：室内 2、介质：冷水 3、材质、规格：PPR DN15 4、连接形式：热熔连接 5、压力试验及吹、洗设计要求：消毒冲洗 6、未尽事宜详见图纸及相关规范 | m | 720
11 | 031003001001 | 截止阀门DN15 | 1、截止阀门DN15 2、未尽事宜详见图纸及相关规范 | 个 | 180
12 | 031004014001 | 水龙头DN15 | 1、材质：水龙头 2、型号、规格：DN15 3、未尽事宜详见图纸及相关规范 | 个(组) | 108
13 | 031001006005 | 塑料管 | 1、安装部位：室内 2、介质：污废水 3、材质、规格：PVC-U螺旋消音管De50 4、连接形式：零件粘结 5、未尽事宜详见图纸及相关规范 | m | 360
14 | 031004004001 | 洗涤盆 | 1、洗涤盆 2、未尽事宜详见图纸及相关规范 | 组 | 18
15 | 031004010001 | 淋浴器 | 1、淋浴器 2、未尽事宜详见图纸及相关规范 | 套 | 18
16 | 031004003001 | 洗脸盆 | 1、洗脸盆 2、未尽事宜详见图纸及相关规范 | 组 | 18
17 | 031004006001 | 大便器 | 1、大便器 2、未尽事宜详见图纸及相关规范 | 组 | 108
本页小计
【清单大师计价软件江苏版V9.61】
分部分项工程和单价措施项目清单与计价表
工程名称：安装工程 |  |  |  |  | 标段： | 第3页 共3页
序号 | 项目编码 | 项目名称 | 项目特征描述 | 计量 单位 | 工程量 | 金额（元）
[6 empty] | 综合单价 | 合价 | 其中
暂估价
18 | 031004007001 | 小便器 | 1、附件名称、数量：感应器 2、未尽事宜详见图纸及相关规范 | 组 | 54
19 | 031004014002 | 地漏DN50 | 1、地漏DN50 2、未尽事宜详见图纸及相关规范 | 个(组) | 18
20 | 030413002001 | 开槽 | 1、开槽 2、未尽事宜详见图纸及相关规范 | m | 180
分部小计
分部分项工程清单合计
单价措施项目清单合计
本页小计
合 计
【清单大师计价软件江苏版V9.61】

## 3.2 表-11 总价措施项目清单与计价表
总价措施项目清单与计价表
工程名称：安装工程 |  |  |  |  | 标段： | 第1页 共1页
序号 | 项目编码 | 项目名称 | 计算基础 | 费率（%） | 金额（元） | 调整 费率（%） | 调整后 金额（元） | 备注
1 | 031302001001 | 安全文明施工费 |  | 0
1.1 |  | 基本费 | 分部分项工程费+单价措施项目费-除税工程设备费 | 1.5
1.2 |  | 增加费 | 分部分项工程费+单价措施项目费-除税工程设备费 | 0
1.3 |  | 扬尘污染防治增加费 | 分部分项工程费+单价措施项目费-除税工程设备费 | 0.21
2 | 031302002001 | 夜间施工增加 |  | 0
3 | 031302003001 | 非夜间施工增加 |  | 0
4 | 031302004001 | 二次搬运 |  | 0
5 | 031302005001 | 冬雨季施工增加 |  | 0
6 | 031302006001 | 已完工程及设备保护 |  | 0
7 | 031302008001 | 临时设施 |  | 0
8 | 031302009001 | 赶工措施 |  | 0
9 | 031302010001 | 工程按质论价 | 分部分项工程费+单价措施项目费-除税工程设备费 | 0
10 | 031302011001 | 住宅分户验收 |  | 0
11 | 031302012001 | 建筑工人实名制费用 |  | 0
12 | 031302090001 | 地上、地下设施、建筑物的临时保护设施 |  | 0
13 | 031302091001 | 特殊条件下施工增加费 |  | 0
14 | 031302015001 | 智慧工地费用 |  | 0
15 | 031302016001 | 新冠疫情常态化防控 |  | 0
合 计
【清单大师计价软件江苏版V9.61】

## 3.3 表-12 其他项目清单与计价汇总表
其他项目清单与计价汇总表
工程名称：安装工程 |  |  | 标段： | 第1页 共1页
序号 | 项目名称 | 金额(元) | 结算金额(元) | 备注
1 | 暂列金额 | 0
2 | 暂估价 | 0
2.1 | 材料暂估价 | 0
2.2 | 专业工程暂估价 | 0
3 | 计日工 | 0
4 | 总承包服务费 | 0
合 计 |  | 0
【清单大师计价软件江苏版V9.61】

## 3.4 表-12-1 暂列金额明细表
暂列金额明细表
工程名称：安装工程 |  |  | 标段： | 第1页 共1页
序号 | 项目名称 | 计量单位 | 暂定金额(元) | 备注
1 | 暂列金 |  | 0
合 计 |  |  | 0
【清单大师计价软件江苏版V9.61】

## 3.5 表-12-2 材料（工程设备）暂估单价及调整表
材料（工程设备）暂估单价及调整表
工程名称：安装工程 | [7 empty] | 标段： | 第1页 共1页
序号 | 材料编码 | 材料(工程设备)名称、规格、型号 | 计量单位 | 数量 |  | 暂估（元） |  | 确认（元） |  | 差额±(元) |  | 备注
|  |  |  | 投标 | 确认 | 单价 | 合价 | 单价 | 合价 | 单价 | 合价
合计
【清单大师计价软件江苏版V9.61】

## 3.6 表-12-3 专业工程暂估价及结算价表
专业工程暂估价及结算价表
工程名称：安装工程 |  |  |  | 标段： | 第1页 共1页
序号 | 工程名称 | 工程内容 | 暂估金额(元) | 结算金额(元) | 差额±(元) | 备注
合 计 |  |  | 0
【清单大师计价软件江苏版V9.61】

## 3.7 表-12-4 计日工表
计日工表
工程名称：安装工程 |  |  |  | 标段： | 第1页 共1页
编号 | 项目名称 | 单位 | 暂定数量 | 实际数量 | 综合单价 | 合价（元）
[6 empty] | 暂定 | 实际
一 | 人工 |  | 0
人工小计
二 | 材料 |  | 0
材料小计
三 | 施工机械 |  | 0
机械小计
四、企业管理费和利润
总 计
【清单大师计价软件江苏版V9.61】

## 3.8 表-12-5 总承包服务费计价表
总承包服务费计价表
工程名称：安装工程 |  |  |  | 标段： | 第1页 共1页
序号 | 项目名称 | 项目价值(元) | 服务内容 | 计算基础 | 费率(％) | 金额(元)
1 | 发包人发包专业工程 | 0 |  | 项目价值
2 | 发包人供应材料 | 0 |  | 项目价值
合 计
【清单大师计价软件江苏版V9.61】

## 3.9 表-13 规费、税金项目计价表
规费、税金项目计价表
工程名称：安装工程 |  |  | 标段： | 第1页 共1页
序号 | 项目名称 | 计算基础 | 计算基数(元) | 计算费率(％) | 金额(元)
1 | 规费 | 环境保护税+社会保险费+住房公积金 |  | 100
1.1 | 社会保险费 | 分部分项工程费+措施项目费+其他项目费-除税工程设备费 |  | 2.4
1.2 | 住房公积金 | 分部分项工程费+措施项目费+其他项目费-除税工程设备费 |  | 0.42
1.3 | 环境保护税 | 分部分项工程费+措施项目费+其他项目费-除税工程设备费 |  | 0
2 | 税金 | 分部分项工程费+措施项目费+其他项目费+规费-除税甲供材料和甲供设备费/1.01 |  | 9
合 计
【清单大师计价软件江苏版V9.61】