## 表－04 单位工程招标控制价汇总表
单位工程招标控制价汇总表
工程名称：排水工程 |  | 标段：振中路-腾辉路交叉口路面修复工程 | 第 页共 页
序号 | 项目内容 | 金额 | 其中：暂估价
1 | 分部分项工程量清单 | 1365800.59
1.1 | 人工费 | 174111.08
1.2 | 材料费 | 583989.82
1.3 | 施工机具使用费 | 247591.91
1.4 | 未计价材料费 | 233592.45
1.5 | 企业管理费 | 84352.83
1.6 | 利润 | 42162.49
2 | 措施项目 | 159938.9
2.1 | 单价措施项目费 | 98300.26
2.2 | 总价措施项目费 | 61638.64
2.2.1 | 安全文明施工费 | 26500.22
3 | 其他项目 | 20000
3.1 | 其中：暂列金额 | 20000
3.2 | 其中：专业工程暂估价
3.3 | 其中：计日工
3.4 | 其中：总承包服务费
4 | 规费 | 36170.3
5 | 税金 | 142371.88
6 | 工程总价＝1+2+3+4-(甲供材料费+甲供设备费)/1.01+5 | 1724281.67

## 表－08 分部分项工程和单价措施项目清单与计价表
分部分项工程和单价措施项目清单与计价表
工程名称：排水工程 |  |  | 标段：振中路-腾辉路交叉口路面修复工程 |  |  | 第 页共 页
序号 | 项目编码 | 项目名称 | 项目特征 | 计量单位 | 工程数量 | 金额
[6 empty] | 综合单价 | 合价 | 其中:暂估价
| 1 | 土方工程（含检查井填埋） |  |  |  |  | 104586.83
1 | 040101003001 | 挖基坑土方 | 现状沉井（工作井、接收井）内：土方类别综合考虑（包括但不限于淤泥质土、现场各类垃圾土、砖块、石块、地表杂草、胸径Φ15CM以内苗木、灌木等全部附属物），深度综合考虑。; 含挖方场内运输; 土方开挖方式、运土方式、场内运距由投标人自行考虑; “现状沉井内检查井拆除”另列清单，清单工程量扣除检查井体积; | m3 | 287.622 | 24.96 | 7179.05
2 | 040101003002 | 挖基坑土方 | 逆作井挖土，人工、机械综合考虑（含人工清底、修坡），土壤类别综合考虑（包括但不限于淤泥质土、现场各类垃圾土、砖块、石块等），含场内运输。挖土深度计量从原地坪（扣除拆除厚度）至井底标高，超深部分在报价中考虑; 清单工程量按井墙身最大断面面积*深度（综合单价考虑逆作井井底高压旋喷桩的钻孔部位，清单工程量不扣除高压旋喷桩的孔洞）; | m3 | 276.594 | 106.08 | 29341.09
3 | 040103001001 | 回填方 | 逆作井、现状井（含检查井填埋）等：回填土，含土源、填方场内运输; 土源及运距自行考虑; | m3 | 272.53 | 11.11 | 3027.81
4 | 040103001002 | 回填方 | 检查井填埋：C20砼回填; | m3 | 6.321 | 595.65 | 3765.1
5 | 040103001003 | 回填方 | 逆作井、现状井等：回填碎石，含填方场内运输; | m3 | 245.433 | 213.61 | 52426.94
6 | 040103002001 | 余方弃置 | 土或废弃物，弃场及运距自行考虑，含建筑垃圾（或生活垃圾）处置及相关手续办理费用等; | m3 | 291.686 | 30.33 | 8846.84
| 2 | 管道清淤（非开挖修复及内套管施工前）、园区泵站清淤 |  |  |  |  | 61404.02
7 | 080802015001 | 管道的清淤 | 管道清淤（除了“W1-W＇3管段”以外）：不分管道类别、管径综合考虑，清淤方式综合考虑; 清淤工作包含设备安装拆卸，高压水射流（或人工方式或其他机械方式）清洗、清理管道内结垢和淤积物（杂物、泥浆块、树根、硬质垃圾等）、临时翻水、垃圾外运、场地清洗、临时封堵及拆除、简易护栏等所有工作内容; 清洗后管道应及时施工或对管道两端进行封堵保护等; 按项包干（管道与井都清淤的情况综合在内，结算不另计）; | 项 | 1 | 2756 | 2756
8 | 080802015002 | 管道的清淤 | 管道清淤（W1-W＇3管段）：不分管道类别、管径综合考虑，清淤方式综合考虑; 清淤工作包含设备安装拆卸，高压水射流（或人工方式或其他机械方式）清洗、清理管道内结垢和淤积物（杂物、泥浆块、树根、硬质垃圾等）、临时翻水、垃圾外运、场地清洗、临时封堵及拆除、简易护栏等所有工作内容; 清洗后管道应及时施工或对管道两端进行封堵保护等; 按项包干（管道与井都清淤的情况综合在内，结算不另计）; | 项 | 1 | 9606.59 | 9606.59
9 | 040101005001 | 园区泵站的临时封堵、拆除 | 园区泵站的水下封堵及拆除外运，封堵方式自行考虑; 满足设计及建设单位要求、满足现场施工要求; 次数综合考虑，按项包干; | 项 | 1 | 25000 | 25000
10 | 040101005002 | 园区泵站内的清淤、抽水 | 1、打开盖板、鼓风机鼓入空气、有毒有害气体检测、有限空间作业、有毒有害气体防护等; 2、抽水、翻水（看护费综合考虑，不另计）; 3、泵站清淤，基底清扫（或冲洗）干净，含场内、场外运输（包括垂直运输）、现场清理、处置及相关手续办理费用置，弃场及场内（外）运距自行考虑; 运输及堆放处置必须满足城管环保等要求; 清理方式自行考虑; 4、满足设计、建设单位及现场施工要求。; 按项包干。; （“临时封堵”另计。）; | 项 | 1 | 24041.43 | 24041.43
| 3 | 非开挖修复 |  |  |  |  | 92600.79
11 | 080403006001 | 防水堵漏 | 堵漏，堵漏材料、方式综合考虑，堵漏形状（点状、带状、环状等）综合考虑; 含封堵及拆除、抽水、翻水、修复后CCTV检测并提供视频报告等配合施工的所有工作及费用; 投标人须充分考虑施工难度（临河、管道埋深深等因素）; | 处 | 1 | 1828 | 1828
12 | 040501014001 | 树脂固化法修复 | DN800mm的管道非开挖修复，采用树脂固化法修复（修复长度应能覆盖待修复缺陷，且前后应比待修复缺陷长200mm），包括管道的二次清洗、形成防渗帷幕、毡布裁剪、树脂固化混合、毡筒定位安装、复位及固化、提供视频报告及含封堵（包括拆除）、抽水、翻水等配合施工的所有工作及费用; 内衬厚度满足规范及图纸要求; 投标人须充分考虑施工难度（临河、管道埋深深等因素）; | 点（环） | 1 | 5288.46 | 5288.46
13 | 040501003001 | 热水翻转法修复 | DN800mm的管道非开挖修复，热水翻转法修复，工作内容含软管预制衬入浸泡、热水制备、翻转施工、提供视频报告及含封堵（包括拆除）、抽水、翻水等配合施工的所有工作及费用；内衬厚度满足规范及图纸要求; 清单按井中到井中的长度计算; 投标人须充分考虑施工难度（临河、管道埋深深等因素）; | m | 23 | 3716.71 | 85484.33
| 4 | 顶拉管、内套管 |  |  |  |  | 532387.52
14 | 040501004001 | 塑料管 | 顶拉管（井内顶拉）：DN600改性聚乙烯实壁管（环刚度≥20kN/m2，单节管长度≥1.0米），胀锁密封（球墨铸铁接口）连接; 管道施工满足设计要求; 管道闭水试验; 清单按井中到井中长度计量; | m | 144 | 2608.2 | 375580.8
15 | 040501004002 | 塑料管 | PE管（管内敷设，每段管节长度满足现场施工），dn630（PE100 SDR17 1.0MPa），热熔粘接; 施工方式自行考虑; 管道施工满足设计要求; 管道闭水试验; 清单按井中到井中长度计量; | m | 112 | 1400.06 | 156806.72
| 5 | 逆作法工作井 |  |  |  |  | 330563.17
16 | 010201012001 | 高压喷射注浆桩 | （外围部位）高压旋喷桩（二重管法）：Φ700@500高压旋喷桩，42.5普通硅酸盐水泥掺量20%，水泥浆液水灰比为1.0，根据需要加入的速凝剂等外加剂及掺合料由投标单位自行考虑; 废弃泥浆运出场外费用及泥浆池设置费用含在综合单价内; 引孔自行考虑; 详见设计图纸; 清单按图示桩长计量（超出图示范围部分、空钻部分均不计量，在综合单价中自行考虑）; | m | 910 | 174.3 | 158613
17 | 010201012002 | 高压喷射注浆桩 | （井底部位）高压旋喷桩（二重管法）：Φ700@700高压旋喷桩，42.5普通硅酸盐水泥掺量20%，水泥浆液水灰比为1.0，根据需要加入的速凝剂等外加剂及掺合料由投标单位自行考虑; 废弃泥浆运出场外费用及泥浆池设置费用含在综合单价内; 引孔自行考虑; 详见设计图纸; 清单按图示桩长计量（超出图示范围部分、空钻部分均不计量，在综合单价中自行考虑）; | m | 207 | 233.81 | 48398.67
18 | 040402011001 | 洞门砌筑 | 封堵预留孔洞(含拆除)，M10砂浆砌筑MU20砼砖; | m3 | 0.287 | 1425.12 | 409.01
19 | 040504002001 | 混凝土井 | W1逆作井：圆形砼逆作井（Φ6m），图示井深; 工作内容包括C15砼垫层、C30P6砼底板、C30P6砼护壁墙体、模板、钢筋、膨胀止水条、早强剂等所有内容; 满足图纸要求; | 座 | 1 | 119372.22 | 119372.22
20 | 040303001001 | 混凝土垫层 | W1逆作井内管道砼包封：C20素砼包封，含模板; 详见设计图纸; | m3 | 6.243 | 603.92 | 3770.27
| 6 | 逆作法工作井内检查井 |  |  |  |  | 22138.45
21 | 040504002002 | 混凝土井 | W1（逆作井内）：矩形砼检查井（1.7m*1.5m），图示井深; 工作内容包括C30P6砼底板、C30P6砼墙、C30P6砼预制盖板、C30P6砼井筒、模板、钢筋、膨胀止水条、塑钢爬梯、防坠罩、井盖等所有内容; 详见设计图纸; “井盖材料费”另计; | 座 | 1 | 22138.45 | 22138.45
| 7 | 现状井内检查井拆除 |  |  |  |  | 2984.68
22 | 040504002003 | 混凝土井 | 现状井（工作井、接收井）内检查井拆除，井规格及深度综合考虑，含废料外运; 运距自行考虑; 投标人须充分考虑施工难度; | 座 | 2 | 1492.34 | 2984.68
| 8 | 现状井内新建检查井 |  |  |  |  | 40193.43
23 | 040504002004 | 混凝土井 | 1700*1500钢筋砼污水检查井，深4.0米，参见20S515/128; 采用塑钢爬梯，参见06MS201-6/16-17; 含防坠罩; 满足图纸要求; “井盖材料费”另计; | 座 | 2 | 16249.62 | 32499.24
24 | 040504005001 | 预制混凝土井筒 | 预制钢筋砼污水检查井井筒，Φ700、每增减0.36m,20S515图集; 满足图纸要求; | 座 | 21 | 366.39 | 7694.19
| 9 | 现状井进出洞口加固 |  |  |  |  | 39780.87
25 | 010201012003 | 高压喷射注浆桩 | （外围部位）高压旋喷桩（二重管法）：Φ700@500高压旋喷桩，42.5普通硅酸盐水泥掺量20%，水泥浆液水灰比为1.0，根据需要加入的速凝剂等外加剂及掺合料由投标单位自行考虑; 废弃泥浆运出场外费用及泥浆池设置费用含在综合单价内; 引孔自行考虑; 详见设计图纸; 清单按图示桩长计量（超出图示范围部分、空钻部分均不计量，在综合单价中自行考虑）; | m | 186.336 | 213.49 | 39780.87
| 10 | 盖板材料费 |  |  |  |  | 2366.83
26 | 040504002005 | 混凝土井 | D400级球墨铸铁井框盖（采用内置式防沉降井盖并带有自锁装置，井盖与底座间镶嵌橡胶圈），φ700; 满足图纸要求; | 座 | 1 | 1270.63 | 1270.63
27 | 040504002006 | 混凝土井 | C250级球墨铸铁井框盖，φ700; 满足图纸要求; | 座 | 2 | 548.1 | 1096.2
| 11 | 管口封堵 |  |  |  |  | 6258.6
28 | 040501014002 | 永久封堵 | 永久封堵：DN800，管口进去20cm处用240mm厚Mu20砖砌封堵，浇筑20cm厚C20砼至管口; 工作内容含毒气检测、通风、水泵翻水、临管架设人工看护、下井清障、砖砌及砼封堵、清理现场、井盖保护性拆除及安装等; 满足图纸要求; | 处 | 6 | 1043.1 | 6258.6
| 12 | 注浆 |  |  |  |  | 95105.14
29 | 080301005001 | 注浆 | 管内注浆：d800，42.5普通硅酸盐水泥; 水灰比0.6; 按项包干（管道按100%注浆考虑）; 满足图纸要求; | 项 | 1 | 71457.89 | 71457.89
30 | 040401007001 | 注浆 | 原管道与套管之间注浆：d800管内套dn630管，42.5普通硅酸盐水泥; 水灰比0.6; 按项包干（按原管道与套管之间100%注浆考虑）; 满足图纸要求; | 项 | 1 | 23647.25 | 23647.25
| 13 | 检查井修复（详见设计说明） |  |  |  |  | 14862.78
31 | 040504002007 | 检查井修复 | 检查井修复：含井壁清洗，清除杂物、清理现场等配合施工的所有工作及费用; 满足图纸要求; “化学注浆”、“抹灰”另计; 工程量暂估; | 座 | 2 | 103.67 | 207.34
32 | 040504002008 | 检查井修复 | 检查井修复：化学注浆土体加固，注浆材料、比例等满足规范及施工要求; 井深≤3.0m; 含毒气检测、通风、临时封堵及拆除、抽水、翻水、修复后CCTV检测并提供视频报告等配合施工的所有工作及费用; 满足图纸要求; 工程量暂估; | 座 | 1 | 5280.82 | 5280.82
33 | 040504002009 | 检查井修复 | 检查井修复：化学注浆土体加固，注浆材料、比例等满足规范及施工要求; 井深＞3.0m; 含毒气检测、通风、临时封堵及拆除、抽水、翻水、修复后CCTV检测并提供视频报告等配合施工的所有工作及费用; 满足图纸要求; 工程量暂估; | 座 | 1 | 8704.62 | 8704.62
34 | 011203001001 | 零星项目一般抹灰 | 检查井修复：M10防水砂浆抹面，厚20mm; 满足图纸要求; 工程量暂估; | ㎡ | 20 | 33.5 | 670
| 14 | 沉井修复（参见设计说明检查井修复） |  |  |  |  | 20567.48
35 | 040504002010 | 沉井修复 | 沉井修复：含井壁清洗，清除杂物、清理现场等配合施工的所有工作及费用; 满足图纸要求; “化学注浆”、“抹灰”另计; 工程量暂估; | 座 | 1 | 1483.31 | 1483.31
36 | 040504002011 | 沉井修复 | 沉井修复：化学注浆土体加固，注浆材料、比例等满足规范及施工要求; 井深＞3.0m; 含毒气检测、通风、临时封堵及拆除、抽水、翻水、修复后CCTV检测并提供视频报告等配合施工的所有工作及费用; 满足图纸要求; 工程量暂估; | 座 | 1 | 17409.17 | 17409.17
37 | 011203001002 | 零星项目一般抹灰 | 沉井修复：M10防水砂浆抹面，厚20mm; 满足图纸要求; 工程量暂估; | ㎡ | 50 | 33.5 | 1675
|  | 合 计 |  |  |  |  | 1365800.59
1 | 041106001001 | 大型机械设备进出场及安拆 | 除了“高压旋喷桩机”以外的机械; | 项 | 1 | 12119.31 | 12119.31
2 | 041106001002 | 大型机械设备进出场及安拆 | 高压旋喷桩机; | 项 | 1 | 5000 | 5000
3 | 041101005001 | 脚手架 | 井字架、脚手架：材质、规格、搭设方式、使用时间综合考虑; 按项包干; | 项 | 1 | 1238.85 | 1238.85
4 | 041101005002 | 脚手架 | 井字架、脚手架：：采用盘扣式脚手架的增加费用，材质、规格、搭设方式、使用时间综合考虑; 按项包干; | 项 | 1 | 195.6 | 195.6
5 | 041107002001 | 排水、降水 | 管井井点降水安装、拆除，井管材质、规格及深度综合考虑; | 座 | 1 | 2901 | 2901
6 | 041107002002 | 排水、降水 | 管井井点降水使用费，井管深综合考虑; | 座·天 | 15 | 165.5 | 2482.5
7 | 041107002003 | 排水、降水 | 污水短时转输措施（“管道清淤”、“非开挖修复”、“管口封堵”、“检查井修复”的抽（翻）水在分部分项清单中考虑，不另计），含人工看护费; 每天按24h考虑; | 天 | 45 | 1541.4 | 69363
8 | 040501014003 | 新旧管道接通、管道封堵及拆除 | 新旧管道接通、管道封堵及拆除（含在上下游管道位置、新旧管接通位置等所有临时封堵及拆除）：管径综合考虑; 工作内容含启闭井盖、毒气检测、通风抽水、老管道切割、封堵（或专业水下封堵、潜水封堵）及拆除、接通、废料外运、修复清理现场等接通及封堵所有费用; 含单独的管道现场保护性切割、连接旧井处的开孔等费用; 次数综合考虑; 按项包干; | 项 | 1 | 5000 | 5000
|  | 合 计 |  |  |  |  | 98300.26

## 表－11 总价措施项目清单与计价表
总价措施项目清单与计价表
工程名称：排水工程 |  |  |  | 标段：振中路-腾辉路交叉口路面修复工程 |  |  | 第 页共 页
序号 | 项目编码 | 项目名称 | 计算基础 | 费率 (%) | 金额 (元) | 调整费率 (%) | 调整后金额 (元) | 备注
1 | 041109001001 | 安全文明施工 |  | 100% | 26500.22
| 1 | 基本费 | 分部分项工程费+单价措施项目费-工程设备费 | 1.5% | 21961.51
| 2 | 扬尘污染防治增加费 | 分部分项工程费+单价措施项目费-工程设备费 | 0.31% | 4538.71
2 | 041109002001 | 夜间施工 | 分部分项工程费+单价措施项目费-工程设备费 | 0.1% | 1464.1
3 | 041109004001 | 冬雨季施工 | 分部分项工程费+单价措施项目费-工程设备费 | 0.25% | 3660.25
4 | 041109005001 | 行车行人干扰 | 分部分项工程费+单价措施项目费-工程设备费 | 0%
5 | 041109006001 | 地上、地下设施、建筑物的临时保护设施 | 分部分项工程费+单价措施项目费-工程设备费 | 0%
6 | 041109007001 | 已完工程及设备保护 | 分部分项工程费+单价措施项目费-工程设备费 | 0.02% | 292.82
7 | 041109008001 | 临时设施 | 分部分项工程费+单价措施项目费-工程设备费 | 2.00% | 29282.02
8 | 041109009001 | 赶工措施 | 分部分项工程费+单价措施项目费-工程设备费 | 0%
9 | 041109010001 | 工程按质论价 | 分部分项工程费+单价措施项目费-工程设备费 | 0%
10 | 041109011001 | 建筑工人实名制费用 | 分部分项工程费+单价措施项目费-工程设备费 | 0.03% | 439.23
11 | 041109015001 | 智慧工地费用 | 分部分项工程费+单价措施项目费-工程设备费 | 0%
12 | 041109016001 | 新冠疫情常态化防控 | 分部分项工程费+单价措施项目费-工程设备费 | 0%
|  | 合 计 |  |  | 61638.64

## 表－12 其他项目清单与计价汇总表
其他项目清单与计价汇总表
工程名称：排水工程 |  | 标段：振中路-腾辉路交叉口路面修复工程 |  | 第 页共 页
序号 | 项目名称 | 金额 (元) | 结算金额 (元) | 备注
1 | 暂列金额 | 20000
2 | 暂估价
2.1 | 材料暂估价
2.2 | 专业工程暂估价
3 | 计日工
4 | 总承包服务费
| 合 计 | 20000

## 表－12－1 暂列金额明细表
暂列金额明细表
工程名称：排水工程 |  | 标段：振中路-腾辉路交叉口路面修复工程 |  | 第 页共 页
序号 | 项目名称 | 计量单位 | 暂定金额 (元) | 备注
1 | 暂列金额 | 项 | 20000
| 合 计 |  | 20000

## 表－13 规费、税金项目计价表
规费、税金项目计价表
工程名称：排水工程 |  |  | 标段：振中路-腾辉路交叉口路面修复工程 |  | 第 页共 页
序号 | 项目名称 | 计算基础 | 计算基数 | 计算费率 (%) | 金额(元)
1 | 规费 | [1.1]+[1.2]+[1.3] | 36170.30 | 100% | 36170.3
1.1 | 社会保险费 | 分部分项工程费+措施项目费+其他项目费-工程设备费 | 1545739.49 | 2.0% | 30914.79
1.2 | 住房公积金 | 分部分项工程费+措施项目费+其他项目费-工程设备费 | 1545739.49 | 0.34% | 5255.51
1.3 | 环境保护税 | 分部分项工程费+措施项目费+其他项目费-工程设备费 | 1545739.49 | 0%
2 | 税金 | 分部分项工程费+措施项目费+其他项目费+规费-(甲供材料费+甲供设备费)/1.01 | 1581909.79 | 9% | 142371.88
| 合 计 |  |  |  | 178542.18

## 分部分项工程量清单明细分析表【计算工程量】
分部分项工程量清单明细分析表
工程名称：排水工程 |  |  | 标段：振中路-腾辉路交叉口路面修复工程 |  |  | 第 页共 页
序号 | 项目编码 | 项目名称 | 计量 单位 | 工程数量 | 金额
[5 empty] | 综合单价 | 合价 | 其中：暂估价
1 | 1 | 土方工程（含检查井填埋） |  |  |  | 104586.83
2 | 040101003001 | 挖基坑土方【现状沉井（工作井、接收井）内：土方类别综合考虑（包括但不限于淤泥质土、现场各类垃圾土、砖块、石块、地表杂草、胸径Φ15CM以内苗木、灌木等全部附属物），深度综合考虑。;含挖方场内运输;土方开挖方式、运土方式、场内运距由投标人自行考虑;“现状沉井内检查井拆除”另列清单，清单工程量扣除检查井体积;】 | m3 | 287.622 | 24.96 | 7179.05
3 | D1-23*0.15 | 人工挖基坑土方三类土,深度8m | 100m3 | 2.876 | 1782.35 | 5126.04
4 | D1-335*0.9 | 抓铲挖掘机挖深>6m三类土斗容1.0m3(不装车) | 1000m3 | 0.288 | 5431.22 | 1564.19
5 | D1-248 | 装载机装运土方 斗容量1m3 运距20m | 1000m3 | 0.144 | 3408.71 | 490.85
6 | 040101003002 | 挖基坑土方【逆作井挖土，人工、机械综合考虑（含人工清底、修坡），土壤类别综合考虑（包括但不限于淤泥质土、现场各类垃圾土、砖块、石块等），含场内运输。挖土深度计量从原地坪（扣除拆除厚度）至井底标高，超深部分在报价中考虑;清单工程量按井墙身最大断面面积*深度（综合单价考虑逆作井井底高压旋喷桩的钻孔部位，清单工程量不扣除高压旋喷桩的孔洞）;】 | m3 | 276.594 | 106.08 | 29341.09
7 | D6-1152*0.1 | 沉井下沉人工挖土（井深8m以内）三、四类土 | 10m3 | 26.332 | 233.86 | 6158
8 | D6-1154*0.9 | 沉井下沉机械挖土井深12m以内 | 10m3 | 26.332 | 863.32 | 22732.94
9 | D1-248 | 装载机装运土方 斗容量1m3 运距20m | 1000m3 | 0.132 | 3408.71 | 449.95
10 | 040103001001 | 回填方【逆作井、现状井（含检查井填埋）等：回填土，含土源、填方场内运输;土源及运距自行考虑;】 | m3 | 272.53 | 11.11 | 3027.81
11 | D1-389*0.5 | 坑、槽回填土夯实(100m3) | 100m3 | 2.725 | 880.95 | 2400.59
12 | D1-374*0.5 | 路基填土碾压 内燃压路机6～8t | 1000m3 | 0.273 | 2293.68 | 626.17
13 | 040103001002 | 回填方【检查井填埋：C20砼回填;】 | m3 | 6.321 | 595.65 | 3765.1
14 | D6-785换 | C15砼非定型井垫层混凝土(C20) | 10m3 | 0.632 | 5957.49 | 3765.13
15 | 040103001003 | 回填方【逆作井、现状井等：回填碎石，含填方场内运输;】 | m3 | 245.433 | 213.61 | 52426.94
16 | D1-396换 | 碎石夯实 | 100m3 | 2.454 | 21363.67 | 52426.45
17 | 040103002001 | 余方弃置【土或废弃物，弃场及运距自行考虑，含建筑垃圾（或生活垃圾）处置及相关手续办理费用等;】 | m3 | 291.686 | 30.33 | 8846.84
18 | D1-224 | 反铲挖掘机(斗容量1.0m3)装车一、二类土 | 1000m3 | 0.292 | 7500.96 | 2190.28
19 | D1-291 | 自卸汽车(10t)运距7km以内 | 1000m3 | 0.292 | 22793.71 | 6655.76
20 | 2 | 管道清淤（非开挖修复及内套管施工前）、园区泵站清淤 |  |  |  | 61404.02
21 | 080802015001 | 管道的清淤【管道清淤（除了“W1-W＇3管段”以外）：不分管道类别、管径综合考虑，清淤方式综合考虑;清淤工作包含设备安装拆卸，高压水射流（或人工方式或其他机械方式）清洗、清理管道内结垢和淤积物（杂物、泥浆块、树根、硬质垃圾等）、临时翻水、垃圾外运、场地清洗、临时封堵及拆除、简易护栏等所有工作内容;清洗后管道应及时施工或对管道两端进行封堵保护等;按项包干（管道与井都清淤的情况综合在内，结算不另计）;】 | 项 | 1 | 2756 | 2756
22 | .独立费 | 管道的清淤 | m | 106 | 26 | 2756
23 | 080802015002 | 管道的清淤【管道清淤（W1-W＇3管段）：不分管道类别、管径综合考虑，清淤方式综合考虑;清淤工作包含设备安装拆卸，高压水射流（或人工方式或其他机械方式）清洗、清理管道内结垢和淤积物（杂物、泥浆块、树根、硬质垃圾等）、临时翻水、垃圾外运、场地清洗、临时封堵及拆除、简易护栏等所有工作内容;清洗后管道应及时施工或对管道两端进行封堵保护等;按项包干（管道与井都清淤的情况综合在内，结算不另计）;】 | 项 | 1 | 9606.59 | 9606.59
24 | DGD1-4.7 | 管壁障碍物清除≥DN800MM | m3 | 4.371 | 2197.8 | 9606.58
25 | 040101005001 | 园区泵站的临时封堵、拆除【园区泵站的水下封堵及拆除外运，封堵方式自行考虑;满足设计及建设单位要求、满足现场施工要求;次数综合考虑，按项包干;】 | 项 | 1 | 25000 | 25000
26 | .独立费 | 园区泵站的临时封堵、拆除 | 项 | 1 | 25000 | 25000
27 | 040101005002 | 园区泵站内的清淤、抽水【1、打开盖板、鼓风机鼓入空气、有毒有害气体检测、有限空间作业、有毒有害气体防护等;2、抽水、翻水（看护费综合考虑，不另计）;3、泵站清淤，基底清扫（或冲洗）干净，含场内、场外运输（包括垂直运输）、现场清理、处置及相关手续办理费用置，弃场及场内（外）运距自行考虑;运输及堆放处置必须满足城管环保等要求;清理方式自行考虑;4、满足设计、建设单位及现场施工要求。;按项包干。;（“临时封堵”另计。）;】 | 项 | 1 | 24041.43 | 24041.43
28 | 99430306 | 污水泵 100 | 台班 | 42 | 139.12 | 5843.04
29 | 00010304 | 二类工 | 工日 | 42 | 139.1 | 5842.2
30 | .独立费 | 有限空间作业、有毒有害气体防护等 | 项 | 1 | 3000 | 3000
31 | JG0044 | 吸污车16m3 | 台班 | 6 | 1163.45 | 6980.7
32 | DYH5-2 | 排水泵站前池的工人清淤 前池深度6M以内 | 10M3 | 0.93 | 2234.93 | 2078.48
33 | D1-345 | 反铲挖掘机挖淤泥、流砂斗容1.0m3装车 | 1000m3 | 0.009 | 10206.77 | 91.86
34 | D1-291 | 自卸汽车(10t)运距7km以内 | 1000m3 | 0.009 | 22793.71 | 205.14
35 | 3 | 非开挖修复 |  |  |  | 92600.79
36 | 080403006001 | 防水堵漏【堵漏，堵漏材料、方式综合考虑，堵漏形状（点状、带状、环状等）综合考虑;含封堵及拆除、抽水、翻水、修复后CCTV检测并提供视频报告等配合施工的所有工作及费用;投标人须充分考虑施工难度（临河、管道埋深深等因素）;】 | 处 | 1 | 1828 | 1828
37 | .独立费 | 堵漏 | 处 | 1 | 1828 | 1828
38 | 040501014001 | 树脂固化法修复【DN800mm的管道非开挖修复，采用树脂固化法修复（修复长度应能覆盖待修复缺陷，且前后应比待修复缺陷长200mm），包括管道的二次清洗、形成防渗帷幕、毡布裁剪、树脂固化混合、毡筒定位安装、复位及固化、提供视频报告及含封堵（包括拆除）、抽水、翻水等配合施工的所有工作及费用;内衬厚度满足规范及图纸要求;投标人须充分考虑施工难度（临河、管道埋深深等因素）;】 | 点（环） | 1 | 5288.46 | 5288.46
39 | DTB6-7 | 点状原位固化法管径DN800MM以内 | 点（环） | 1 | 5288.46 | 5288.46
40 | 040501003001 | 热水翻转法修复【DN800mm的管道非开挖修复，热水翻转法修复，工作内容含软管预制衬入浸泡、热水制备、翻转施工、提供视频报告及含封堵（包括拆除）、抽水、翻水等配合施工的所有工作及费用；内衬厚度满足规范及图纸要求;清单按井中到井中的长度计算;投标人须充分考虑施工难度（临河、管道埋深深等因素）;】 | m | 23 | 3716.71 | 85484.33
41 | D3-4.8换 | 管道水翻法热水加热原位固化内衬修复DN800 | m | 23 | 3716.71 | 85484.33
42 | 4 | 顶拉管、内套管 |  |  |  | 532387.52
43 | 040501004001 | 塑料管【顶拉管（井内顶拉）：DN600改性聚乙烯实壁管（环刚度≥20kN/m2，单节管长度≥1.0米），胀锁密封（球墨铸铁接口）连接;管道施工满足设计要求;管道闭水试验;清单按井中到井中长度计量;】 | m | 144 | 2608.2 | 375580.8
44 | .独立费 | 顶拉管施工增加费 | m | 142 | 250 | 35500
45 | D6-1123 | 水平定向钻进敷设管道钻机导向孔 | 10m | 14.2 | 991.13 | 14074.05
46 | D6-1127 | 水平定向钻进敷设管道扩孔DN600 | 10m | 14.2 | 4596.72 | 65273.42
47 | D6-1134 | 水平定向钻进敷设管道回拖布管DN600 | 10m | 14.2 | 17721.19 | 251640.9
48 | D3-213 | 泥浆运输 5km以内 | 10m3 | 5.094 | 1496.96 | 7625.51
49 | D3-214*2 | 泥浆运输 每增加1km | 10m3 | 5.094 | 84.13 | 428.56
50 | D6-343 | 管道闭水试验φ600 | 100m | 1.44 | 719.86 | 1036.6
51 | 040501004002 | 塑料管【PE管（管内敷设，每段管节长度满足现场施工），dn630（PE100 SDR17 1.0MPa），热熔粘接;施工方式自行考虑;管道施工满足设计要求;管道闭水试验;清单按井中到井中长度计量;】 | m | 112 | 1400.06 | 156806.72
52 | D3-1.7换 | 管内敷设D630 | m | 110 | 1425.49 | 156803.9
53 | D6-344 | 管道闭水试验φ800 | 100m | 1.12 | 2 | 2.24
54 | 5 | 逆作法工作井 |  |  |  | 330563.17
55 | 010201012001 | 高压喷射注浆桩【（外围部位）高压旋喷桩（二重管法）：Φ700@500高压旋喷桩，42.5普通硅酸盐水泥掺量20%，水泥浆液水灰比为1.0，根据需要加入的速凝剂等外加剂及掺合料由投标单位自行考虑;废弃泥浆运出场外费用及泥浆池设置费用含在综合单价内;引孔自行考虑;详见设计图纸;清单按图示桩长计量（超出图示范围部分、空钻部分均不计量，在综合单价中自行考虑）;】 | m | 910 | 174.3 | 158613
56 | A2-15换 | 高压旋喷桩 钻孔 | m | 1062 | 37.11 | 39410.82
57 | A2-17换 | 双重管高压旋喷桩 | m3 | 258.577 | 423.5 | 109507.36
58 | D3-213 | 泥浆运输 5km以内 | 10m3 | 1.293 | 1496.96 | 1935.57
59 | D3-214*2 | 泥浆运输 每增加1km | 10m3 | 1.293 | 84.13 | 108.78
60 | .独立费 | 砖砌泥浆池 | m3 | 258.577 | 2 | 517.15
61 | .独立费 | 发电机组等补贴费用（逆作井外围） | 项 | 1 | 7142 | 7142
62 | 010201012002 | 高压喷射注浆桩【（井底部位）高压旋喷桩（二重管法）：Φ700@700高压旋喷桩，42.5普通硅酸盐水泥掺量20%，水泥浆液水灰比为1.0，根据需要加入的速凝剂等外加剂及掺合料由投标单位自行考虑;废弃泥浆运出场外费用及泥浆池设置费用含在综合单价内;引孔自行考虑;详见设计图纸;清单按图示桩长计量（超出图示范围部分、空钻部分均不计量，在综合单价中自行考虑）;】 | m | 207 | 233.81 | 48398.67
63 | A2-15换 | 高压旋喷桩 钻孔 | m | 241.5 | 37.11 | 8962.07
64 | A2-17换 | 双重管高压旋喷桩 | m3 | 79.623 | 423.5 | 33720.34
65 | D3-213 | 泥浆运输 5km以内 | 10m3 | 0.398 | 1496.96 | 595.79
66 | D3-214*2 | 泥浆运输 每增加1km | 10m3 | 0.398 | 84.13 | 33.48
67 | .独立费 | 砖砌泥浆池 | m3 | 79.623 | 2 | 159.25
68 | .独立费 | 发电机组等补贴费用（逆作井内） | 项 | 1 | 4928 | 4928
69 | 040402011001 | 洞门砌筑【封堵预留孔洞(含拆除)，M10砂浆砌筑MU20砼砖;】 | m3 | 0.287 | 1425.12 | 409.01
70 | D4-229换 | 砖封预留孔洞(M10) | 10m3 | 0.029 | 14103.74 | 409.01
71 | 040504002001 | 混凝土井【W1逆作井：圆形砼逆作井（Φ6m），图示井深;工作内容包括C15砼垫层、C30P6砼底板、C30P6砼护壁墙体、模板、钢筋、膨胀止水条、早强剂等所有内容;满足图纸要求;】 | 座 | 1 | 119372.22 | 119372.22
72 | D6-1171换 | C20砼现浇钢筋混凝土池池壁（隔墙）圆、弧形（厚度）30CM以外(C30P6) | 10m3 | 7.644 | 6254.8 | 47811.69
73 | .独立费 | 早强剂 | m3 | 77.964 | 35 | 2728.74
74 | D6-1539 | 现浇混凝土模板圆形池壁木模 | 100m2 | 1.65 | 8930.65 | 14735.57
75 | D6-785 | C15砼非定型井垫层混凝土 | 10m3 | 0.283 | 5856.47 | 1657.38
76 | D6-1156换 | C30防水砼现浇钢筋混凝土池半地下室平池底（厚度）50cm以内 | 10m3 | 1.075 | 5858.49 | 6297.88
77 | D6-1604 | 现浇构件钢筋φ20㎜以内 | t | 9.504 | 4557.76 | 43316.95
78 | D6-1282换 | 施工缝预埋式止水带橡胶 | 100m | 1.407 | 2007.09 | 2823.98
79 | 040303001001 | 混凝土垫层【W1逆作井内管道砼包封：C20素砼包封，含模板;详见设计图纸;】 | m3 | 6.243 | 603.92 | 3770.27
80 | D6-820换 | C10砼非定型渠（管）道垫层 混凝土(C20) | 10m3 | 0.624 | 4936.13 | 3080.15
81 | D6-1574 | 现浇混凝土模板管、渠道平基复合木模 | 100m2 | 0.158 | 4368.31 | 690.19
82 | 6 | 逆作法工作井内检查井 |  |  |  | 22138.45
83 | 040504002002 | 混凝土井【W1（逆作井内）：矩形砼检查井（1.7m*1.5m），图示井深;工作内容包括C30P6砼底板、C30P6砼墙、C30P6砼预制盖板、C30P6砼井筒、模板、钢筋、膨胀止水条、塑钢爬梯、防坠罩、井盖等所有内容;详见设计图纸;“井盖材料费”另计;】 | 座 | 1 | 22138.45 | 22138.45
84 | D6-1156换 | C30防水砼现浇钢筋混凝土池半地下室平池底（厚度）50cm以内 | 10m3 | 0.187 | 5858.49 | 1095.54
85 | D6-1535 | 现浇混凝土模板平池底木模 | 100m2 | 0.03 | 8313.82 | 249.41
86 | D6-1167换 | C20砼现浇钢筋混凝土池池壁（隔墙）直、矩形（厚度）30CM以内(C30P6) | 10m3 | 0.723 | 6454.51 | 4666.61
87 | D6-1538 | 现浇混凝土模板矩形池壁木模 | 100m2 | 0.578 | 6543.18 | 3781.96
88 | D6-879换 | C20砼钢筋混凝土预制井室盖板(C30P6) | 10m3 | 0.08 | 7301.92 | 584.15
89 | D6-1599 | 预制混凝土模板井盖板木模 | 10m3 | 0.08 | 3318.05 | 265.44
90 | D1-663 | 汽车运输小型构件机械装卸运距1km | 10m3 | 0.08 | 1082.53 | 86.6
91 | D6-893 | 钢筋混凝土盖板安装 井室矩形盖板1.0m3以内 | 10m3 | 0.08 | 1916.02 | 153.28
92 | D6-1607 | 预制构件钢筋φ20㎜以内 | t | 0.208 | 4577.39 | 952.1
93 | D6-1169换 | C20砼现浇钢筋混凝土池池壁（隔墙）圆、弧形（厚度）20CM以内(C30P6) | 10m3 | 0.17 | 6674.61 | 1134.68
94 | D6-1539 | 现浇混凝土模板圆形池壁木模 | 100m2 | 0.17 | 8930.65 | 1518.21
95 | D6-1604 | 现浇构件钢筋φ20㎜以内 | t | 1.471 | 4557.76 | 6704.46
96 | D6-808换 | 安装检查井铸铁井盖、座 | 10套 | 0.1 | 825.06 | 82.51
97 | .独立费 | 塑钢爬梯 | 个 | 21 | 25 | 525
98 | .独立费 | 防坠罩 | 座 | 1 | 190 | 190
99 | D6-1282换 | 施工缝预埋式止水带橡胶 | 100m | 0.074 | 2007.09 | 148.52
100 | 7 | 现状井内检查井拆除 |  |  |  | 2984.68
101 | 040504002003 | 混凝土井【现状井（工作井、接收井）内检查井拆除，井规格及深度综合考虑，含废料外运;运距自行考虑;投标人须充分考虑施工难度;】 | 座 | 2 | 1492.34 | 2984.68
102 | .独立费 | 拆除无筋砼等 | m3 | 1.213 | 70 | 84.91
103 | D1-634*0.5 | 机械拆除有筋混凝土障碍物 | 10m3 | 0.932 | 2106.14 | 1962.92
104 | D1-419*0.5 | HB40G液压岩石破碎机破碎钢筋混凝土构筑物 | 1000m3 | 0.009 | 16842.24 | 151.58
105 | D6-808换 | 拆除检查井铸铁井盖、座 | 10套 | 0.2 | 623.73 | 124.75
106 | 99094505 | 少先吊 1t | 台班 | 2 | 163.66 | 327.32
107 | D1-224 | 反铲挖掘机(斗容量1.0m3)装车一、二类土 | 1000m3 | 0.011 | 7500.96 | 82.51
108 | D1-291 | 自卸汽车(10t)运距7km以内 | 1000m3 | 0.011 | 22793.71 | 250.73
109 | 8 | 现状井内新建检查井 |  |  |  | 40193.43
110 | 040504002004 | 混凝土井【1700*1500钢筋砼污水检查井，深4.0米，参见20S515/128;采用塑钢爬梯，参见06MS201-6/16-17;含防坠罩;满足图纸要求;“井盖材料费”另计;】 | 座 | 2 | 16249.62 | 32499.24
111 | D6-785 | C15砼非定型井垫层混凝土 | 10m3 | 0.116 | 5856.47 | 679.35
112 | D6-1519 | 1:2水泥砂浆现浇混凝土模板基础垫层木模 | 100m2 | 0.019 | 4803.5 | 91.27
113 | D6-1156换 | C30防水砼现浇钢筋混凝土池半地下室平池底（厚度）50cm以内 | 10m3 | 0.264 | 5858.49 | 1546.64
114 | D6-1535 | 现浇混凝土模板平池底木模 | 100m2 | 0.046 | 8313.82 | 382.44
115 | D6-1167换 | C20砼现浇钢筋混凝土池池壁（隔墙）直、矩形（厚度）30CM以内(C30S6) | 10m3 | 0.998 | 6454.51 | 6441.6
116 | D6-1538 | 现浇混凝土模板矩形池壁木模 | 100m2 | 0.807 | 6543.18 | 5280.35
117 | .独立费 | 塑钢爬梯 | 个 | 12 | 25 | 300
118 | D6-1604 | 现浇构件钢筋φ20㎜以内 | t | 1.536 | 4557.76 | 7000.72
119 | D6-879换 | C20砼钢筋混凝土预制井室盖板(C30) | 10m3 | 0.11 | 7241.56 | 796.57
120 | D6-1599 | 预制混凝土模板井盖板木模 | 10m3 | 0.11 | 3318.05 | 364.99
121 | D1-663 | 汽车运输小型构件机械装卸运距1km | 10m3 | 0.11 | 1082.53 | 119.08
122 | D6-892 | 钢筋混凝土盖板安装 井室矩形盖板0.7m3以内 | 10m3 | 0.11 | 2239 | 246.29
123 | D6-1607 | 预制构件钢筋φ20㎜以内 | t | 0.158 | 4577.39 | 723.23
124 | D6-914换 | 混凝土检查井筒砌筑（φ700）筒高每增0.36m | 座 | 6 | 366.39 | 2198.34
125 | D6-786换 | M10水泥砂浆非定型井 砖砌圆形 | 10m3 | 0.604 | 9017.99 | 5446.87
126 | D6-795换 | 1:2水泥砂浆非定型井 砖墙流槽抹灰(砂浆 1:2) | 100m2 | 0.097 | 3469.4 | 336.53
127 | D6-808换 | 安装检查井铸铁井盖、座 | 10套 | 0.2 | 825.06 | 165.01
128 | .独立费 | 防坠罩 | 座 | 2 | 190 | 380
129 | 040504005001 | 预制混凝土井筒【预制钢筋砼污水检查井井筒，Φ700、每增减0.36m,20S515图集;满足图纸要求;】 | 座 | 21 | 366.39 | 7694.19
130 | D6-914换 | 混凝土检查井筒砌筑（φ700）筒高每增0.36m | 座 | 21 | 366.39 | 7694.19
131 | 9 | 现状井进出洞口加固 |  |  |  | 39780.87
132 | 010201012003 | 高压喷射注浆桩【（外围部位）高压旋喷桩（二重管法）：Φ700@500高压旋喷桩，42.5普通硅酸盐水泥掺量20%，水泥浆液水灰比为1.0，根据需要加入的速凝剂等外加剂及掺合料由投标单位自行考虑;废弃泥浆运出场外费用及泥浆池设置费用含在综合单价内;引孔自行考虑;详见设计图纸;清单按图示桩长计量（超出图示范围部分、空钻部分均不计量，在综合单价中自行考虑）;】 | m | 186.336 | 213.49 | 39780.87
133 | A2-15换 | 高压旋喷桩 钻孔 | m | 368.055 | 37.11 | 13658.52
134 | A2-17换 | 双重管高压旋喷桩 | m3 | 54.335 | 423.5 | 23010.87
135 | D3-213 | 泥浆运输 5km以内 | 10m3 | 0.272 | 1496.96 | 407.17
136 | D3-214*2 | 泥浆运输 每增加1km | 10m3 | 0.272 | 84.13 | 22.88
137 | .独立费 | 砖砌泥浆池 | m3 | 54.335 | 2 | 108.67
138 | .独立费 | 发电机组等补贴费用（现状井外围） | 项 | 1 | 2571 | 2571
139 | 10 | 盖板材料费 |  |  |  | 2366.83
140 | 040504002005 | 混凝土井【D400级球墨铸铁井框盖（采用内置式防沉降井盖并带有自锁装置，井盖与底座间镶嵌橡胶圈），φ700;满足图纸要求;】 | 座 | 1 | 1270.63 | 1270.63
141 | .独立费 | D400级球墨铸铁井框盖（采用内置式防沉降井盖并带有自锁装置，井盖与底座间镶嵌橡胶圈） | 座 | 1 | 1270.63 | 1270.63
142 | 040504002006 | 混凝土井【C250级球墨铸铁井框盖，φ700;满足图纸要求;】 | 座 | 2 | 548.1 | 1096.2
143 | .独立费 | C250级球墨铸铁井框盖 | 座 | 2 | 548.1 | 1096.2
144 | 11 | 管口封堵 |  |  |  | 6258.6
145 | 040501014002 | 永久封堵【永久封堵：DN800，管口进去20cm处用240mm厚Mu20砖砌封堵，浇筑20cm厚C20砼至管口;工作内容含毒气检测、通风、水泵翻水、临管架设人工看护、下井清障、砖砌及砼封堵、清理现场、井盖保护性拆除及安装等;满足图纸要求;】 | 处 | 6 | 1043.1 | 6258.6
146 | DYH4-78*0.5换 | 人工堵管口 潜水砖封 Φ800以内 | 个 | 6 | 551.17 | 3307.02
147 | 99430308 | 污水泵 出口直径200mm | 台班 | 6 | 374.7 | 2248.2
148 | D6-1171 | C20砼现浇钢筋混凝土池池壁（隔墙）圆、弧形（厚度）30cm以外 | 10m3 | 0.06 | 11721.7 | 703.3
149 | 12 | 注浆 |  |  |  | 95105.14
150 | 080301005001 | 注浆【管内注浆：d800，42.5普通硅酸盐水泥;水灰比0.6;按项包干（管道按100%注浆考虑）;满足图纸要求;】 | 项 | 1 | 71457.89 | 71457.89
151 | DGD3-1.13换 | 由管内注浆 | m3 | 66.317 | 1077.52 | 71457.89
152 | 040401007001 | 注浆【原管道与套管之间注浆：d800管内套dn630管，42.5普通硅酸盐水泥;水灰比0.6;按项包干（按原管道与套管之间100%注浆考虑）;满足图纸要求;】 | 项 | 1 | 23647.25 | 23647.25
153 | DGD3-1.13换 | 由管内注浆 | m3 | 21.946 | 1077.52 | 23647.25
154 | 13 | 检查井修复（详见设计说明） |  |  |  | 14862.78
155 | 040504002007 | 检查井修复【检查井修复：含井壁清洗，清除杂物、清理现场等配合施工的所有工作及费用;满足图纸要求;“化学注浆”、“抹灰”另计;工程量暂估;】 | 座 | 2 | 103.67 | 207.34
156 | DCG2-4.3 | 井壁清洗 | 100m | 0.14 | 478.81 | 67.03
157 | DYH4-36 | 清除杂物 | 10座 | 0.2 | 701.53 | 140.31
158 | 040504002008 | 检查井修复【检查井修复：化学注浆土体加固，注浆材料、比例等满足规范及施工要求;井深≤3.0m;含毒气检测、通风、临时封堵及拆除、抽水、翻水、修复后CCTV检测并提供视频报告等配合施工的所有工作及费用;满足图纸要求;工程量暂估;】 | 座 | 1 | 5280.82 | 5280.82
159 | DGD7-2.2 | 化学注浆修复窨井 深度≤3.0M | 座 | 1 | 5280.82 | 5280.82
160 | 040504002009 | 检查井修复【检查井修复：化学注浆土体加固，注浆材料、比例等满足规范及施工要求;井深＞3.0m;含毒气检测、通风、临时封堵及拆除、抽水、翻水、修复后CCTV检测并提供视频报告等配合施工的所有工作及费用;满足图纸要求;工程量暂估;】 | 座 | 1 | 8704.62 | 8704.62
161 | DGD7-2.3 | 化学注浆修复窨井 深度＞3.0M | 座 | 1 | 8704.62 | 8704.62
162 | 011203001001 | 零星项目一般抹灰【检查井修复：M10防水砂浆抹面，厚20mm;满足图纸要求;工程量暂估;】 | ㎡ | 20 | 33.5 | 670
163 | D6-793换 | 1:2水泥砂浆非定型井 砖墙井内侧抹灰(M10) | 100m2 | 0.2 | 3350.29 | 670.06
164 | 14 | 沉井修复（参见设计说明检查井修复） |  |  |  | 20567.48
165 | 040504002010 | 沉井修复【沉井修复：含井壁清洗，清除杂物、清理现场等配合施工的所有工作及费用;满足图纸要求;“化学注浆”、“抹灰”另计;工程量暂估;】 | 座 | 1 | 1483.31 | 1483.31
166 | DCG2-4.4*0.7 | 井壁清洗（沉井） | 100m | 0.09 | 379.17 | 34.13
167 | DGD1-5.4*0.3 | 井壁清洗（沉井） | m | 9 | 145.43 | 1308.87
168 | DYH4-36换 | 清除杂物（沉井） | 10座 | 0.1 | 1403.07 | 140.31
169 | 040504002011 | 沉井修复【沉井修复：化学注浆土体加固，注浆材料、比例等满足规范及施工要求;井深＞3.0m;含毒气检测、通风、临时封堵及拆除、抽水、翻水、修复后CCTV检测并提供视频报告等配合施工的所有工作及费用;满足图纸要求;工程量暂估;】 | 座 | 1 | 17409.17 | 17409.17
170 | DGD7-2.3换 | 化学注浆修复窨井 深度＞3.0M（沉井） | 座 | 1 | 17409.17 | 17409.17
171 | 011203001002 | 零星项目一般抹灰【沉井修复：M10防水砂浆抹面，厚20mm;满足图纸要求;工程量暂估;】 | ㎡ | 50 | 33.5 | 1675
172 | D6-793换 | 1:2水泥砂浆非定型井 砖墙井内侧抹灰(M10) | 100m2 | 0.5 | 3350.29 | 1675.15
|  | 合 计 |  |  |  | 1365800.59

## 单价措施项目清单综合单价分析表【清单+定额】
单价措施项目清单综合单价分析表
工程名称：排水工程 |  |  |  | 标段：振中路-腾辉路交叉口路面修复工程 | [5 empty] | 第 页共 页
序号 | 项目编码 | 项目名称 | 计量 单位 | 工程数量 | 综合单价 | [6 empty] | 项目合价
[5 empty] | 人工费 | 材料费 | 机械费 | 主材费 | 管理费 | 利润 | 小计
1 | 041106001001 | 大型机械设备进出场及安拆【除了“高压旋喷桩机”以外的机械;】 | 项 | 1 |  |  | 9322.55 |  | 1864.51 | 932.25 | 12119.31 | 12119.31
2 | 14001 | 场外运输费用(履带式挖掘机1M3以内) | 台次 | 1 |  |  | 5298.84 |  | 1059.77 | 529.88 | 6888.49 | 6888.49
3 | 14025 | 场外运输费用(压路机（振动压路机）) | 台次 | 1 |  |  | 4023.71 |  | 804.74 | 402.37 | 5230.82 | 5230.82
4 | 041106001002 | 大型机械设备进出场及安拆【高压旋喷桩机;】 | 项 | 1 |  | 5000 |  |  |  |  | 5000 | 5000
5 | .独立费 | 高压旋喷桩机的机械进出场及安拆费<含转场> | 台次 | 1 |  | 5000 |  |  |  |  | 5000 | 5000
6 | 041101005001 | 脚手架【井字架、脚手架：材质、规格、搭设方式、使用时间综合考虑;按项包干;】 | 项 | 1 | 922.89 | 39.09 |  |  | 184.59 | 92.28 | 1238.85 | 1238.85
7 | D6-1633 | 钢管井字架井深8m以内 | 座 | 3 | 307.63 | 13.03 |  |  | 61.53 | 30.76 | 412.95 | 1238.85
8 | 041101005002 | 脚手架【井字架、脚手架：：采用盘扣式脚手架的增加费用，材质、规格、搭设方式、使用时间综合考虑;按项包干;】 | 项 | 1 | 138.42 | 15.66 |  |  | 27.69 | 13.83 | 195.6 | 195.6
9 | D6-1633换 | 钢管井字架井深8m以内 | 座 | 3 | 46.14 | 5.22 |  |  | 9.23 | 4.61 | 65.2 | 195.6
10 | 041107002001 | 排水、降水【管井井点降水安装、拆除，井管材质、规格及深度综合考虑;】 | 座 | 1 | 713.16 | 1644.95 | 253.05 |  | 193.23 | 96.61 | 2901 | 2901
11 | D1-697换 | 深井井点降水安装 井管深20m | 座 | 1 | 1284.21 | 2679.19 | 543.08 |  | 365.46 | 182.73 | 5054.67 | 5054.67
12 | D1-697换 | 深井井点降水安装 每增减1m | 座 | -8.000 | 74.51 | 129.28 | 37.95 |  | 22.49 | 11.25 | 275.48 | -2203.84
13 | D1-698 | 深井井点降水拆除 井管深20m | 座 | 1 | 125.19 |  | 32.05 |  | 31.45 | 15.72 | 204.41 | 204.41
14 | D1-698换 | 深井井点降水拆除 每增减1m | 座 | -8.000 | 12.52 |  | 2.31 |  | 2.97 | 1.48 | 19.28 | -154.24
15 | 041107002002 | 排水、降水【管井井点降水使用费，井管深综合考虑;】 | 座·天 | 15 | 77.04 | 4.77 | 46.6 |  | 24.73 | 12.36 | 165.5 | 2482.5
16 | D1-701 | 深井井点降水使用费 | 座·天 | 1 | 77.04 | 4.77 | 46.6 |  | 24.73 | 12.36 | 165.5 | 165.5
17 | 041107002003 | 排水、降水【污水短时转输措施（“管道清淤”、“非开挖修复”、“管口封堵”、“检查井修复”的抽（翻）水在分部分项清单中考虑，不另计），含人工看护费;每天按24h考虑;】 | 天 | 45 | 321 |  | 864.69 |  | 237.15 | 118.56 | 1541.4 | 69363
18 | 99430308 | 污水泵 出口直径200mm | 台班 | 3 |  |  | 288.23 |  | 57.65 | 28.82 | 374.7 | 1124.1
19 | 00010304 | 二类工 | 工日 | 3 | 107 |  |  |  | 21.4 | 10.7 | 139.1 | 417.3
20 | 040501014003 | 新旧管道接通、管道封堵及拆除【新旧管道接通、管道封堵及拆除（含在上下游管道位置、新旧管接通位置等所有临时封堵及拆除）：管径综合考虑;工作内容含启闭井盖、毒气检测、通风抽水、老管道切割、封堵（或专业水下封堵、潜水封堵）及拆除、接通、废料外运、修复清理现场等接通及封堵所有费用;含单独的管道现场保护性切割、连接旧井处的开孔等费用;次数综合考虑;按项包干;】 | 项 | 1 |  | 5000 |  |  |  |  | 5000 | 5000
21 | .独立费 | 新旧管道接通、管道封堵及拆除 | 项 | 1 |  | 5000 |  |  |  |  | 5000 | 5000
|  | 合 计 | [9 empty] | 98300.26

## 单位工程主要材料一览表
单位工程主要材料一览表
工程名称：排水工程 |  |  |  | 标段：振中路-腾辉路交叉口路面修复工程 |  |  | 第 页共 页
序号 | 材料编码 | 材料名称 | 规格型号等特殊要求 | 单位 | 单价(元) | 数量 | 合价(元) | 备注
1 | .独立费 | 园区泵站的临时封堵、拆除 |  | 项 | 25000 | 1 | 25000
2 | .独立费 | 发电机组等补贴费用（逆作井内） |  | 项 | 4928 | 1 | 4928
3 | .独立费 | 早强剂 |  | m3 | 35 | 77.964 | 2728.74
4 | .独立费 | 发电机组等补贴费用（逆作井外围） |  | 项 | 7142 | 1 | 7142
5 | .独立费 | 砖砌泥浆池 |  | m3 | 2 | 392.535 | 785.07
6 | .独立费 | 新旧管道接通、管道封堵及拆除 |  | 项 | 5000 | 1 | 5000
7 | .独立费 | 有限空间作业、有毒有害气体防护等 |  | 项 | 3000 | 1 | 3000
8 | .独立费 | 管道现场切割增加费 |  | m | 2 | 1.12 | 2.24
9 | .独立费 | 二重管高压旋喷桩机 |  | 台次 | 5000 | 1 | 5000
10 | .独立费 | 塑钢爬梯 |  | 个 | 25 | 33 | 825
11 | .独立费 | 防坠罩 |  | 座 | 190 | 3 | 570
12 | .独立费 | 拆除无筋砼等 |  | m3 | 70 | 1.213 | 84.91
13 | .独立费 | 顶拉管施工增加费 |  | m | 250 | 142 | 35500
14 | .独立费 | 堵漏 |  | 处 | 1828 | 1 | 1828
15 | .独立费 | 管道的清淤 |  | m | 26 | 106 | 2756
16 | .独立费 | C250级球墨铸铁井框盖 |  | 座 | 548.1 | 2 | 1096.2
17 | .独立费 | 发电机组等补贴费用（现状井外围） |  | 项 | 2571 | 1 | 2571
18 | .独立费 | D400级球墨铸铁井框盖（采用内置式防沉降井盖并带有自锁装置，井盖与底座间镶嵌橡胶圈） |  | 座 | 1270.63 | 1 | 1270.63
19 | *31130104 | 其他材料费=[材料费*1%] |  | 元 | 1 | 2.5488 | 2.55
20 | *31130104 | 其他材料费=[材料费*3%] |  | 元 | 1 | 4341.4292 | 4341.43
21 | *31130104 | 其他材料费=[材料费*5%] |  | 元 | 1 | 88.8624 | 88.86
22 | *31130104 | 其他材料费=[材料费*1.5%] |  | 元 | 1 | 883.7366 | 883.74
23 | *31130104 | 其他材料费=[材料费*0.1%] |  | 元 | 1 | 59.3807 | 59.38
24 | *31130104 | 其他材料费=[材料费*10.00%] |  | 元 | 1 | 5.7288 | 5.73
25 | *31130104 | 其他材料费=[材料费*2.00%] |  | 元 | 1 | 16.068 | 16.07
26 | *31130104 | 其他材料费=[材料费*2%] |  | 元 | 1 | 234.8801 | 234.88
27 | 0006 | 润滑油脂 |  | kg | 10.29 | 2.438 | 25.09
28 | 0009 | 3m3水槽 |  | 只 | 2572.65 | 0.115 | 295.85
29 | 0010.1 | 清水 |  | m3 | 4.57 | 11.569 | 52.87
30 | 0011 | 玻璃纤维内衬软管 | DN800 | m | 2350 | 24.15 | 56752.5
31 | 0021 | 管口导向轮 | DN700 | 只 | 709.85 | 1.43 | 1015.09
32 | 0048 | 管拖车 | 700PE | 只 | 428.77 | 11 | 4716.47
33 | 01010111 | 钢筋 φ10以外 |  | t | 3342.72 | 13.392 | 44765.71
34 | 01150211 | 六角空心钢 |  | kg | 4.72 | 0.1752 | 0.83
35 | 0130 | 翻转筒 | DN800 | 套 | 6860.4 | 0.23 | 1577.89
36 | 01401 | 综合人工 |  | 工日 | 107 | 342.3789 | 36634.54
37 | 0144 | 封堵头 | DN800 PE10 | 只 | 686.04 | 0.23 | 157.79
38 | 0180.1 | PE管（管节长度满足现场施工要求） | DN630 | m | 1000 | 113.3 | 113300
39 | 02330105 | 草袋子 |  | 只 | 4.02 | 90.2767 | 362.91
40 | 03410205 | 电焊条 |  | kg | 7.9 | 101.9859 | 805.69
41 | 03515100 | 圆钉 |  | kg | 8.63 | 54.6791 | 471.88
42 | 03570217 | 镀锌铁丝 8～12# |  | kg | 11.47 | 29.3904 | 337.11
43 | 03570231 | 镀锌铁丝 18～22# |  | kg | 13.23 | 39.1736 | 518.27
44 | 03590700 | 铁件 |  | kg | 5.15 | 18.8983 | 97.33
45 | 03631907 | 合金钎头 φ160 |  | 个 | 4116.24 | 0.0037 | 15.23
46 | 03633315 | 合金钢钻头 一字型 |  | 根 | 6.86 | 0.1118 | 0.77
47 | 04010132 | 水泥 42.5级 |  | kg | 0.29 | 155443.86 | 45078.73
48 | 04010611 | 复合硅酸盐水泥 32.5级 |  | kg | 0.26 | 392.6244 | 102.08
49 | 04030107 | 中(粗)砂 |  | t | 123.86 | 6.2893 | 778.99
50 | 04050217 | 碎石 40 |  | t | 91.16 | 465.1298 | 42401.23
51 | 04090120 | 石灰膏 |  | m3 | 209.83 | 0.0456 | 9.57
52 | 04090313.1 | 膨润土 |  | kg |  | 9301
53 | 04130101 | 机砖 |  | 百块 | 89 | 33.6692 | 2996.56
54 | 04130101.9 | Mu20砼砖 |  | 百块 | 125 | 5.465 | 683.13
55 | 04270807 | 混凝土垫块 |  | m3 | 343.89 | 0.0104 | 3.58
56 | 11030703 | 沥青漆 |  | kg | 10.29 | 1.476 | 15.19
57 | 11610307.1 | 20*20遇水膨胀止水条 |  | m | 6 | 155.505 | 933.03
58 | 12300385 | 小苏打 |  | kg |  | 93.4928
59 | 12333513 | 脱模剂 |  | kg | 17.15 | 35.9564 | 616.65
60 | 12333545 | 促进剂 |  | kg | 0.47 | 7884.0655 | 3705.51
61 | 12333557 | 快燥精 |  | kg | 4 | 28.605 | 114.42
62 | 14010320 | 焊接钢管 DN40 |  | m | 7.76 | 0.0432 | 0.34
63 | 14370303 | 橡胶护套管 |  | m | 6.43 | 2.16 | 13.89
64 | 14451704.27 | 胀锁密封（球墨铸铁接口）连接聚乙烯实壁排水管 | DN600 | m | 1550 | 144.84 | 224502
65 | 14451725.1 | 预制钢筋混凝土井筒 φ700 | 含爬梯 | m | 833.08 | 10.908 | 9087.24
66 | 14570308.1 | UPVC管 φ320 |  | m | 82.17 | 4.08 | 335.25
67 | 14571105.1 | UPVC滤水井管 φ320 |  | m | 82.17 | 8.16 | 670.51
68 | 15020106 | 镀锌管件 DN40 |  | 个 | 6.32 | 5.2248 | 33.02
69 | 19450306 | 高压风管 φ25-6P-20m |  | m | 16.29 | 0.0224 | 0.36
70 | 19510302 | 滤网 |  | m | 4.29 | 8.16 | 35.01
71 | 24170104 | 黑胶布 |  | 卷 | 1.72 | 4.8 | 8.26
72 | 31012503 | 嵌缝料 |  | kg | 1.89 | 33.1946 | 62.74
73 | 31130106 | 其它材料费 |  | 元 | 0.86 | 153.4098 | 131.93
74 | 31150101 | 水 |  | m3 | 4.57 | 3287.2933 | 15022.93
75 | 31150301 | 电费 |  | 度 | 0.76 | 6.0019 | 4.56
76 | 31150301 | 电 |  | kw.h | 0.76 | 55.8 | 42.41
77 | 31150301 | 电 |  | kW·h | 0.76 | 61.25 | 46.55
78 | 32010501 | 复合木模板面板 |  | m2 | 38.49 | 3.318 | 127.71
79 | 32020115 | 零星卡具 |  | kg | 4.18 | 167.7137 | 701.04
80 | 32020116 | 卡具及零星扣件 |  | kg | 4.18 | 0.8232 | 3.44
81 | 32020133 | 木支撑 |  | m3 | 2081.63 | 1.9204 | 3997.56
82 | 32030711 | 木脚手板 |  | m3 | 2081.63 | 0.0084 | 17.49
83 | 32090101 | 模板木材 |  | m3 | 2081.63 | 2.628 | 5470.52
84 | 80010105 | DMM7.5(水泥砂浆 M7.5) |  | 吨 | 287.81 | 0.1764 | 50.77
85 | 80010106 | DMM10(水泥砂浆 M10) |  | 吨 | 295.05 | 3.5647 | 1051.76
86 | 80010123 | DPM20(水泥砂浆 1:2) |  | 吨 | 317.68 | 0.5326 | 169.2
87 | 80070305 | DPM20(防水砂浆 1:2) |  | 吨 | 317.68 | 0.6053 | 192.29
88 | 80110326 | 水泥粘土浆 |  | m3 | 400 | 0.513 | 205.2
89 | 80110334 | 化学泥浆 |  | kg |  | 127.8426
90 | 80210109 | C30粒径16 42.5级坍落度35～50(非泵送) |  | m3 | 373.03 | 1.1165 | 416.49
91 | 80210143 | C15粒径40 32.5级坍落度35～50(非泵送) |  | m3 | 343.89 | 4.0698 | 1399.56
92 | 80210144 | C20粒径40 32.5级坍落度35～50(非泵送) |  | m3 | 353.6 | 13.4232 | 4746.44
93 | 80210918 | C30P6粒径40 42.5级坍落度35～50(非泵送) |  | m3 | 378.86 | 100.7618 | 38174.62
94 | 80210918 | C30S6粒径40 42.5级坍落度35～50(非泵送) |  | m3 | 378.86 | 12.8724 | 4876.84
95 | CL0001 | 玻璃纤维毡布 | 宽1.3m | m | 30 | 5.666 | 169.98
96 | CL0002 | 树脂 A+B料 |  | kg | 80 | 17.226 | 1378.08
97 | CL0003 | 聚乙烯薄膜 |  | m2 | 3.46 | 2.833 | 9.8
98 | CL0004 | 塑料彩条纺织布 |  | m2 | 1.67 | 10.296 | 17.19
99 | CL0005 | 长袖胶手套 |  | 双 | 12.17 | 7.2 | 87.62
100 | CL0044 | 修复气囊 | 700~800mm | 只 | 46140.2 | 0.02 | 922.8
101 | G0014 | 竹箩 |  | 个 | 5.68 | 0.27 | 1.53
102 | G0047 | 水泥 | 42.5号 | t | 285.09 | 5.5 | 1568
103 | G0162 | 快速凝固堵漏剂 |  | kg | 7.65 | 2.23 | 17.06
104 | G0286 | 水泥P.O | 42.5号 | kg | 0.29 | 96383.196 | 27951.14
105 | G0352 | 砂子 |  | m3 | 100.45 | 1.6 | 160.72
106 | G0355 | 防水涂料 |  | kg | 70.98 | 51 | 3619.98
107 | G0356 | 高聚物化学浆AB组分 |  | kg | 151.68 | 52.5 | 7963.2
108 | G0378 | 水 |  | t | 4.57 | 57.8299 | 264.28
109 | G0380 | 清水 |  | m3 | 4.57 | 53 | 242.21
110 | G0419 | 浆液 | ρ≤1.2 | kg | 136.51 | 61 | 8327.11
|  | 合 计 |  |  |  |  | 829361.55