## 1.1 扉-1 扉页
|  | 宿城区 2025年第二批村级公益事业建设一事一议财政奖补项目 |  |  |  | 工程
招标工程量清单
| 招 标 人： |  |  | 造价咨询人：
|  |  | （单位盖章） |  | （单位资质专用章）
| 法定代表人 或其授权人： |  |  | 法定代表人 或其授权人：
|  |  | （签字或盖章） |  | （签字或盖章）
| 编 制 人： |  |  | 复 核 人：
|  |  | （造价人员签字盖专用章） |  | （造价工程师签字盖专用章）
| 编 制 时 间： |  |  | 复 核 时 间：

## 3.1 表-08 分部分项工程和单价措施项目清单与计价表
分部分项工程和单价措施项目清单与计价表
工程名称：埠子镇 |  |  |  |  | 标段： |  |  |  |  | 第1页 共3页
序号 | 项目编码 | 项目名称 |  | 项目特征描述 |  | 计量 单位 | 工程量 | 金额（元）
[8 empty] | 综合单价 | 合价 |  | 其中
暂估价
破圩村中圩路（320*3）
1 | 040101001001 | 挖一般土方 |  | 1、清表38cm，清除路面及杂填土、杂物等，含土方开挖、装车、弃置，弃置运距由投标单位自行考虑 2、含路基整平压实，压实系数满足设计要求 |  | m3 | 404.32
2 | 040103001001 | 路肩土回填、压实 |  | 1、路肩土方回填、整理、压实 2、土源由投标单位自行考虑 |  | m3 | 160
3 | 040202002001 | 石灰稳定土 |  | 1、含灰量：12% 2、厚度：20cm 3、消解石灰 |  | m2 | 1064
4 | 040203007001 | 水泥混凝土 |  | 1、混凝土强度等级：C30 2、厚度：180mm 3、含面层养护、刻痕、伸缩缝处理，嵌缝材料满足设计要求等 4、含模板制作安装拆除 5、道路伸缩缝设置拉杆及传立杆等，具体详见设计图纸 |  | m2 | 968
5 | 040205003004 | 路名牌 |  | 1、路名牌40*20cm，1cm白底瓷砖 2、基础采用C20砼 3、字体内容详见设计图纸 4、含土方开挖、回填、模板制作安装及拆除 |  | 块 | 2
分部小计
蚕桑村沿河路（380*3）
6 | 040101001002 | 挖一般土方 |  | 1、清表38cm，清除路面及杂填土、杂物等，含土方开挖、装车、弃置，弃置运距由投标单位自行考虑 2、含路基整平压实，压实系数满足设计要求 |  | m3 | 479.56
7 | 040103001002 | 路肩土回填、压实 |  | 1、路肩土方回填、整理、压实 2、土源由投标单位自行考虑 |  | m3 | 190
本页小计
【新点2013清单造价江苏版 V10.3.6】
分部分项工程和单价措施项目清单与计价表
工程名称：埠子镇 |  |  |  |  | 标段： |  |  |  |  | 第2页 共3页
序号 | 项目编码 | 项目名称 |  | 项目特征描述 |  | 计量 单位 | 工程量 | 金额（元）
[8 empty] | 综合单价 | 合价 |  | 其中
暂估价
8 | 040202002002 | 石灰稳定土 |  | 1、含灰量：12% 2、厚度：20cm 3、消解石灰 |  | m2 | 1262
9 | 040203007002 | 水泥混凝土 |  | 1、混凝土强度等级：C30 2、厚度：180mm 3、含面层养护、刻痕、伸缩缝处理，嵌缝材料满足设计要求等 4、含模板制作安装拆除 5、道路伸缩缝设置拉杆及传立杆等，具体详见设计图纸 |  | m2 | 1148
10 | 040205003005 | 路名牌 |  | 1、路名牌40*20cm，1cm白底瓷砖 2、基础采用C20砼 3、字体内容详见设计图纸 4、含土方开挖、回填、模板制作安装及拆除 |  | 块 | 2
分部小计
杜楼村张东路（465*3）
11 | 040101001003 | 挖一般土方 |  | 1、清表38cm，清除路面及杂填土、杂物等，含土方开挖、装车、弃置，弃置运距由投标单位自行考虑 2、含路基整平压实，压实系数满足设计要求 |  | m3 | 587.67
12 | 040103001003 | 路肩土回填、压实 |  | 1、路肩土方回填、整理、压实 2、土源由投标单位自行考虑 |  | m3 | 232.5
13 | 040202002003 | 石灰稳定土 |  | 1、含灰量：12% 2、厚度：20cm 3、消解石灰 |  | m2 | 1546.5
14 | 040203007003 | 水泥混凝土 |  | 1、混凝土强度等级：C30 2、厚度：180mm 3、含面层养护、刻痕、伸缩缝处理，嵌缝材料满足设计要求等 4、含模板制作安装拆除 5、道路伸缩缝设置拉杆及传立杆等，具体详见设计图纸 |  | m2 | 1407
本页小计
【新点2013清单造价江苏版 V10.3.6】
分部分项工程和单价措施项目清单与计价表
工程名称：埠子镇 |  |  |  |  | 标段： |  |  |  |  | 第3页 共3页
序号 | 项目编码 | 项目名称 |  | 项目特征描述 |  | 计量 单位 | 工程量 | 金额（元）
[8 empty] | 综合单价 | 合价 |  | 其中
暂估价
15 | 040205003006 | 路名牌 |  | 1、路名牌40*20cm，1cm白底瓷砖 2、基础采用C20砼 3、字体内容详见设计图纸 4、含土方开挖、回填、模板制作安装及拆除 |  | 块 | 2
分部小计
分部分项合计
1 | 041106001001 | 大型机械设备进出场及安拆 |  | 1、机械设备名称及规格型号由投标单位根据现场需要自行考虑 |  | 项 | 1
2 | 041104003001 | 施工护栏 |  | 1、护栏类型及高度满足规范及施工要求 |  | 项 | 1
单价措施合计
本页小计
合 计
【新点2013清单造价江苏版 V10.3.6】

## 3.2 表-11 总价措施项目清单与计价表
总价措施项目清单与计价表
工程名称：埠子镇 | [5 empty] | 标段： |  |  |  |  | 第1页 共2页
序号 | 项目编码 | 项目名称 |  | 计算基础 | 费率（%） |  | 金额（元） |  | 调整 费率（%） | 调整后 金额（元） |  | 备注
1 | 041109001001 | 安全文明施工费
1.1 |  | 基本费 |  | 分部分项合计+单价措施项目合计-除税工程设备费 | 1.500
1.2 |  | 增加费 |  | 分部分项合计+单价措施项目合计-除税工程设备费
1.3 |  | 扬尘污染防治增加费 |  | 分部分项合计+单价措施项目合计-除税工程设备费 | 0.310
2 | 041109002001 | 夜间施工 |  | 分部分项合计+单价措施项目合计-除税工程设备费
3 | 041109003001 | 二次搬运 |  | 分部分项合计+单价措施项目合计-除税工程设备费
4 | 041109004001 | 冬雨季施工 |  | 分部分项合计+单价措施项目合计-除税工程设备费
5 | 041109005001 | 行车、行人干扰 |  | 分部分项合计+单价措施项目合计-除税工程设备费
6 | 041109006001 | 地上、地下设施、建筑物的临时保护设施 |  | 分部分项合计+单价措施项目合计-除税工程设备费
7 | 041109007001 | 已完工程及设备保护 |  | 分部分项合计+单价措施项目合计-除税工程设备费
8 | 041109008001 | 临时设施 |  | 分部分项合计+单价措施项目合计-除税工程设备费
【新点2013清单造价江苏版 V10.3.6】
编制人（造价人员）： | [7 empty] | 复核人（造价工程师）：
总价措施项目清单与计价表
工程名称：埠子镇 | [5 empty] | 标段： |  |  |  |  | 第2页 共2页
序号 | 项目编码 | 项目名称 |  | 计算基础 | 费率（%） |  | 金额（元） |  | 调整 费率（%） | 调整后 金额（元） |  | 备注
9 | 041109009001 | 赶工措施 |  | 分部分项合计+单价措施项目合计-除税工程设备费
10 | 041109010001 | 工程按质论价 |  | 分部分项合计+单价措施项目合计-除税工程设备费
11 | 041109011001 | 建筑工人实名制费用 |  | 分部分项合计+单价措施项目合计-除税工程设备费 | [7 empty] | 建筑工人实名制设备由建筑工人工资专用账户开户银行提供的，建筑工人实名制费用按表中费率乘以0.5系数计取
12 | 041109091001 | 特殊条件下施工增加费 |  | 分部分项合计+单价措施项目合计-除税工程设备费
13 | 041109015001 | 智慧工地费用 |  | 分部分项合计+单价措施项目合计-除税工程设备费 | [7 empty] | 现场安全隐患排查、人员信息动态管理、扬尘管控视频监控、高处作业防护预警、危大工程监测预警和集成平台等设备、软件和管理费用。
【新点2013清单造价江苏版 V10.3.6】
编制人（造价人员）： | [7 empty] | 复核人（造价工程师）：

## 3.3 表-12 其他项目清单与计价汇总表
其他项目清单与计价汇总表
工程名称：埠子镇 |  |  |  | 标段： |  |  | 第1页 共1页
序号 | 项目名称 |  | 金额(元) |  | 结算金额(元) | 备注
1 | 暂列金额
2 | 暂估价 |  | 10000.00
2.1 | 材料暂估价
2.2 | 专业工程暂估价 |  | 10000.00
3 | 计日工
4 | 总承包服务费
合 计 |  |  | 10000.00
【新点2013清单造价江苏版 V10.3.6】

## 3.4 表-12-1 暂列金额明细表
暂列金额明细表
工程名称：埠子镇 |  |  |  | 标段： |  | 第1页 共1页
序号 | 项目名称 |  | 计量单位 |  | 暂定金额(元) | 备注
合 计
【新点2013清单造价江苏版 V10.3.6】

## 3.5 表-12-2 材料（工程设备）暂估单价及调整表
材料（工程设备）暂估单价及调整表
工程名称：埠子镇 | [6 empty] | 标段： | [5 empty] | 第1页 共1页
序号 | 材料编码 | 材料(工程设备)名称、规格、型号 |  | 计量单位 | 数量 |  |  | 暂估（元） |  | 确认（元） |  | 差额±(元) |  |  | 备注
[5 empty] | 投标 | 确认 |  | 单价 | 合价 | 单价 | 合价 | 单价 |  | 合价
合计
【新点2013清单造价江苏版 V10.3.6】

## 3.6 表-12-3 专业工程暂估价及结算价表
专业工程暂估价及结算价表
工程名称：埠子镇 |  |  |  |  | 标段： |  |  | 第1页 共1页
序号 | 工程名称 |  | 工程内容 | 暂估金额(元) |  | 结算金额(元) | 差额±(元) |  | 备注
1 | 招标代理费 |  |  | 10000.00
合 计 |  |  |  | 10000.00
【新点2013清单造价江苏版 V10.3.6】

## 3.7 表-12-4 计日工表
计日工表
工程名称：埠子镇 |  |  |  |  | 标段： |  |  |  | 第1页 共1页
编号 | 项目名称 |  | 单位 | 暂定数量 |  | 实际数量 | 综合单价 | 合价（元）
[8 empty] | 暂定 |  | 实际
一 | 人工
人工小计
二 | 材料
材料小计
三 | 施工机械
机械小计
四、企业管理费和利润
总 计
【新点2013清单造价江苏版 V10.3.6】

## 3.8 表-12-5 总承包服务费计价表
总承包服务费计价表
工程名称：埠子镇 |  |  |  |  | 标段： |  |  | 第1页 共1页
序号 | 项目名称 |  | 项目价值(元) | 服务内容 |  | 计算基础 | 费率(％) |  | 金额(元)
1 | 发包人发包专业工程 |  |  |  |  | 项目价值
2 | 发包人供应材料 |  |  |  |  | 项目价值
合 计
【新点2013清单造价江苏版 V10.3.6】

## 3.9 表-13 规费、税金项目计价表
规费、税金项目计价表
工程名称：埠子镇 |  |  |  | 标段： |  |  |  | 第1页 共1页
序号 | 项目名称 |  | 计算基础 |  | 计算基数(元) |  | 计算费率(％) |  | 金额(元)
1 | 规费 |  | 环境保护税+社会保险费+住房公积金 |  |  |  | 100.000
1.1 | 社会保险费 |  | 分部分项工程费+措施项目费+其他项目费-除税工程设备费 |  |  |  | 2.000
1.2 | 住房公积金 |  | 分部分项工程费+措施项目费+其他项目费-除税工程设备费 |  |  |  | 0.340
1.3 | 环境保护税 |  | 分部分项工程费+措施项目费+其他项目费-除税工程设备费 |  |  |  | 0.100
2 | 税金 |  | 分部分项工程费+措施项目费+其他项目费+规费-除税甲供材料和甲供设备费/1.01 |  |  |  | 9.000
合 计
【新点2013清单造价江苏版 V10.3.6】
编制人（造价人员）： | [5 empty] | 复核人（造价工程师）：

## 4.1 表-08 分部分项工程和单价措施项目清单与计价表
分部分项工程和单价措施项目清单与计价表
工程名称：王官集镇 |  |  |  |  | 标段： |  |  |  |  | 第1页 共1页
序号 | 项目编码 | 项目名称 |  | 项目特征描述 |  | 计量 单位 | 工程量 | 金额（元）
[8 empty] | 综合单价 | 合价 |  | 其中
暂估价
花园村五组路（600*3）
1 | 040101001001 | 挖一般土方 |  | 1、清表38cm，清除路面及杂填土、杂物等，含土方开挖、装车、弃置，弃置运距由投标单位自行考虑 2、含路基整平压实，压实系数满足设计要求 |  | m3 | 758.48
2 | 040103001001 | 路肩土回填、压实 |  | 1、路肩土方回填、整理、压实 2、土源由投标单位自行考虑 |  | m3 | 300
3 | 040202002001 | 石灰稳定土 |  | 1、含灰量：12% 2、厚度：20cm 3、消解石灰 |  | m2 | 1996
4 | 040203007001 | 水泥混凝土 |  | 1、混凝土强度等级：C30 2、厚度：180mm 3、含面层养护、刻痕、伸缩缝处理，嵌缝材料满足设计要求等 4、含模板制作安装拆除 5、道路伸缩缝设置拉杆及传立杆等，具体详见设计图纸 |  | m2 | 1816
5 | 040205003004 | 路名牌 |  | 1、路名牌40*20cm，1cm白底瓷砖 2、基础采用C20砼 3、字体内容详见设计图纸 4、含土方开挖、回填、模板制作安装及拆除 |  | 块 | 2
分部小计
分部分项合计
1 | 041106001001 | 大型机械设备进出场及安拆 |  | 1、机械设备名称及规格型号由投标单位根据现场需要自行考虑 |  | 项 | 1
2 | 041104003001 | 施工护栏 |  | 1、护栏类型及高度满足规范及施工要求 |  | 项 | 1
单价措施合计
本页小计
合 计
【新点2013清单造价江苏版 V10.3.6】

## 4.2 表-11 总价措施项目清单与计价表
总价措施项目清单与计价表
工程名称：王官集镇 | [5 empty] | 标段： |  |  |  |  | 第1页 共2页
序号 | 项目编码 | 项目名称 |  | 计算基础 | 费率（%） |  | 金额（元） |  | 调整 费率（%） | 调整后 金额（元） |  | 备注
1 | 041109001001 | 安全文明施工费
1.1 |  | 基本费 |  | 分部分项合计+单价措施项目合计-除税工程设备费 | 1.500
1.2 |  | 增加费 |  | 分部分项合计+单价措施项目合计-除税工程设备费
1.3 |  | 扬尘污染防治增加费 |  | 分部分项合计+单价措施项目合计-除税工程设备费 | 0.310
2 | 041109002001 | 夜间施工 |  | 分部分项合计+单价措施项目合计-除税工程设备费
3 | 041109003001 | 二次搬运 |  | 分部分项合计+单价措施项目合计-除税工程设备费
4 | 041109004001 | 冬雨季施工 |  | 分部分项合计+单价措施项目合计-除税工程设备费
5 | 041109005001 | 行车、行人干扰 |  | 分部分项合计+单价措施项目合计-除税工程设备费
6 | 041109006001 | 地上、地下设施、建筑物的临时保护设施 |  | 分部分项合计+单价措施项目合计-除税工程设备费
7 | 041109007001 | 已完工程及设备保护 |  | 分部分项合计+单价措施项目合计-除税工程设备费
8 | 041109008001 | 临时设施 |  | 分部分项合计+单价措施项目合计-除税工程设备费
【新点2013清单造价江苏版 V10.3.6】
编制人（造价人员）： | [7 empty] | 复核人（造价工程师）：
总价措施项目清单与计价表
工程名称：王官集镇 | [5 empty] | 标段： |  |  |  |  | 第2页 共2页
序号 | 项目编码 | 项目名称 |  | 计算基础 | 费率（%） |  | 金额（元） |  | 调整 费率（%） | 调整后 金额（元） |  | 备注
9 | 041109009001 | 赶工措施 |  | 分部分项合计+单价措施项目合计-除税工程设备费
10 | 041109010001 | 工程按质论价 |  | 分部分项合计+单价措施项目合计-除税工程设备费
11 | 041109011001 | 建筑工人实名制费用 |  | 分部分项合计+单价措施项目合计-除税工程设备费 | [7 empty] | 建筑工人实名制设备由建筑工人工资专用账户开户银行提供的，建筑工人实名制费用按表中费率乘以0.5系数计取
12 | 041109091001 | 特殊条件下施工增加费 |  | 分部分项合计+单价措施项目合计-除税工程设备费
13 | 041109015001 | 智慧工地费用 |  | 分部分项合计+单价措施项目合计-除税工程设备费 | [7 empty] | 现场安全隐患排查、人员信息动态管理、扬尘管控视频监控、高处作业防护预警、危大工程监测预警和集成平台等设备、软件和管理费用。
【新点2013清单造价江苏版 V10.3.6】
编制人（造价人员）： | [7 empty] | 复核人（造价工程师）：

## 4.3 表-12 其他项目清单与计价汇总表
其他项目清单与计价汇总表
工程名称：王官集镇 |  |  |  | 标段： |  |  | 第1页 共1页
序号 | 项目名称 |  | 金额(元) |  | 结算金额(元) | 备注
1 | 暂列金额
2 | 暂估价 |  | 5000.00
2.1 | 材料暂估价
2.2 | 专业工程暂估价 |  | 5000.00
3 | 计日工
4 | 总承包服务费
合 计 |  |  | 5000.00
【新点2013清单造价江苏版 V10.3.6】

## 4.4 表-12-1 暂列金额明细表
暂列金额明细表
工程名称：王官集镇 |  |  |  | 标段： |  | 第1页 共1页
序号 | 项目名称 |  | 计量单位 |  | 暂定金额(元) | 备注
合 计
【新点2013清单造价江苏版 V10.3.6】

## 4.5 表-12-2 材料（工程设备）暂估单价及调整表
材料（工程设备）暂估单价及调整表
工程名称：王官集镇 | [6 empty] | 标段： | [5 empty] | 第1页 共1页
序号 | 材料编码 | 材料(工程设备)名称、规格、型号 |  | 计量单位 | 数量 |  |  | 暂估（元） |  | 确认（元） |  | 差额±(元) |  |  | 备注
[5 empty] | 投标 | 确认 |  | 单价 | 合价 | 单价 | 合价 | 单价 |  | 合价
合计
【新点2013清单造价江苏版 V10.3.6】

## 4.6 表-12-3 专业工程暂估价及结算价表
专业工程暂估价及结算价表
工程名称：王官集镇 |  |  |  |  | 标段： |  |  | 第1页 共1页
序号 | 工程名称 |  | 工程内容 | 暂估金额(元) |  | 结算金额(元) | 差额±(元) |  | 备注
1 | 招标代理费 |  |  | 5000.00
合 计 |  |  |  | 5000.00
【新点2013清单造价江苏版 V10.3.6】

## 4.7 表-12-4 计日工表
计日工表
工程名称：王官集镇 |  |  |  |  | 标段： |  |  |  | 第1页 共1页
编号 | 项目名称 |  | 单位 | 暂定数量 |  | 实际数量 | 综合单价 | 合价（元）
[8 empty] | 暂定 |  | 实际
一 | 人工
人工小计
二 | 材料
材料小计
三 | 施工机械
机械小计
四、企业管理费和利润
总 计
【新点2013清单造价江苏版 V10.3.6】

## 4.8 表-12-5 总承包服务费计价表
总承包服务费计价表
工程名称：王官集镇 |  |  |  |  | 标段： |  |  | 第1页 共1页
序号 | 项目名称 |  | 项目价值(元) | 服务内容 |  | 计算基础 | 费率(％) |  | 金额(元)
1 | 发包人发包专业工程 |  |  |  |  | 项目价值
2 | 发包人供应材料 |  |  |  |  | 项目价值
合 计
【新点2013清单造价江苏版 V10.3.6】

## 4.9 表-13 规费、税金项目计价表
规费、税金项目计价表
工程名称：王官集镇 |  |  |  | 标段： |  |  |  | 第1页 共1页
序号 | 项目名称 |  | 计算基础 |  | 计算基数(元) |  | 计算费率(％) |  | 金额(元)
1 | 规费 |  | 环境保护税+社会保险费+住房公积金 |  |  |  | 100.000
1.1 | 社会保险费 |  | 分部分项工程费+措施项目费+其他项目费-除税工程设备费 |  |  |  | 2.000
1.2 | 住房公积金 |  | 分部分项工程费+措施项目费+其他项目费-除税工程设备费 |  |  |  | 0.340
1.3 | 环境保护税 |  | 分部分项工程费+措施项目费+其他项目费-除税工程设备费 |  |  |  | 0.100
2 | 税金 |  | 分部分项工程费+措施项目费+其他项目费+规费-除税甲供材料和甲供设备费/1.01 |  |  |  | 9.000
合 计
【新点2013清单造价江苏版 V10.3.6】
编制人（造价人员）： | [5 empty] | 复核人（造价工程师）：

## 5.1 表-08 分部分项工程和单价措施项目清单与计价表
分部分项工程和单价措施项目清单与计价表
工程名称：蔡集镇 |  |  |  |  | 标段： |  |  |  |  | 第1页 共3页
序号 | 项目编码 | 项目名称 |  | 项目特征描述 |  | 计量 单位 | 工程量 | 金额（元）
[8 empty] | 综合单价 | 合价 |  | 其中
暂估价
徐洼村九组路（520*2.5）
1 | 040101001008 | 挖一般土方 |  | 1、清表38cm，清除路面及杂填土、杂物等，含土方开挖、装车、弃置，弃置运距由投标单位自行考虑 2、含路基整平压实，压实系数满足设计要求 |  | m3 | 560.88
2 | 040103001008 | 路肩土回填、压实 |  | 1、路肩土方回填、整理、压实 2、土源由投标单位自行考虑 |  | m3 | 260
3 | 040202002008 | 石灰稳定土 |  | 1、含灰量：12% 2、厚度：20cm 3、消解石灰 |  | m2 | 1476
4 | 040203007008 | 水泥混凝土 |  | 1、混凝土强度等级：C30 2、厚度：180mm 3、含面层养护、刻痕、伸缩缝处理，嵌缝材料满足设计要求等 4、含模板制作安装拆除 5、道路伸缩缝设置拉杆及传立杆等，具体详见设计图纸 |  | m2 | 1320
5 | 040205003004 | 路名牌 |  | 1、路名牌40*20cm，1cm白底瓷砖 2、基础采用C20砼 3、字体内容详见设计图纸 4、含土方开挖、回填、模板制作安装及拆除 |  | 块 | 2
分部小计
张油坊村六组路（440*3）
6 | 040202001002 | 路床（槽）整形 |  | 1、路基整平压实 |  | m2 | 1460
7 | 040103001011 | 路肩土回填、压实 |  | 1、路肩土方回填、整理、压实 2、土源由投标单位自行考虑 |  | m3 | 176
8 | 040202011001 | 碎石 |  | 1、石料规格：碎石 2、厚度：5cm |  | m2 | 1460
本页小计
【新点2013清单造价江苏版 V10.3.6】
分部分项工程和单价措施项目清单与计价表
工程名称：蔡集镇 |  |  |  |  | 标段： |  |  |  |  | 第2页 共3页
序号 | 项目编码 | 项目名称 |  | 项目特征描述 |  | 计量 单位 | 工程量 | 金额（元）
[8 empty] | 综合单价 | 合价 |  | 其中
暂估价
9 | 040203007009 | 水泥混凝土 |  | 1、混凝土强度等级：C30 2、厚度：180mm 3、含面层养护、刻痕、伸缩缝处理，嵌缝材料满足设计要求等 4、含模板制作安装拆除 5、道路伸缩缝设置拉杆及传立杆等，具体详见设计图纸 |  | m2 | 1328
10 | 040205003005 | 路名牌 |  | 1、路名牌40*20cm，1cm白底瓷砖 2、基础采用C20砼 3、字体内容详见设计图纸 4、含土方开挖、回填、模板制作安装及拆除 |  | 块 | 2
分部小计
张油坊村六组路（450*3.5）
11 | 040202001003 | 路床（槽）整形 |  | 1、路基整平压实 |  | m2 | 1718
12 | 040103001012 | 路肩土回填、压实 |  | 1、路肩土方回填、整理、压实 2、土源由投标单位自行考虑 |  | m3 | 180
13 | 040202011002 | 碎石 |  | 1、石料规格：碎石 2、厚度：5cm |  | m2 | 1718
14 | 040203007010 | 水泥混凝土 |  | 1、混凝土强度等级：C30 2、厚度：180mm 3、含面层养护、刻痕、伸缩缝处理，嵌缝材料满足设计要求等 4、含模板制作安装拆除 5、道路伸缩缝设置拉杆及传立杆等，具体详见设计图纸 |  | m2 | 1583
15 | 040205003006 | 路名牌 |  | 1、路名牌40*20cm，1cm白底瓷砖 2、基础采用C20砼 3、字体内容详见设计图纸 4、含土方开挖、回填、模板制作安装及拆除 |  | 块 | 2
分部小计
分部分项合计
本页小计
【新点2013清单造价江苏版 V10.3.6】
分部分项工程和单价措施项目清单与计价表
工程名称：蔡集镇 |  |  |  |  | 标段： |  |  |  |  | 第3页 共3页
序号 | 项目编码 | 项目名称 |  | 项目特征描述 |  | 计量 单位 | 工程量 | 金额（元）
[8 empty] | 综合单价 | 合价 |  | 其中
暂估价
1 | 041106001001 | 大型机械设备进出场及安拆 |  | 1、机械设备名称及规格型号由投标单位根据现场需要自行考虑 |  | 项 | 1
2 | 041104003001 | 施工护栏 |  | 1、护栏类型及高度满足规范及施工要求 |  | 项 | 1
单价措施合计
本页小计
合 计
【新点2013清单造价江苏版 V10.3.6】

## 5.2 表-11 总价措施项目清单与计价表
总价措施项目清单与计价表
工程名称：蔡集镇 | [5 empty] | 标段： |  |  |  |  | 第1页 共2页
序号 | 项目编码 | 项目名称 |  | 计算基础 | 费率（%） |  | 金额（元） |  | 调整 费率（%） | 调整后 金额（元） |  | 备注
1 | 041109001001 | 安全文明施工费
1.1 |  | 基本费 |  | 分部分项合计+单价措施项目合计-除税工程设备费 | 1.500
1.2 |  | 增加费 |  | 分部分项合计+单价措施项目合计-除税工程设备费
1.3 |  | 扬尘污染防治增加费 |  | 分部分项合计+单价措施项目合计-除税工程设备费 | 0.310
2 | 041109002001 | 夜间施工 |  | 分部分项合计+单价措施项目合计-除税工程设备费
3 | 041109003001 | 二次搬运 |  | 分部分项合计+单价措施项目合计-除税工程设备费
4 | 041109004001 | 冬雨季施工 |  | 分部分项合计+单价措施项目合计-除税工程设备费
5 | 041109005001 | 行车、行人干扰 |  | 分部分项合计+单价措施项目合计-除税工程设备费
6 | 041109006001 | 地上、地下设施、建筑物的临时保护设施 |  | 分部分项合计+单价措施项目合计-除税工程设备费
7 | 041109007001 | 已完工程及设备保护 |  | 分部分项合计+单价措施项目合计-除税工程设备费
8 | 041109008001 | 临时设施 |  | 分部分项合计+单价措施项目合计-除税工程设备费
【新点2013清单造价江苏版 V10.3.6】
编制人（造价人员）： | [7 empty] | 复核人（造价工程师）：
总价措施项目清单与计价表
工程名称：蔡集镇 | [5 empty] | 标段： |  |  |  |  | 第2页 共2页
序号 | 项目编码 | 项目名称 |  | 计算基础 | 费率（%） |  | 金额（元） |  | 调整 费率（%） | 调整后 金额（元） |  | 备注
9 | 041109009001 | 赶工措施 |  | 分部分项合计+单价措施项目合计-除税工程设备费
10 | 041109010001 | 工程按质论价 |  | 分部分项合计+单价措施项目合计-除税工程设备费
11 | 041109011001 | 建筑工人实名制费用 |  | 分部分项合计+单价措施项目合计-除税工程设备费 | [7 empty] | 建筑工人实名制设备由建筑工人工资专用账户开户银行提供的，建筑工人实名制费用按表中费率乘以0.5系数计取
12 | 041109091001 | 特殊条件下施工增加费 |  | 分部分项合计+单价措施项目合计-除税工程设备费
13 | 041109015001 | 智慧工地费用 |  | 分部分项合计+单价措施项目合计-除税工程设备费 | [7 empty] | 现场安全隐患排查、人员信息动态管理、扬尘管控视频监控、高处作业防护预警、危大工程监测预警和集成平台等设备、软件和管理费用。
【新点2013清单造价江苏版 V10.3.6】
编制人（造价人员）： | [7 empty] | 复核人（造价工程师）：

## 5.3 表-12 其他项目清单与计价汇总表
其他项目清单与计价汇总表
工程名称：蔡集镇 |  |  |  | 标段： |  |  | 第1页 共1页
序号 | 项目名称 |  | 金额(元) |  | 结算金额(元) | 备注
1 | 暂列金额
2 | 暂估价 |  | 8000.00
2.1 | 材料暂估价
2.2 | 专业工程暂估价 |  | 8000.00
3 | 计日工
4 | 总承包服务费
合 计 |  |  | 8000.00
【新点2013清单造价江苏版 V10.3.6】

## 5.4 表-12-1 暂列金额明细表
暂列金额明细表
工程名称：蔡集镇 |  |  |  | 标段： |  | 第1页 共1页
序号 | 项目名称 |  | 计量单位 |  | 暂定金额(元) | 备注
合 计
【新点2013清单造价江苏版 V10.3.6】

## 5.5 表-12-2 材料（工程设备）暂估单价及调整表
材料（工程设备）暂估单价及调整表
工程名称：蔡集镇 | [6 empty] | 标段： | [5 empty] | 第1页 共1页
序号 | 材料编码 | 材料(工程设备)名称、规格、型号 |  | 计量单位 | 数量 |  |  | 暂估（元） |  | 确认（元） |  | 差额±(元) |  |  | 备注
[5 empty] | 投标 | 确认 |  | 单价 | 合价 | 单价 | 合价 | 单价 |  | 合价
合计
【新点2013清单造价江苏版 V10.3.6】

## 5.6 表-12-3 专业工程暂估价及结算价表
专业工程暂估价及结算价表
工程名称：蔡集镇 |  |  |  |  | 标段： |  |  | 第1页 共1页
序号 | 工程名称 |  | 工程内容 | 暂估金额(元) |  | 结算金额(元) | 差额±(元) |  | 备注
1 | 招标代理费 |  |  | 8000.00
合 计 |  |  |  | 8000.00
【新点2013清单造价江苏版 V10.3.6】

## 5.7 表-12-4 计日工表
计日工表
工程名称：蔡集镇 |  |  |  |  | 标段： |  |  |  | 第1页 共1页
编号 | 项目名称 |  | 单位 | 暂定数量 |  | 实际数量 | 综合单价 | 合价（元）
[8 empty] | 暂定 |  | 实际
一 | 人工
人工小计
二 | 材料
材料小计
三 | 施工机械
机械小计
四、企业管理费和利润
总 计
【新点2013清单造价江苏版 V10.3.6】

## 5.8 表-12-5 总承包服务费计价表
总承包服务费计价表
工程名称：蔡集镇 |  |  |  |  | 标段： |  |  | 第1页 共1页
序号 | 项目名称 |  | 项目价值(元) | 服务内容 |  | 计算基础 | 费率(％) |  | 金额(元)
1 | 发包人发包专业工程 |  |  |  |  | 项目价值
2 | 发包人供应材料 |  |  |  |  | 项目价值
合 计
【新点2013清单造价江苏版 V10.3.6】

## 5.9 表-13 规费、税金项目计价表
规费、税金项目计价表
工程名称：蔡集镇 |  |  |  | 标段： |  |  |  | 第1页 共1页
序号 | 项目名称 |  | 计算基础 |  | 计算基数(元) |  | 计算费率(％) |  | 金额(元)
1 | 规费 |  | 环境保护税+社会保险费+住房公积金 |  |  |  | 100.000
1.1 | 社会保险费 |  | 分部分项工程费+措施项目费+其他项目费-除税工程设备费 |  |  |  | 2.000
1.2 | 住房公积金 |  | 分部分项工程费+措施项目费+其他项目费-除税工程设备费 |  |  |  | 0.340
1.3 | 环境保护税 |  | 分部分项工程费+措施项目费+其他项目费-除税工程设备费 |  |  |  | 0.100
2 | 税金 |  | 分部分项工程费+措施项目费+其他项目费+规费-除税甲供材料和甲供设备费/1.01 |  |  |  | 9.000
合 计
【新点2013清单造价江苏版 V10.3.6】
编制人（造价人员）： | [5 empty] | 复核人（造价工程师）：