## 1.1 封面
| 云龙区洞庭湖路和银川路(掘路)修复工程 |  |  |  | 工程
工程量清单
招 标 人：
（单位盖章）
造价咨询人：
（单位盖章）
2025年08月25日

## 1.2 扉页
|  | 云龙区洞庭湖路和银川路(掘路)修复工程 |  |  |  | 工程
工程量清单
| 招 标 人： |  |  | 造价咨询人：
|  |  | （单位盖章） |  | （单位公章）
| 法定代表人 或其授权人： |  |  | 法定代表人 或其授权人：
|  |  | （签字或盖章） |  | （签字或盖章）
| 专业咨询员： |  |  | 项目负责人：
|  |  | （造价人员签字盖专用章） |  | （造价工程师签字盖专用章）
| 编 制 时 间： |  | 2025年08月25日 | 复 核 时 间： | 2025年08月25日

## 3.1 分部分项工程和单价措施项目清单与计价表
分部分项工程和单价措施项目清单与计价表
工程名称：云龙区洞庭湖路和银川路(掘路)修复工程 |  |  |  |  | 标段： |  |  |  |  | 第1页 共2页
序号 | 项目编码 | 项目名称 |  | 项目特征描述 |  | 计量 单位 | 工程量 | 金额（元）
[8 empty] | 综合单价 | 合价 |  | 其中
暂估价
土石方工程
分部小计
拆除工程
1 | 041001003001 | 拆除基层 |  | 1、路面搭接处，混凝土基层 2、厚度：32cm，具体工程量以现场实际结算为准 |  | m2 | 339
2 | 041001004001 | 铣刨路面 |  | 1、路面搭接处，使用沥青路面铣刨机 2、材质：沥青混凝土 3、厚度：6cm |  | m2 | 661
3 | 041001004002 | 铣刨路面 |  | 1、路面搭接处，使用沥青路面铣刨机 2、材质：沥青混凝土 3、厚度：4cm |  | m2 | 661
4 | 040103002001 | 余方弃置 |  | 1、废弃料品种：拆除的废料弃置 2、运距：投标人自行考虑，结算不调整 |  | m3 | 174.58
分部小计
0402 道路工程
5 | 040203006001 | 沥青混凝土 |  | 1、沥青混凝土种类：AC-13C细粒式SBS改性沥青砼 2、厚度：4cm |  | m2 | 2812
6 | 040203006002 | 沥青混凝土 |  | 1、沥青混凝土种类：AC-20C中粒式沥青砼 2、厚度：6cm |  | m2 | 2812
7 | 040203003001 | 透层、粘层 |  | 石油沥青粘层 |  | m2 | 5028
8 | 040201021001 | 土工合成材料 |  | 防裂贴 |  | m2 | 755
9 | 040201021002 | 土工合成材料 |  | 聚酯玻纤布 |  | m2 | 596
10 | 040203007001 | 水泥混凝土路面 |  | 1、混凝土强度等级：C30 2、厚度：32cm 3、塑料薄膜养生 |  | m2 | 2496
11 | 040901001001 | 现浇构件钢筋 |  | 钢筋传力杆 |  | t | 0.032
12 | 040402018001 | 施工缝 |  | 锯缝机锯缝 |  | m | 717
13 | 040402018002 | 施工缝 |  | 缩缝填缝料(聚氨酯) |  | m2 | 5.8
14 | 040402018003 | 施工缝 |  | 胀缝填缝料(聚氨酯) |  | m2 | 0.28
15 | 040402018004 | 施工缝 |  | 填缝板(油浸杉木板) |  | m | 14
16 | 040202011001 | 碎石 |  | 1、石料规格：级配碎石 2、厚度：24cm |  | m2 | 2163
本页小计
【新点2013清单造价江苏版 V10.3.6】
分部分项工程和单价措施项目清单与计价表
工程名称：云龙区洞庭湖路和银川路(掘路)修复工程 |  |  |  |  | 标段： |  |  |  |  | 第2页 共2页
序号 | 项目编码 | 项目名称 |  | 项目特征描述 |  | 计量 单位 | 工程量 | 金额（元）
[8 empty] | 综合单价 | 合价 |  | 其中
暂估价
17 | 040204002001 | 人行道透水砖恢复（34cm结构层） |  | 1、块料品种、规格6cm水泥混凝土面包砖 2、基础：3cmM10水泥砂浆+15cmC25商品砼+10cm碎石垫层 |  | m2 | 18
18 | 040204004001 | 安砌侧（平、缘）石 |  | 1、材料品种、规格：花岗岩侧石12cm*35cm*99cm，预制混凝土平石15cm*30cm*99cm 2、基础、垫层：材料品种、厚度：M10水泥砂浆粘贴，C25水泥混凝土基础 |  | m | 6
19 | 040204004002 | 安砌侧（平、缘）石 |  | 1、材料品种、规格：预制砼平石15cm*20cm*60cm 2、基础、垫层：材料品种、厚度：M10水泥砂浆粘贴，C25水泥混凝土基础 |  | m | 6
20 | 040205006001 | 标线 |  | 1、材料品种：热熔漆交通标线 2、线型：综合考虑，满足设计及现场要求 |  | m2 | 121
分部小计
分部分项合计
1 | 041106001001 | 大型机械设备进出场及安拆 |  | 1、投标人自行考虑，结算时不调整 |  | 项 | 1
单价措施合计
本页小计
合 计
【新点2013清单造价江苏版 V10.3.6】

## 3.2 总价措施项目清单与计价表
总价措施项目清单与计价表
工程名称：云龙区洞庭湖路和银川路(掘路)修复工程 | [5 empty] | 标段： |  |  |  | 第1页 共2页
序号 | 项目编码 | 项目名称 |  | 计算基础 | 费率 （%） |  | 金额 （元） | 调整费率 （%） | 调整后 金额（元） |  | 备注
1 | 041109001001 | 安全文明施工费
1.1 |  | 基本费 |  | 分部分项合计+单价措施项目合计-除税工程设备费 | 1.500
1.2 |  | 增加费 |  | 分部分项合计+单价措施项目合计-除税工程设备费
1.3 |  | 扬尘污染防治增加费 |  | 分部分项合计+单价措施项目合计-除税工程设备费 | 0.310
2 | 041109002001 | 夜间施工 |  | 分部分项合计+单价措施项目合计-除税工程设备费
3 | 041109003001 | 二次搬运 |  | 分部分项合计+单价措施项目合计-除税工程设备费
4 | 041109004001 | 冬雨季施工 |  | 分部分项合计+单价措施项目合计-除税工程设备费
5 | 041109005001 | 行车、行人干扰 |  | 分部分项合计+单价措施项目合计-除税工程设备费
6 | 041109006001 | 地上、地下设施、建筑物的临时保护设施 |  | 分部分项合计+单价措施项目合计-除税工程设备费
7 | 041109007001 | 已完工程及设备保护 |  | 分部分项合计+单价措施项目合计-除税工程设备费
8 | 041109008001 | 临时设施 |  | 分部分项合计+单价措施项目合计-除税工程设备费
【新点2013清单造价江苏版 V10.3.6】
注： 1.“计算基础”中安全文明施工费可为“定额基价”、“定额人工费”或“定额人工费+定额机械费”，其他项目可为 “定额人工费”或“定额人工费+定额机械费”。 2.按施工方案计算的措施费，若无“计算基础”和“费率”的数值，也可只填“金额”数值，但应在备注栏说明施工方案 出处或计算方法。
总价措施项目清单与计价表
工程名称：云龙区洞庭湖路和银川路(掘路)修复工程 | [5 empty] | 标段： |  |  |  | 第2页 共2页
序号 | 项目编码 | 项目名称 |  | 计算基础 | 费率 （%） |  | 金额 （元） | 调整费率 （%） | 调整后 金额（元） |  | 备注
9 | 041109009001 | 赶工措施 |  | 分部分项合计+单价措施项目合计-除税工程设备费
10 | 041109010001 | 工程按质论价 |  | 分部分项合计+单价措施项目合计-除税工程设备费
11 | 041109011001 | 建筑工人实名制费用 |  | 分部分项合计+单价措施项目合计-除税工程设备费 | [6 empty] | 建筑工人实名制设备由建筑工人工资专用账户开户银行提供的，建筑工人实名制费用按表中费率乘以0.5系数计取
12 | 041109091001 | 特殊条件下施工增加费 |  | 分部分项合计+单价措施项目合计-除税工程设备费
13 | 041109015001 | 智慧工地费用 |  | 分部分项合计+单价措施项目合计-除税工程设备费 | [6 empty] | 现场安全隐患排查、人员信息动态管理、扬尘管控视频监控、高处作业防护预警、危大工程监测预警和集成平台等设备、软件和管理费用。
【新点2013清单造价江苏版 V10.3.6】
注： 1.“计算基础”中安全文明施工费可为“定额基价”、“定额人工费”或“定额人工费+定额机械费”，其他项目可为 “定额人工费”或“定额人工费+定额机械费”。 2.按施工方案计算的措施费，若无“计算基础”和“费率”的数值，也可只填“金额”数值，但应在备注栏说明施工方案 出处或计算方法。

## 3.3 其他项目清单与计价汇总表
其他项目清单与计价汇总表
工程名称：云龙区洞庭湖路和银川路(掘路)修复工程 |  |  |  | 标段： |  | 第1页 共1页
序号 | 项目名称 |  | 计量单位 | 金额(元) | 备注
1 | 暂列金额 |  | 项
2 | 暂估价
2.1 | 材料暂估价
2.2 | 专业工程暂估价 |  | 项
3 | 计日工
4 | 总承包服务费
合 计
【新点2013清单造价江苏版 V10.3.6】
注：材料（工程设备）暂估单价进入清单项目综合单价，此处不汇总。

## 3.4 规费、税金项目计价表
规费、税金项目计价表
工程名称：云龙区洞庭湖路和银川路(掘路)修复工程 |  |  |  | 标段： |  | 第1页 共1页
序号 | 项目名称 |  | 计算基础 |  | 计算费率(％) |  | 金额(元)
1 | 规费 |  | 环境保护税+社会保险费+住房公积金 |  | 100.000
1.1 | 社会保险费 |  | 分部分项工程费+措施项目费+其他项目费-除税工程设备费 |  | 2.000
1.2 | 住房公积金 |  | 分部分项工程费+措施项目费+其他项目费-除税工程设备费 |  | 0.340
1.3 | 环境保护税 |  | 分部分项工程费+措施项目费+其他项目费-除税工程设备费
2 | 税金 |  | 分部分项工程费+措施项目费+其他项目费+规费-除税甲供材料和甲供设备费/1.01 |  | 9.000
合 计
【新点2013清单造价江苏版 V10.3.6】