## 封-1 招标工程量清单封面
|  | 赣榆区墩尚镇刘欢线（刘湾中心十字路-后舵桥）改建工程 |  | 工程
招 标 工 程 量 清 单
| 招 标 人： |  | 赣榆区墩尚镇人民政府
(单位盖章)
| 造价咨询人： |  | 深圳市合创建设工程顾问有限公司
(单位盖章)
年 月 日
封-1

## 扉-1 招标工程量清单扉页
|  | 赣榆区墩尚镇刘欢线（刘湾中心十字路-后舵桥）改建工程 |  |  | 工程
招 标 工 程 量 清 单
招 标 人： | 赣榆区墩尚镇人民政府 |  | 造价咨询人： | 深圳市合创建设工程顾问有限公司
| （单位盖章） |  |  | (单位资质专用章)
法定代表人 或其授权人： |  |  | 法定代表人 或其授权人： | 常运青
| (签字或盖章) |  |  | (签字或盖章)
编 制 人： | 王黎刚 |  | 复 核 人： | 宁卫红
| (造价人员签字盖专用章) |  |  | (造价工程师签字盖专用章)
编 制 时 间： | 2025-10-16 |  | 复 核 时 间： | 2025-10-24
扉-1

## 表-01 总说明
总 说 明
工程名称： 赣榆区墩尚镇刘欢线（刘湾中心十字路-后舵桥）改建工程 | 第 1 页 共 1 页
表-01

## 表-08 分部分项工程和单价措施项目清单与计价表
分部分项工程和单价措施项目清单与计价表
工程名称：赣榆区墩尚镇刘欢线（刘湾中心十字路-后舵桥）改建工程 | [5 empty] | 标段：赣榆区墩尚镇刘欢线（刘湾中心十字路-后舵桥）改建工程 |  |  | 第 1 页 共 6 页
序号 | 项目编码 | 项目名称 | 项目特征描述 | 计量单位 | 工程量 |  | 金额（元）
[7 empty] | 综合单价 | 综合合价 |  | 其中：暂估价
拼宽路段
1 | 040203007001 | 水泥混凝土 | 1、混凝土强度等级:C30，预拌砼，设计弯拉强度fc=4.0Mpa 2、厚度:20cm 3、嵌缝材料:胀缝传力杆φ25 L=40 @30软木板+沥青泡沫塑料板填缝料；横向缩缝φ25 L=45 @30塑性沥青填缝料4-6mm宽；纵向缩缝拉杆φ16 L=70 @70 4、刻槽、养生，养生时可用麻袋、草袋、草帘覆盖 5、含模板，具体详见施工图纸,综合考虑报价。 | m2 | 1360
2 | 040202011002 | 级配碎石垫层 | 1、垫层、基础材质及厚度:级配碎石垫层 10cm厚调平 2、具体详见施工图纸，综合考虑报价 | m2 | 1360
本页小计
注：为计取规费等的使用，可在表中增设其中：“定额人工费”。
表—08
分部分项工程和单价措施项目清单与计价表
工程名称：赣榆区墩尚镇刘欢线（刘湾中心十字路-后舵桥）改建工程 | [5 empty] | 标段：赣榆区墩尚镇刘欢线（刘湾中心十字路-后舵桥）改建工程 |  |  | 第 2 页 共 6 页
序号 | 项目编码 | 项目名称 | 项目特征描述 | 计量单位 | 工程量 |  | 金额（元）
[7 empty] | 综合单价 | 综合合价 |  | 其中：暂估价
3 | 040103001001 | 回填方 | 1、密实度要求:压实，符合设计要求 2、填方材料品种:山场碎石土，拆除老路碎料保留回填，根据实际发生签证计算具体工程量。 3、填方来源、运距:外购，自行考虑 4、具体详见施工图纸，综合考虑报价 | m3 | 820
主线破损路段修复
4 | 040203006001 | 沥青混凝土 | 1.沥青混凝土种类:细粒式沥青混凝土AC-13mm 2.厚度:5cm 3.透层、粘层:改性乳化沥青粘层大于0.6厘米。 4.抗裂贴铺设：砼路面纵、横缝灌乳化沥青贴高性能抗裂贴，（含切缝清理、沥青灌缝等）应力吸收贴500mm 宽 5.根据现场实际情况及图纸，综合考虑报价 | m2 | 14880
交通工程
本页小计
注：为计取规费等的使用，可在表中增设其中：“定额人工费”。
表—08
分部分项工程和单价措施项目清单与计价表
工程名称：赣榆区墩尚镇刘欢线（刘湾中心十字路-后舵桥）改建工程 | [5 empty] | 标段：赣榆区墩尚镇刘欢线（刘湾中心十字路-后舵桥）改建工程 |  |  | 第 3 页 共 6 页
序号 | 项目编码 | 项目名称 | 项目特征描述 | 计量单位 | 工程量 |  | 金额（元）
[7 empty] | 综合单价 | 综合合价 |  | 其中：暂估价
5 | 040205006001 | 黄线 | 1.材料品种:热熔反光型涂料 2.工艺:热熔漆 3.线型:白、黄实线，线宽15cm 4.:满足设计及规范要求，具体详见施工图纸，综合考虑报价 | m2 | 732
6 | 040205006002 | 黄线 | 1.材料品种:热熔反光型涂料 2.工艺:热熔漆 3.线型:黄虚线，线宽15cm 4.:满足设计及规范要求，具体详见施工图纸，综合考虑报价 | m2 | 307.5
7 | 040205008001 | 白线（人行横道线） | 1.材料品种:热熔反光型涂料 2.形式:实线，线宽40cm 3.详见图纸，满足设计及规范要求，综合考虑报价。 | m2 | 128
8 | 040205007001 | 人行横道预告标识线，停止线，停车让行线 | 1.材料品种:热熔反光型涂料 2.类型:标线含人行横道预告标识线，停止线，停车让行线 3.:满足设计及规范要求，具体详见施工图纸，综合考虑报价 | m | 50
本页小计
注：为计取规费等的使用，可在表中增设其中：“定额人工费”。
表—08
分部分项工程和单价措施项目清单与计价表
工程名称：赣榆区墩尚镇刘欢线（刘湾中心十字路-后舵桥）改建工程 | [5 empty] | 标段：赣榆区墩尚镇刘欢线（刘湾中心十字路-后舵桥）改建工程 |  |  | 第 4 页 共 6 页
序号 | 项目编码 | 项目名称 | 项目特征描述 | 计量单位 | 工程量 |  | 金额（元）
[7 empty] | 综合单价 | 综合合价 |  | 其中：暂估价
9 | 050307009002 | 停让标志 | 1.类型:停让标志 2.材质、规格尺寸:八边直径D=600mm，铝合金板，板厚2mm 3.板面反光膜等级:Ⅳ级 4.含土方开挖、回填、土方运输、钢筋砼基础、立杆及其配件安装 5.具体详见施工图纸，综合考虑报价。 | 套 | 11
10 | 050307009003 | 限速标志 | 1.类型:限速标志 2.材质、规格尺寸:直径D=600mm，铝合金板，板厚2mm 3.板面反光膜等级:Ⅳ级 4.含土方开挖、回填、土方运输、钢筋砼基础、立杆及其配件安装 5.具体详见施工图纸，综合考虑报价。 | 套 | 2
本页小计
注：为计取规费等的使用，可在表中增设其中：“定额人工费”。
表—08
分部分项工程和单价措施项目清单与计价表
工程名称：赣榆区墩尚镇刘欢线（刘湾中心十字路-后舵桥）改建工程 | [5 empty] | 标段：赣榆区墩尚镇刘欢线（刘湾中心十字路-后舵桥）改建工程 |  |  | 第 5 页 共 6 页
序号 | 项目编码 | 项目名称 | 项目特征描述 | 计量单位 | 工程量 |  | 金额（元）
[7 empty] | 综合单价 | 综合合价 |  | 其中：暂估价
11 | 050307009004 | 警告标志 | 1.类型:警告标志 2.材质、规格尺寸:等边三角=700mm，铝合金板，板厚2mm 3.板面反光膜等级:Ⅳ级 4.含土方开挖、回填、土方运输、钢筋砼基础、立杆及其配件安装 5.具体详见施工图纸，综合考虑报价。 | 套 | 13
12 | 050307009005 | 指示标志 | 1.类型:指示标志 2.材质、规格尺寸:L=700mm，铝合金板，板厚2mm 3.板面反光膜等级:Ⅳ级 4.含土方开挖、回填、土方运输、钢筋砼基础、立杆及其配件安装 5.具体详见施工图纸，综合考虑报价。 | 套 | 2
本页小计
注：为计取规费等的使用，可在表中增设其中：“定额人工费”。
表—08
分部分项工程和单价措施项目清单与计价表
工程名称：赣榆区墩尚镇刘欢线（刘湾中心十字路-后舵桥）改建工程 | [5 empty] | 标段：赣榆区墩尚镇刘欢线（刘湾中心十字路-后舵桥）改建工程 |  |  | 第 6 页 共 6 页
序号 | 项目编码 | 项目名称 | 项目特征描述 | 计量单位 | 工程量 |  | 金额（元）
[7 empty] | 综合单价 | 综合合价 |  | 其中：暂估价
13 | 040205018001 | 警示柱 | 1.类型:道口标注 2.规格、型号:钢管刷红白相间反光油漆 3.含土方开挖、回填、土方运输、钢筋砼基础、立杆及其配件安装 4.具体详见设计图纸，综合考虑报价。 | 根 | 23
分部分项合计
措施项目
单价措施合计
本页小计
合 计
注：为计取规费等的使用，可在表中增设其中：“定额人工费”。
表—08

## 表-11 总价措施项目清单与计价表
总价措施项目清单与计价表
工程名称：赣榆区墩尚镇刘欢线（刘湾中心十字路-后舵桥）改建工程 |  |  |  | 标段：赣榆区墩尚镇刘欢线（刘湾中心十字路-后舵桥）改建工程 |  |  |  | 第 1 页 共 2 页
序号 | 项目编码 | 项目名称 | 计算基础 |  | 费率 (%) | 金额 (元) | 调整 费率 (%) |  | 调整后 金额(元) | 备注
1 | 041109001001 | 安全文明施工费
1.1 | 1.1 | 基本费 | 分部分项合计+技术措施项目合计-分部分项设备费-技术措施项目设备费 |  | 1.5
1.2 | 1.2 | 增加费 | 分部分项合计+技术措施项目合计-分部分项设备费-技术措施项目设备费 |  | 0
1.3 | 1.3 | 扬尘污染防治增加费 | 分部分项合计+技术措施项目合计-分部分项设备费-技术措施项目设备费 |  | 0.31
2 | 041109010001 | 按质论价 | 分部分项合计+技术措施项目合计-分部分项设备费-技术措施项目设备费 |  | 0
3 | 041109002001 | 夜间施工 | 分部分项合计+技术措施项目合计-分部分项设备费-技术措施项目设备费
4 | 041109003001 | 二次搬运 | 分部分项合计+技术措施项目合计-分部分项设备费-技术措施项目设备费
5 | 041109004001 | 冬雨季施工 | 分部分项合计+技术措施项目合计-分部分项设备费-技术措施项目设备费
6 | 041109006001 | 地上、地下设施、建筑物的临时保护设施 | 分部分项合计+技术措施项目合计-分部分项设备费-技术措施项目设备费
7 | 041109007001 | 已完工程及设备保护 | 分部分项合计+技术措施项目合计-分部分项设备费-技术措施项目设备费
8 | 041109008001 | 临时设施 | 分部分项合计+技术措施项目合计-分部分项设备费-技术措施项目设备费
9 | 041109009001 | 赶工措施 | 分部分项合计+技术措施项目合计-分部
编制人（造价人员）： |  |  |  | 复核人（造价工程师）：
表-11
总价措施项目清单与计价表
工程名称：赣榆区墩尚镇刘欢线（刘湾中心十字路-后舵桥）改建工程 |  |  |  | 标段：赣榆区墩尚镇刘欢线（刘湾中心十字路-后舵桥）改建工程 |  |  |  | 第 2 页 共 2 页
序号 | 项目编码 | 项目名称 | 计算基础 |  | 费率 (%) | 金额 (元) | 调整 费率 (%) |  | 调整后 金额(元) | 备注
分项设备费-技术措施项目设备费
10 | 041109011001 | 建筑工人实名制 | 分部分项合计+技术措施项目合计-分部分项设备费-技术措施项目设备费 | [6 empty] | 建筑工人实名制设备由建筑工人工资专用账户开户银行提供的，建筑工人实名制费用按表中费率乘以0.5系数计取
11 | 041109012001 | 特殊施工降效 | 分部分项合计+技术措施项目合计-分部分项设备费-技术措施项目设备费
12 | 041109013001 | 交通组织维护 | 分部分项合计+技术措施项目合计-分部分项设备费-技术措施项目设备费
13 | 041109014001 | 协管费 | 分部分项合计+技术措施项目合计-分部分项设备费-技术措施项目设备费
14 | 041109015001 | 智慧工地费用 | 分部分项合计+技术措施项目合计-分部分项设备费-技术措施项目设备费
合 计
编制人（造价人员）： |  |  |  | 复核人（造价工程师）：
表-11

## 表-12 其他项目清单与计价汇总表
其他项目清单与计价汇总表
工程名称：赣榆区墩尚镇刘欢线（刘湾中心十字路-后舵桥）改建工程 |  | 标段：赣榆区墩尚镇刘欢线（刘湾中心十字路-后舵桥）改建工程 |  |  | 第 1 页 共 1 页
序号 | 项目名称 |  | 金额（元） | 结算金额（元） |  | 备注
一 | 其他项目
1 | 暂列金额 |  |  |  |  | 明细详见表-12-1
2 | 暂估价
2.1 | 材料(工程设备)暂估价 |  | - |  |  | 明细详见表-12-2
2.2 | 专业工程暂估价 |  |  |  |  | 明细详见表-12-3
3 | 计日工 |  |  |  |  | 明细详见表-12-4
4 | 总承包服务费 |  |  |  |  | 明细详见表-12-5
5 | 索赔与现场签证 |  | - |  |  | 明细详见表-12-6
合 计 | [5 empty] | —
表—12

## 表-12-4 计日工表
计日工表
工程名称：赣榆区墩尚镇刘欢线（刘湾中心十字路-后舵桥）改建工程 |  |  |  |  | 标段：赣榆区墩尚镇刘欢线（刘湾中心十字路-后舵桥）改建工程 |  | 第 1 页 共 1 页
编号 | 项目名称 | 单位 | 暂定数量 | 实际数量 |  | 综合单价(元) |  | 合价（元）
[8 empty] | 暂定 | 实际
1 | 人工
1.1
人工小计
2 | 材料
2.1
材料小计
3 | 机械
3.1
机械小计
4 | 企业管理费和利润
4.1
企业管理费和利润小计
总计
表—12—4

## 表-13 规费、税金项目清单与计价表
规费、税金项目清单与计价表
工程名称：赣榆区墩尚镇刘欢线（刘湾中心十字路-后舵桥）改建工程 |  |  | 标段：赣榆区墩尚镇刘欢线（刘湾中心十字路-后舵桥）改建工程 |  | 第 1 页 共 1 页
序号 | 项目名称 | 计算基础 |  | 计算基数 |  | 计算费率(%) | 金额(元)
1 | 规费 | 社会保险费+住房公积金+环境保护税
1.1 | 社会保险费 | 分部分项工程+措施项目+其他项目-分部分项设备费-技术措施项目设备费 |  |  |  | 2
1.2 | 住房公积金 | 分部分项工程+措施项目+其他项目-分部分项设备费-技术措施项目设备费 |  |  |  | 0.34
1.3 | 环境保护税 | 分部分项工程+措施项目+其他项目-分部分项设备费-技术措施项目设备费 |  |  |  | 0
2 | 税金 | 分部分项工程+措施项目+其他项目+规费-(甲供材料费+甲供主材费+甲供设备费)/1.01 |  |  |  | 9
合 计
表—13