## 1.1扉-1 招标工程量清单扉页
| 桥林街道市级和美乡村建设项目（福音社区） |  |  | 工程
招标工程量清单
招 标 人： |  |  | 造价咨询人：
|  | （单位盖章） |  | （单位资质专用章）
法定代表人 或其授权人： |  |  | 法定代表人 或其授权人：
|  | （签字或盖章） |  | （签字或盖章）
编 制 人： |  |  | 复 核 人：
|  | （造价人员签字盖专用章） |  | （造价工程师签字盖专用章）
编制时间： |  | 2024年04月01日 | 复核时间： | 2024年04月01日
扉-1

## 3.1表-08 分部分项工程和单价措施项目清单与计价表
分部分项工程和单价措施项目清单与计价表
工程名称：大型土石方工程 | [5 empty] | 第1页 共1页
序 号 | 项目编码 | 项目名称 | 项目特征描述 | 计量 单位 | 工程量 | 金 额(元)
[6 empty] | 综合单价 | 合价 | 其中
暂估价
|  | A.1 福音和美乡村 |  |  | 1
1 | 040101005005 | 河塘清淤 | 1.清淤方式自行考虑，需考虑晾晒、装车、外运、弃置费用，包含在单价内。 | m3 | 9896.64
2 | 010101004001 | 挖土方 | 1.土壤类别:投标人自行踏勘现场，综合报价，结算综合单价不调整； 2.挖土深度:详见图纸，遇到淤泥、回填土等软弱地基时，须会同建设单位协商确定地基处理方案。 | m3 | 994.37
3 | 010103001001 | 回填方 | 1.密实度要求:系数不小于0.93； 2.填方材料品种:填土不含杂质石块，符合图纸、施工规范要求； 3.填方来源、运距:投标人自行考虑。 | m3 | 672.78
4 | 010103002001 | 余方弃置 | 1.废弃料品种:现场不可利用土石方； 2.运距:投标人自行考虑； 3.其他:投标人负责办理相关手续，满足政府管理部门要求。 | m3 | 411.58
分部分项合计
5 | 011705001001 | 大型机械设备进出场及安拆 | 投标人自行考虑选用机械型号、进退场次数 | 项 | 1
6 | 050404002001 | 排水 | 1.需清淤池塘、河道排水 2.投标人自行踏勘现场，包干报价 | 项 | 1
单价措施合计
本页小计
合 计
未来软件编制 | [5 empty] | 2025-06-16
表-08

## 3.2表-11 总价措施项目清单与计价表
总价措施项目清单与计价表
工程名称：大型土石方工程 |  |  |  |  | 标段： |  |  | 第1页 共3页
序号 | 项目编码 | 项 目 名 称 | 计算基础 |  | 费率(%) | 金额(元) | 调整 费率(%) |  | 调整后 金额(元) | 备注
1 | 011707001001 | 安全文明施工
1.1 | 1.1 | 基本费 | 分部分项清单合价+单价措施清单合价-分部分项除税工程设备费-单价措施除税工程设备费 |  | 1.5 |  |  |  |  | 不取费时将“费率”置0；
1.2 | 1.2 | 增加费 | 分部分项清单合价+单价措施清单合价-分部分项除税工程设备费-单价措施除税工程设备费 |  | 0 |  |  |  |  | 不取费时将“费率”置0；
1.3 | 1.3 | 扬尘污染防治增加费 | 分部分项清单合价+单价措施清单合价-分部分项除税工程设备费-单价措施除税工程设备费 |  | 0.42
2 | 011707002001 | 夜间施工 | 分部分项清单合价+单价措施清单合价-分部分项除税工程设备费-单价措施除税工程设备费 | [6 empty] | 0～0.1%
3 | 011707003001 | 非夜间施工照明 | 分部分项清单合价+单价措施清单合价-分部分项除税工程设备费-单价措施除税工程设备费 | [6 empty] | 0.2%
4 | 011707004001 | 二次搬运 | 分部分项清单合价+单价措施清单合价-分部分项除税工程设备费-单价措施除税工程设备费
编制人（造价人员）： |  |  |  | 复核人（造价工程师）：
未来软件编制 |  |  |  | 2025-06-16
表-11
总价措施项目清单与计价表
工程名称：大型土石方工程 |  |  |  |  | 标段： |  |  | 第2页 共3页
序号 | 项目编码 | 项 目 名 称 | 计算基础 |  | 费率(%) | 金额(元) | 调整 费率(%) |  | 调整后 金额(元) | 备注
5 | 011707005001 | 冬雨季施工 | 分部分项清单合价+单价措施清单合价-分部分项除税工程设备费-单价措施除税工程设备费 | [6 empty] | 0.05～0.2%
6 | 011707006001 | 地上、地下设施、建筑物的临时保护设施 | 分部分项清单合价+单价措施清单合价-分部分项除税工程设备费-单价措施除税工程设备费
7 | 011707007001 | 已完成工程及设备保护 | 分部分项清单合价+单价措施清单合价-分部分项除税工程设备费-单价措施除税工程设备费 | [6 empty] | 0～0.05%
8 | 011707008001 | 临时设施 | 分部分项清单合价+单价措施清单合价-分部分项除税工程设备费-单价措施除税工程设备费 | [6 empty] | 1～2.3%
9 | 011707009001 | 赶工措施 | 分部分项清单合价+单价措施清单合价-分部分项除税工程设备费-单价措施除税工程设备费 | [6 empty] | 0.5～2.1%
10 | 011707010001 | 工程按质论价 | 分部分项清单合价+单价措施清单合价-分部分项除税工程设备费-单价措施除税工程设备费 |  | 0 |  |  |  |  | 市优结构0.7%/市优0.9%/省优1.3%/国优专业1.4%/国优1.6%
编制人（造价人员）： |  |  |  | 复核人（造价工程师）：
未来软件编制 |  |  |  | 2025-06-16
表-11
总价措施项目清单与计价表
工程名称：大型土石方工程 |  |  |  |  | 标段： |  |  | 第3页 共3页
序号 | 项目编码 | 项 目 名 称 | 计算基础 |  | 费率(%) | 金额(元) | 调整 费率(%) |  | 调整后 金额(元) | 备注
11 | 011707011001 | 住宅分户验收 | 分部分项清单合价+单价措施清单合价-分部分项除税工程设备费-单价措施除税工程设备费 | [6 empty] | 0.4%
12 | 011707012001 | 建筑工人实名制费用 | 分部分项清单合价+单价措施清单合价-分部分项除税工程设备费-单价措施除税工程设备费 | [6 empty] | 0.02%
13 | 011707015001 | 智慧工地费用 | 分部分项清单合价+单价措施清单合价-分部分项除税工程设备费-单价措施除税工程设备费 | [6 empty] | 0.02～0.04%
合 计
编制人（造价人员）： |  |  |  | 复核人（造价工程师）：
未来软件编制 |  |  |  | 2025-06-16
表-11

## 3.3表-12 其他项目清单与计价汇总表
其他项目清单与计价汇总表
工程名称：大型土石方工程 |  | 标段： |  | 第1页 共1页
序号 | 项 目 名 称 | 金额(元) | 结算金额(元) |  | 备注
1 | 暂列金额 | 64915.40 |  |  | 明细详见表-12-1
2 | 暂估价 | 0.00
2.1 | 材料(工程设备)暂估价 | — |  |  | 明细详见表-12-2
2.2 | 专业工程暂估价 | 0.00 |  |  | 明细详见表-12-3
3 | 计日工 |  |  |  | 明细详见表-12-4
4 | 总承包服务费 |  |  |  | 明细详见表-12-5
合 计 |  |  |  |  | —
未来软件编制 |  |  |  | 2025-06-16
表-12

## 3.4表-12-1 暂列金额明细表
暂列金额明细表
工程名称：大型土石方工程 |  | 标段： |  | 第1页 共1页
序号 | 项 目 名 称 | 计量单位 | 暂定金额(元) |  | 备注
1 | 暂列金 |  | 64915.40
合 计 |  |  | 64915.40 |  | —
未来软件编制 |  |  |  | 2025-06-16
表-12-1

## 3.5表-12-2 材料(工程设备)暂估单价及调整表
材料(工程设备)暂估单价及调整表
工程名称：大型土石方工程 | [5 empty] | 标段： |  |  |  | 第1页 共1页
序号 | 材料编码 | 材料(工程设备)名称、规格、型号 | 计量 单位 | 数量 |  |  | 暂估(元) |  | 确认(元) |  |  | 差额±(元) |  | 备注
|  |  |  | 投标 | 确认 |  | 单价 | 合价 | 单价 |  | 合价 | 单价 | 合价
合 计
未来软件编制 | [9 empty] | 2025-06-16
表-12-2

## 3.6表-12-3 专业工程暂估价及结算价表
专业工程暂估价及结算价表
工程名称：大型土石方工程 |  |  | 标段： |  | 第1页 共1页
序号 | 工程名称 | 工程内容 | 暂估金额(元) | 结算金额(元) |  | 差额±(元) | 备注
合 计 |  |  | 0.00 |  |  |  | —
未来软件编制 |  |  |  |  | 2025-06-16
表-12-3

## 3.7表-12-4 计日工表
计 日 工 表
工程名称：大型土石方工程 |  |  |  | 标段： |  | 第1页 共1页
编号 | 项目名称 | 单位 | 暂定数量 | 实际数量 | 综合单价 (元) | 合价(元)
[6 empty] | 暂定 | 实际
一 | 人工
人工小计
二 | 材料
材料小计
三 | 施工机械
施工机械小计
四、企业管理费和利润
总 计
未来软件编制 | [5 empty] | 2025-06-16
表-12-4

## 3.8表-12-5 总承包服务费计价表
总承包服务费计价表
工程名称：大型土石方工程 |  |  |  | 标段： |  | 第1页 共1页
序号 | 项 目 名 称 | 项目价值(元) | 服务内容 |  | 计算基础 | 费率(%) | 金额(元)
| 合 计 | — | — |  |  | —
未来软件编制 | [5 empty] | 2025-06-16
表-12-5

## 3.9表-13 规费、税金项目计价表
规费、税金项目计价表
工程名称：大型土石方工程 |  |  |  | 标段： |  |  | 第1页 共1页
序号 | 项 目 名 称 | 计算基础 |  |  | 计算基数(元) | 计算费率(%) |  | 金额(元)
1 | 规费 | 分部分项工程费+措施项目费+其他项目费-除税工程设备费 |  |  |  | 100
1.1 | 社会保险费 |  |  |  |  | 1.3
1.2 | 住房公积金 |  |  |  |  | 0.24
1.3 | 环境保护税 |  |  |  |  | 0.1
2 | 税金 | 分部分项工程费+措施项目费+其他项目费+规费-(除税甲供材料费+除税甲供设备费)/1.01 |  |  |  | 9
合 计
编制人（造价人员）： |  |  | 复核人（造价工程师）：
未来软件编制 |  |  | 2025-06-16
表-13

## 3.10表-20 发包人提供材料和工程设备一览表
发包人提供材料和工程设备一览表
工程名称：大型土石方工程 |  |  |  |  | 标段： |  |  | 第1页 共1页
序号 | 材料编码 | 材料(工程设备)名称、规格、型号 | 单位 | 数量 |  | 单价(元) | 合价(元) |  | 交货 方式 | 送达 地点 | 备注
合 计
未来软件编制 | [7 empty] | 2025-06-16
表-20

## 4.1表-08 分部分项工程和单价措施项目清单与计价表
分部分项工程和单价措施项目清单与计价表
工程名称：景观工程 | [5 empty] | 第1页 共17页
序 号 | 项目编码 | 项目名称 | 项目特征描述 | 计量 单位 | 工程量 | 金 额(元)
[6 empty] | 综合单价 | 合价 | 其中
暂估价
|  | 福音和美乡村总图 |  |  | 1
|  | 小蔡组修复 |  |  | 1
1 | 040203007001 | 混凝土路面修复 | 1.拆除原混凝土路面及基层； 2.素土夯实，夯实系数不小于93%； 3.150mm厚级配碎石垫层； 4.150mm厚C30混凝土面层； 5.包含模板，伸缩缝，锯缝，刻纹，养护，拆除的垃圾外运等费用，具体详见节点LT1-2/5。 | m2 | 20
|  | 中蔡组修复 |  |  | 1
2 | 040203007017 | 混凝土路面修复 | 1.拆除原混凝土路面及基层； 2.素土夯实，夯实系数不小于93%； 3.150mm厚级配碎石垫层； 4.150mm厚C30混凝土面层； 5.包含模板，伸缩缝，锯缝，刻纹，养护，拆除的垃圾外运等费用，具体详见节点LT1-2/5。 | m2 | 500
|  | 卢后组修复 |  |  | 1
3 | 040203007018 | 混凝土路面修复 | 1.拆除原混凝土路面及基层； 2.素土夯实，夯实系数不小于93%； 3.150mm厚级配碎石垫层； 4.150mm厚C30混凝土面层； 5.包含模板，伸缩缝，锯缝，刻纹，养护，拆除的垃圾外运等费用，具体详见节点LT1-2/5。 | m2 | 10
4 | 050304004001 | 凉亭维修 | 木凉亭维修,施工单位自行踏勘现场，仔细检查凉亭的损坏情况，包括木材开裂、腐朽、连接件松动等，根据现场实际情况和建设单位要求，拆除破损的部分，用原凉亭材料进行修复。 | 项 | 1
5 | 010512008001 | 排水盖板维修 | 排水盖板维修 1.拆除原有的排水盖板； 2.更换新的300*600铸铁盖板，具体样式根据建设单位及设计图纸的要求。。 | 块 | 50
6 | 010512008002 | 排水盖板维修 | 排水盖板维修 1.拆除原有的排水盖板； 2.更换新的混凝土排水沟盖板，具体样式根据建设单位及设计图纸的要求。 | 块 | 50
|  | 团结组修复 |  |  | 1
本页小计
合 计
未来软件编制 | [5 empty] | 2025-06-16
表-08
分部分项工程和单价措施项目清单与计价表
工程名称：景观工程 | [5 empty] | 第2页 共17页
序 号 | 项目编码 | 项目名称 | 项目特征描述 | 计量 单位 | 工程量 | 金 额(元)
[6 empty] | 综合单价 | 合价 | 其中
暂估价
7 | 040203007019 | 混凝土路面修复 | 1.拆除原混凝土路面及基层； 2.素土夯实，夯实系数不小于93%； 3.150mm厚级配碎石垫层； 4.150mm厚C30混凝土面层； 5.包含模板，伸缩缝，锯缝，刻纹，养护，拆除的垃圾外运等费用，具体详见节点LT1-2/5。 | m2 | 40
8 | 040205012001 | 护栏 | 护栏H=350mm 1.Ф20壁厚2mm不锈钢仿竹篱笆斜杆，Ф30壁厚2mm不锈钢仿竹篱笆横杆，Ф30壁厚2mm不锈钢仿竹篱笆竖杆，Ф60壁厚2mm不锈钢仿竹篱笆竖杆； 2.具体做法详见图纸LT2-2-1篱笆一。 | m | 100
9 | 040201002005 | 基坑夯实 | 1.素土夯实,压实系数≥93%； 2.具体详见设计图纸及现场需求。 | m2 | 11.7
10 | 010501001007 | 垫层 | 1.100厚碎石； 2.具体式样详见设计图纸。 | m3 | 1.17
11 | 010501003003 | 独立基础 | 1.混凝土强度等级:C20； 2.尺寸:200mmX200mmX200mm混凝土； 3.含模板，具体式样详见设计图纸。 | m3 | 0.58
|  | 卢前组修复 |  |  | 1
12 | 040203007020 | 混凝土路面修复 | 1.拆除原混凝土路面及基层； 2.素土夯实，夯实系数不小于93%； 3.150mm厚级配碎石垫层； 4.150mm厚C30混凝土面层； 5.包含模板，伸缩缝，锯缝，刻纹，养护，拆除的垃圾外运等费用，具体详见节点LT1-2/5。 | m2 | 40
13 | 040204004001 | 路牙维修 | 1.拆除原路牙及基础、靠背等； 2.素土夯实，夯实系数不小于93%； 3.200mm厚碎石垫层； 4.200mm厚C20混凝土基层； 5.150*300*600烧面芝麻黑(道牙），20厚1:2.5 水泥砂浆； 6.包含模板，伸缩缝，拆除的垃圾外运等，具体详见节点LT1-3/3。 | m | 100
本页小计
合 计
未来软件编制 | [5 empty] | 2025-06-16
表-08
分部分项工程和单价措施项目清单与计价表
工程名称：景观工程 | [5 empty] | 第3页 共17页
序 号 | 项目编码 | 项目名称 | 项目特征描述 | 计量 单位 | 工程量 | 金 额(元)
[6 empty] | 综合单价 | 合价 | 其中
暂估价
14 | 011407001001 | 围墙维修 | 围墙维修 1拆除原围墙破损部分，清理表面,刷界面剂一道、刷抹灰层，8厚1:2.5水泥砂浆扫面，12厚1:3水泥砂浆打底；用水石膏将墙面磕碰处及坑洼接缝等处找平,子燥后用砂纸将凸出处磨掉,将浮尘扫净；刷底漆:将抗碱闭底漆用刷子顺序刷涂不得遗漏； 2.刷两遍乳胶漆； 3.包含拆除部分的垃圾外运等，具体详见节点LT1-3/4。 | m2 | 180
15 | 040205012002 | 栅栏维修 | 栅栏H=350mm 1.拆除原有的栅栏，包含拆除部分的垃圾外运等； 2.Ф20壁厚2mm不锈钢仿竹篱笆斜杆，Ф30壁厚2mm不锈钢仿竹篱笆横杆，Ф30壁厚2mm不锈钢仿竹篱笆竖杆，Ф60壁厚2mm不锈钢仿竹篱笆竖杆； 3.具体做法详见图纸LT2-2-1篱笆一。 | m | 80
16 | 040201002006 | 基坑夯实 | 1.素土夯实,压实系数≥93%； 2.具体详见设计图纸及现场需求。 | m2 | 9.3
17 | 010501001008 | 垫层 | 1.100厚碎石； 2.具体式样详见设计图纸。 | m3 | 0.93
18 | 010501003004 | 独立基础 | 1.混凝土强度等级:C20； 2.尺寸:200mmX200mmX200mm混凝土； 3.含模板，具体式样详见设计图纸。 | m3 | 0.46
|  | 小王组修复 |  |  | 1
19 | 040203007021 | 混凝土路面修复 | 1.拆除原混凝土路面及基层； 2.素土夯实，夯实系数不小于93%； 3.150mm厚级配碎石垫层； 4.150mm厚C30混凝土面层； 5.包含模板，伸缩缝，锯缝，刻纹，养护，拆除的垃圾外运等费用，具体详见节点LT1-2/5。 | m2 | 715
20 | 040205012003 | 围墙护栏 | 围墙护栏H=1200mm 1.原有围墙护栏拆除，包含拆除部分垃圾外运等； 2.立柱：φ40竹子，横杆：φ30竹子，成品栅栏竹枝条，20宽的竹篾编制，用5 号镀锌铁丝绑扎固定； 3.具体做法详见图纸LT2-3-1篱笆三。 | m | 50
21 | 040201002007 | 基坑夯实 | 1.素土夯实,压实系数≥93%； 2.具体详见设计图纸及现场需求。 | m2 | 2.7
本页小计
合 计
未来软件编制 | [5 empty] | 2025-06-16
表-08
分部分项工程和单价措施项目清单与计价表
工程名称：景观工程 | [5 empty] | 第4页 共17页
序 号 | 项目编码 | 项目名称 | 项目特征描述 | 计量 单位 | 工程量 | 金 额(元)
[6 empty] | 综合单价 | 合价 | 其中
暂估价
22 | 010501001009 | 垫层 | 1.100厚碎石； 2.具体式样详见设计图纸。 | m3 | 0.27
23 | 010501003005 | 独立基础 | 1.混凝土强度等级:C20； 2.尺寸:200mmX200mmX200mm混凝土； 3.含模板，具体式样详见设计图纸。 | m3 | 0.24
|  | 周楼组修复 |  |  | 1
24 | 011407001003 | 墙面修复 | 墙面修复 1.拆除原有墙面砖，对原墙面进行凿毛，包含拆除的垃圾外运等； 2.20mm厚1:2.5水泥砂浆结合层； 3.20mm厚灰色面砖； 4.具体详见节点LT1-3/5。 | m2 | 200
|  | 道路两侧划线 |  |  | 1
25 | 040205006002 | 标线 | 白色热熔器划线 1.宽度0.15m； 2.位置：福音社区边界范围内，盘汪线、宁陡线道路两侧。 | m | 6500
|  | 农田整治 |  |  | 1
26 | 050101007002 | 农田整治 | 清理残留树木和杂物等，土地平整，具体详见平面图。 | m2 | 62873.65
|  | 道路修复 |  |  | 1
27 | 040203007022 | 混凝土路面修复 | 1.拆除原混凝土路面及基层； 2.素土夯实，夯实系数不小于93%； 3.150mm厚级配碎石垫层； 4.150mm厚C30混凝土面层； 5.包含模板，伸缩缝，锯缝，刻纹，养护，拆除的垃圾外运等费用，具体详见节点LT1-2/5。 | m2 | 98
|  | 花坛修复 |  |  | 1
28 | 040201002001 | 基坑夯实 | 1.素土夯实,压实系数≥93%； 2.具体详见设计图纸及现场需求。 | m2 | 19.2
29 | 010501001002 | 垫层 | 1.100厚碎石； 2.具体式样详见设计图纸。 | m3 | 1.92
30 | 010501001001 | 垫层 | 1.混凝土强度等级:C20； 2.厚度:100mm厚； 3.含模板，具体式样详见设计图纸。 | m3 | 1.32
31 | 010401003001 | 清水砖墙 | 240X120X60 厚青砖、红砖砌墙，具体详见设计图纸节点LT3-1/4-6。 | m3 | 3.02
|  | 菜地收边样式二 |  |  | 1
32 | 040201002002 | 基坑夯实 | 1.素土夯实,压实系数≥93%； 2.具体详见设计图纸及现场需求。 | m2 | 41.5
本页小计
合 计
未来软件编制 | [5 empty] | 2025-06-16
表-08
分部分项工程和单价措施项目清单与计价表
工程名称：景观工程 | [5 empty] | 第5页 共17页
序 号 | 项目编码 | 项目名称 | 项目特征描述 | 计量 单位 | 工程量 | 金 额(元)
[6 empty] | 综合单价 | 合价 | 其中
暂估价
33 | 010501001003 | 垫层 | 1.100厚碎石； 2.具体式样详见设计图纸。 | m3 | 4.15
34 | 010501001004 | 垫层 | 1.混凝土强度等级:C20； 2.厚度:100mm厚； 3.含模板，具体式样详见设计图纸。 | m3 | 4.98
35 | 040204004002 | 红砖收边 | 1.240X115X53mm厚红砖立砌,240X115X53红砖厚斜切收边； 2.收边宽度120mm； 3.具体详见设计图纸节点LT2-1/3。 | m | 83
|  | 标识标牌 |  |  | 1
36 | 040205004001 | 骑行导视牌 | 骑行导视牌 1.Ф150 木柱,防腐处理； 2.900X800X20mm厚木板,防腐处理； 3.10mm宽，2mm厚不锈钢板，喷涂白色氟碳漆； 4.包含白色烤漆字体，标识配饰，预埋件，混凝土基础和垫层等； 5.具体详见设计图纸LT4-1。 | 个 | 11
37 | 040205004002 | 骑行标志样式一 | 热熔器绘制骑行标识图案，具体样式详见设计图纸LT4-4/1。 | 个 | 8
38 | 040205004003 | 骑行标志样式二 | 热熔器绘制骑行标识图案，具体样式详见设计图纸LT4-4/2。 | 个 | 10
|  | 新建围墙 |  |  | 1
39 | 040201002003 | 基坑夯实 | 1.素土夯实,压实系数≥93%； 2.具体详见设计图纸及现场需求。 | m2 | 120
40 | 010501001005 | 垫层 | 1.混凝土强度等级:C20； 2.厚度:100mm厚； 3.含模板，具体式样详见设计图纸。 | m3 | 12
41 | 010501002001 | 基础 | 1.混凝土强度等级:C30； 2.厚度:250mm厚； 3.含模板，具体式样详见设计图纸。 | m3 | 24
42 | 010503004001 | 圈梁 | 1.混凝土强度等级:C25； 2.含模板，具体式样详见设计图纸。 | m3 | 6.91
43 | 010502002001 | 构造柱 | 1.混凝土强度等级:C25； 2.含模板，具体式样详见设计图纸。 | m3 | 5.37
44 | 010515001001 | 现浇构件钢筋 | 1.钢筋种类、规格:综合考虑。 | t | 2.013
45 | 010401001002 | 砖基础 | 墙体MU10砖砌体,M7.5水泥砂浆，详见图纸。 | m3 | 16.31
46 | 010401003002 | 实心砖墙 | 墙体MU10砖砌体,M7.5水泥砂浆，详见图纸。 | m3 | 80.14
本页小计
合 计
未来软件编制 | [5 empty] | 2025-06-16
表-08
分部分项工程和单价措施项目清单与计价表
工程名称：景观工程 | [5 empty] | 第6页 共17页
序 号 | 项目编码 | 项目名称 | 项目特征描述 | 计量 单位 | 工程量 | 金 额(元)
[6 empty] | 综合单价 | 合价 | 其中
暂估价
47 | 011201001001 | 墙面一般抹灰 | 20mm厚1:2水泥砂浆抹灰。 | m2 | 518.4
48 | 011407001004 | 墙面喷刷涂料 | 围墙刷白色外墙涂料，腻子两遍，涂料两遍。 | m2 | 439.2
49 | 020603003001 | 甘蔗脊 | 甘蔗脊 1.甘蔗脊收头，按传统样式制作； 2.具体详见节点LT6-1/3。 | m | 120
50 | 011502008001 | 小青瓦屋面 | 小青瓦，含滴水等，详见图纸。 | m2 | 72
51 | 020412010001 | 混凝土漏花窗 | 1.混凝土漏花窗,深灰色涂料； 2.规格：600*600mm | 个 | 20
|  | 盘汪线 |  |  | 1
|  | D.2 篱笆样式一 |  |  | 1
52 | 040201002004 | 基坑夯实 | 1.素土夯实,压实系数≥93%； 2.具体详见设计图纸及现场需求。 | m2 | 11.2
53 | 010501001006 | 垫层 | 1.100厚碎石； 2.具体式样详见设计图纸。 | m3 | 1.12
54 | 010501003002 | 独立基础 | 1.混凝土强度等级:C20； 2.尺寸:200mmX200mmX200mm混凝土； 3.含模板，具体式样详见设计图纸。 | m3 | 0.56
55 | 040205012005 | 篱笆样式一 | 篱笆样式一，H=350mm 1.Ф20壁厚2mm不锈钢仿竹篱笆斜杆，Ф30壁厚2mm不锈钢仿竹篱笆横杆，Ф30壁厚2mm不锈钢仿竹篱笆竖杆，Ф60壁厚2mm不锈钢仿竹篱笆竖杆； 2.具体做法详见图纸LT2-2-1篱笆一。 | m | 95.94
|  | D.2 篱笆样式三 |  |  | 1
56 | 040201002008 | 基坑夯实 | 1.素土夯实,压实系数≥93%； 2.具体详见设计图纸及现场需求。 | m2 | 7
57 | 010501001010 | 垫层 | 1.100厚碎石； 2.具体式样详见设计图纸。 | m3 | 0.7
58 | 010501003006 | 独立基础 | 1.混凝土强度等级:C20； 2.尺寸:200mmX200mmX200mm混凝土； 3.含模板，具体式样详见设计图纸。 | m3 | 0.62
59 | 040205012007 | 篱笆样式三 | 篱笆样式三，H=1200mm 1.立柱：φ40竹子，横杆：φ30竹子，成品栅栏竹枝条，20宽的竹篾编制，用5 号镀锌铁丝绑扎固定； 2.具体做法详见图纸LT2-3-1篱笆三。 | m | 130.79
|  | D.2 菜地收边样式三 |  |  | 1
本页小计
合 计
未来软件编制 | [5 empty] | 2025-06-16
表-08
分部分项工程和单价措施项目清单与计价表
工程名称：景观工程 | [5 empty] | 第7页 共17页
序 号 | 项目编码 | 项目名称 | 项目特征描述 | 计量 单位 | 工程量 | 金 额(元)
[6 empty] | 综合单价 | 合价 | 其中
暂估价
60 | 040201002009 | 基坑夯实 | 1.素土夯实,压实系数≥93%； 2.具体详见设计图纸及现场需求。 | m2 | 27.1
61 | 010501001011 | 垫层 | 1.50厚碎石； 2.具体式样详见设计图纸。 | m3 | 1.35
62 | 010501001012 | 垫层 | 1.50厚C20混凝土垫层； 2.含模板，具体式样详见设计图纸。 | m3 | 1.05
63 | 050201003001 | 红砖平铺收边 | 1.240X15 X53厚红砖平铺，240X115X53厚青砖斜45度平铺。 2.收边宽度240mm； 3.具体详见设计图纸节点LT2-1/6-8。 | m | 61.58
|  | D.2 砖块收边样式一 |  |  | 1
64 | 040201002010 | 基坑夯实 | 1.素土夯实,压实系数≥93%； 2.具体详见设计图纸及现场需求。 | m2 | 4
65 | 010501001013 | 垫层 | 1.100厚碎石； 2.具体式样详见设计图纸。 | m3 | 0.4
66 | 010501001015 | 垫层 | 1.混凝土强度等级:C20； 2.含模板，具体式样详见设计图纸。 | m3 | 0.5
67 | 050201003002 | 红砖45度斜切收边 | 1.240X115X53厚青砖45度斜切收边； 2.具体详见设计图纸节点LT2-1/1。 | m | 61.58
|  | D.2 花坛修复 |  |  | 1
68 | 040201002011 | 基坑夯实 | 1.素土夯实,压实系数≥93%； 2.具体详见设计图纸及现场需求。 | m2 | 8.3
69 | 010501001016 | 垫层 | 1.100厚碎石； 2.具体式样详见设计图纸。 | m3 | 0.83
70 | 010501001017 | 垫层 | 1.混凝土强度等级:C20； 2.厚度:100mm厚； 3.含模板，具体式样详见设计图纸。 | m3 | 0.57
71 | 010401003003 | 实心砖墙 | 240X120X60 厚青砖、红砖平铺，具体详见设计图纸节点LT3-1/4-6。 | m3 | 1.31
|  | D.2 拆除破损树池，新建树池 |  |  | 1
72 | 041001007001 | 拆除原树池 | 拆除原来破损树池 1.拆除现场现有的树池，包含垃圾清运等。 | 项 | 1
73 | 040201002012 | 基坑夯实 | 1.素土夯实,压实系数≥93%； 2.具体详见设计图纸及现场需求。 | m2 | 50.7
74 | 010501001018 | 垫层 | 1.100厚碎石； 2.具体式样详见设计图纸。 | m3 | 5.07
本页小计
合 计
未来软件编制 | [5 empty] | 2025-06-16
表-08
分部分项工程和单价措施项目清单与计价表
工程名称：景观工程 | [5 empty] | 第8页 共17页
序 号 | 项目编码 | 项目名称 | 项目特征描述 | 计量 单位 | 工程量 | 金 额(元)
[6 empty] | 综合单价 | 合价 | 其中
暂估价
75 | 010501001019 | 垫层 | 1.混凝土强度等级:C20； 2.厚度:100mm厚； 3.含模板，具体式样详见设计图纸。 | m3 | 3.48
76 | 010401003004 | 实心砖墙 | 240X120X60 厚青砖、红砖平铺，具体详见设计图纸节点LT3-1/1-3。 | m3 | 6.84
|  | 八刘组 |  |  | 1
|  | A.1.1 新增混凝土路面 |  |  | 1
77 | 040203007023 | 混凝土路面修复 | 1.拆除原混凝土路面及基层； 2.素土夯实，夯实系数不小于93%； 3.150mm厚级配碎石垫层； 4.150mm厚C30混凝土面层； 5.包含模板，伸缩缝，锯缝，刻纹，养护，拆除的垃圾外运等费用，具体详见节点LT1-2/5。 | m2 | 1100
|  | 菜地园路 |  |  | 1
78 | 040201002015 | 基坑夯实 | 1.素土夯实,压实系数≥93%； 2.具体详见设计图纸及现场需求。 | m2 | 293.3
79 | 010501001024 | 垫层 | 1.100厚碎石； 2.具体式样详见设计图纸。 | m3 | 29.33
80 | 010501001025 | 垫层 | 1.混凝土强度等级:C25； 2.厚度:100mm厚； 3.含模板，具体式样详见设计图纸。 | m3 | 24.34
81 | 050201001002 | 园路 | 1.面层：240 X120 X60 厚红砖； 2.结合层：30厚1：3 水泥砂浆结合层； 3.具体详见节点LT1-1/3-4。 | m2 | 191.66
|  | 园路样式一 |  |  | 1
82 | 040201002013 | 基坑夯实 | 1.素土夯实,压实系数≥93%； 2.具体详见设计图纸及现场需求。 | m2 | 219.8
83 | 010501001020 | 垫层 | 1.150厚碎石； 2.具体式样详见设计图纸。 | m3 | 32.97
84 | 010501001021 | 垫层 | 1.混凝土强度等级:C20； 2.厚度:100mm厚； 3.含模板，具体式样详见设计图纸。 | m3 | 19.98
85 | 050201001001 | 园路 | 1.面层：240 X120 X60 厚红砖、青砖混铺，红砖青砖比例8:2； 2.结合层：30厚1：3 水泥砂浆结合层； 3.具体详见节点LT1-2/3-4。 | m2 | 180.54
|  | 入口村标 |  |  | 1
86 | 040201002014 | 基坑夯实 | 1.素土夯实,压实系数≥93%； 2.具体详见设计图纸及现场需求。 | m2 | 2.6
本页小计
合 计
未来软件编制 | [5 empty] | 2025-06-16
表-08
分部分项工程和单价措施项目清单与计价表
工程名称：景观工程 | [5 empty] | 第9页 共17页
序 号 | 项目编码 | 项目名称 | 项目特征描述 | 计量 单位 | 工程量 | 金 额(元)
[6 empty] | 综合单价 | 合价 | 其中
暂估价
87 | 010501001022 | 垫层 | 1.100厚碎石； 2.具体式样详见设计图纸。 | m3 | 0.26
88 | 010501001023 | 垫层 | 1.混凝土强度等级:C25； 2.厚度:100mm厚； 3.含模板，具体式样详见设计图纸。 | m3 | 0.2
89 | 010401001005 | 砖基础 | 墙体MU10砖砌体,M7.5水泥砂浆，详见图纸。 | m3 | 0.48
90 | 010401003005 | 清水砖墙 | 240X120X60厚红砖平铺,凹凸铺贴，240X120 X60 厚红砖立砌。 | m3 | 0.5
91 | 011508004001 | 金属字 | 1.760mm高150m宽不锈钢字体,喷涂白色氟碳漆，外侧10mm宽包边、正面内凹10mm。 | 个 | 2
|  | 停车位 |  |  | 1
92 | 041001001001 | 拆除原停车位植草砖 | 拆除原停车位植草砖，包括垃圾外运等。 | m2 | 139.09
93 | 040201002016 | 基坑夯实 | 1.素土夯实,压实系数≥93%； 2.具体详见设计图纸及现场需求。 | m2 | 147.8
94 | 010501001026 | 垫层 | 1.300厚级配碎石； 2.具体式样详见设计图纸。 | m3 | 44.34
95 | 010501001027 | 垫层 | 1.100厚C20无砂大孔混凝土基层； 2.含模板，具体式样详见设计图纸。 | m3 | 14.78
96 | 050201001003 | 植草砖 | 1.80mm厚井字形绿色PC植草砖(填入2/3 种植土,嵌入草皮) 2.30厚1:2 水泥砂浆(植草砖铺时孔中砂浆挖净）； 3.具体详见节点LT5-1/2。 | m2 | 111.52
97 | 050201003003 | 红砖收边 | 240x120x60mm红砖立砌，240x120x60mm红砖平铺。 | m | 114.88
|  | 木桩驳岸 |  |  | 1
98 | 050202002001 | 原木桩驳岸 | 1.直径100-150mm杉木桩错密排,长4500mm,入口部分刷沥青； 2.具体样式详见图纸。 | m | 5881.5
|  | 景观亭 |  |  | 1
99 | 050304004002 | 木亭维修 | 1.木凉亭维修,施工单位自行踏勘现场，仔细检查凉亭的损坏情况，包括木材开裂、腐朽、连接件松动等，根据现场实际情况和建设单位要求用木亭原材料进行修复，具体详见设计图纸。 | 项 | 1
100 | 050304004003 | 木廊架维修 | 1.木廊架维修,施工单位自行踏勘现场，仔细检查凉亭的损坏情况，包括木材开裂、腐朽、连接件松动等，根据现场实际情况和建设要求用木廊架原材料进行修复，具体详见设计图纸； | 项 | 1
本页小计
合 计
未来软件编制 | [5 empty] | 2025-06-16
表-08
分部分项工程和单价措施项目清单与计价表
工程名称：景观工程 | [5 empty] | 第10页 共17页
序 号 | 项目编码 | 项目名称 | 项目特征描述 | 计量 单位 | 工程量 | 金 额(元)
[6 empty] | 综合单价 | 合价 | 其中
暂估价
|  | 挡墙 |  |  | 1
101 | 040201002017 | 基坑夯实 | 1.素土夯实,压实系数≥93%； 2.具体详见设计图纸及现场需求。 | m2 | 31.9
102 | 010501001028 | 垫层 | 1.100厚碎石； 2.具体式样详见设计图纸。 | m3 | 3.19
103 | 010501001029 | 垫层 | 1.混凝土强度等级:C20； 2.厚度:100mm厚； 3.含模板，具体式样详见设计图纸。 | m3 | 2.47
104 | 010401001007 | 砖基础 | 墙体MU10砖砌体,M7.5水泥砂浆，详见图纸。 | m3 | 5.23
105 | 010401003007 | 实心砖墙 | 墙体MU10砖砌体,M7.5水泥砂浆，详见图纸。 | m3 | 3.92
106 | 011601001001 | 挡墙拆除 | 1.原有挡墙拆除； 2.包含挡墙基础、垃圾外运等。 | m3 | 9.15
|  | 块石铺装 |  |  | 1
107 | 040201002019 | 基坑夯实 | 1.素土夯实,压实系数≥93%； 2.具体详见设计图纸及现场需求。 | m2 | 11.933
108 | 010501001032 | 垫层 | 1.150厚碎石； 2.具体式样详见设计图纸。 | m3 | 1.79
109 | 010501001033 | 垫层 | 1.混凝土强度等级:C20； 2.厚度:100mm厚； 3.含模板，具体式样详见设计图纸。 | m3 | 1.2
110 | 050201001005 | 园路 | 1.面层：块径50-70不规则滚石,表面平整； 2.具体详见节点LT1-2/1。 | m2 | 11.96
|  | 沥青道路 |  |  | 1
111 | 041001001003 | 拆除路面 | 1.拆除原有沥青路面面层，包含垃圾外运等。 | m2 | 106.85
112 | 040203006002 | 沥青混凝土 | 1.原道路基础保留; 2.粘油层 PC-3 阳离子乳化沥青； 3.5cm 细粒式SBS玄武岩改性沥青混凝土AC-13CLS-60。 | m2 | 166.85
|  | 标线 |  |  | 1
113 | 040205006006 | 标线 | 白色热熔器划线 1.宽度0.15m。 | m | 19.138
|  | 村口节点 |  |  | 1
114 | 040201002020 | 基坑夯实 | 1.素土夯实,压实系数≥93%； 2.具体详见设计图纸及现场需求。 | m2 | 89.89
115 | 010501001034 | 垫层 | 1.100和150厚碎石； 2.具体式样详见设计图纸。 | m3 | 12.72
本页小计
合 计
未来软件编制 | [5 empty] | 2025-06-16
表-08
分部分项工程和单价措施项目清单与计价表
工程名称：景观工程 | [5 empty] | 第11页 共17页
序 号 | 项目编码 | 项目名称 | 项目特征描述 | 计量 单位 | 工程量 | 金 额(元)
[6 empty] | 综合单价 | 合价 | 其中
暂估价
116 | 010501001035 | 垫层 | 1.混凝土强度等级:C20； 2.厚度:100mm厚； 3.含模板，具体式样详见设计图纸。 | m3 | 8.65
117 | 010401001008 | 砖基础 | 墙体MU10砖砌体,M7.5水泥砂浆，详见图纸。 | m3 | 2.45
118 | 010401003008 | 实心砖墙 | 墙体MU10砖砌体,M7.5水泥砂浆，详见图纸。 | m3 | 3.54
119 | 050201001007 | 园路 | 1.面层：240 X120 X60 厚红砖； 2.结合层：30厚1：3 水泥砂浆结合层； 3.具体详见节点LT1-1/3-4。 | m2 | 67.79
120 | 050201003004 | 红砖立砌收边 | 240*120*60红砖立砌。 | m | 28.711
121 | 050307018002 | 成品陶罐 | 成品陶罐，高度410mm。 | 个 | 6
122 | 011407001005 | 八刘地图墙绘 | 八刘地图墙绘，根据设计要求现场绘制。 | 项 | 1
123 | 010606005001 | 钢骨架 | 1.钢骨架100*100*5,喷黑色氟碳漆； 2.240x8mm厚钢板,喷黑色氟碳漆; 3.具体详见设计图纸LD1-3。 | t | 0.419
124 | 011508004002 | 金属字 | 420mm高，50mm宽不锈钢字体,喷黑色氟碳漆。 | 个 | 2
125 | 011508004003 | 金属字 | 500mm高,150mm宽不锈钢字体,喷白色氟碳漆,外侧10mm宽包边，正面内凹10mm。 | 个 | 5
126 | 011508004004 | 金属字 | 240mm高，100mm宽不锈钢字体,喷白色氟碳漆。 | 个 | 20
127 | 011204003001 | 200宽小青瓦 | 1.200宽小青瓦青瓦堆砌 2.具体式样详见设计图纸 | m2 | 0.46
|  | 池塘菜地节点 |  |  | 1
|  | A.1 特色景墙一 |  |  | 1
128 | 040201002022 | 基坑夯实 | 1.素土夯实,压实系数≥93%； 2.具体详见设计图纸及现场需求。 | m2 | 5.6
129 | 010501001038 | 垫层 | 1.100厚碎石； 2.具体式样详见设计图纸。 | m3 | 0.56
130 | 010501001039 | 垫层 | 1.混凝土强度等级:C25； 2.厚度:100mm厚； 3.含模板，具体式样详见设计图纸。 | m3 | 0.56
131 | 010401001010 | 砖基础 | 240*120*60青砖砌筑，详见图纸。 | m3 | 0.94
132 | 010401003010 | 青砖墙 | 240*120*60青砖平铺，240*120*60红砖凹凸砌筑，240*120*60青砖镂空砌筑，具体详见图纸。 | m3 | 2.52
本页小计
合 计
未来软件编制 | [5 empty] | 2025-06-16
表-08
分部分项工程和单价措施项目清单与计价表
工程名称：景观工程 | [5 empty] | 第12页 共17页
序 号 | 项目编码 | 项目名称 | 项目特征描述 | 计量 单位 | 工程量 | 金 额(元)
[6 empty] | 综合单价 | 合价 | 其中
暂估价
133 | 050307018004 | 1000长老水槽（内种植花叶蔓长青） | 1000长老水槽（内种植花叶蔓长青） | 个 | 3
|  | A.1 特色景墙二 |  |  | 1
134 | 040201002021 | 基坑夯实 | 1.素土夯实,压实系数≥93%； 2.具体详见设计图纸及现场需求。 | m2 | 5
135 | 010501001036 | 垫层 | 1.100厚碎石； 2.具体式样详见设计图纸。 | m3 | 0.5
136 | 010501001037 | 垫层 | 1.混凝土强度等级:C25； 2.厚度:100mm厚； 3.含模板，具体式样详见设计图纸。 | m3 | 0.5
137 | 010401001009 | 砖基础 | 240*120*60青砖砌筑，详见图纸。 | m3 | 0.84
138 | 010401003009 | 青砖墙 | 240*120*60青砖平铺，240*120*60红砖立砌，240*120*60红砖45度斜砌，具体详见图纸。 | m3 | 1.18
139 | 050307018003 | 400高成品陶罐 | 400高成品陶罐 | 个 | 6
140 | 011508004005 | 金属字 | 400mm高,150mm宽不锈钢字体、正面橙色、其余面白色氟碳漆，外侧10mm宽包边,正面内凹10mm。 | 个 | 8
|  | A.1 标线 |  |  | 1
141 | 040205006007 | 标线 | 蓝色热熔器划线 1.宽度0.15m。 | m | 216.6
|  | A.1 标识标牌 |  |  | 1
142 | 040205004004 | 骑行导视牌 | 骑行导视牌 1.Ф150 木柱,防腐处理； 2.900X800X20mm厚木板,防腐处理； 3.10mm宽，2mm厚不锈钢板，喷涂白色氟碳漆； 4.包含白色烤漆字体，标识配饰，预埋件，混凝土基础和垫层等； 5.具体详见设计图纸LT4-1。 | 个 | 1
143 | 040205004005 | 骑行标志样式一 | 热熔器绘制骑行标识图案，具体样式详见设计图纸LT4-4/1。 | 个 | 2
144 | 040205004006 | 骑行标志样式二 | 热熔器绘制骑行标识图案，具体样式详见设计图纸LT4-4/2。 | 个 | 2
|  | A.1 树池 |  |  | 1
145 | 040201002023 | 基坑夯实 | 1.素土夯实,压实系数≥93%； 2.具体详见设计图纸及现场需求。 | m2 | 6.3
146 | 010501001040 | 垫层 | 1.100厚碎石； 2.具体式样详见设计图纸。 | m3 | 0.63
本页小计
合 计
未来软件编制 | [5 empty] | 2025-06-16
表-08
分部分项工程和单价措施项目清单与计价表
工程名称：景观工程 | [5 empty] | 第13页 共17页
序 号 | 项目编码 | 项目名称 | 项目特征描述 | 计量 单位 | 工程量 | 金 额(元)
[6 empty] | 综合单价 | 合价 | 其中
暂估价
147 | 010501001041 | 垫层 | 1.混凝土强度等级:C25； 2.厚度:100mm厚； 3.含模板，具体式样详见设计图纸。 | m3 | 0.63
148 | 010401003011 | 清水砖砖墙 | 240X120X60mm厚红砖立砌，240X120X60mm厚灰砖斜45度平铺，240X120X60mm厚灰砖平铺，具体详见设计图纸节点LD2-3/1-3。 | m3 | 2.04
|  | A.1 菜地铺装样式一 |  |  | 1
149 | 040201002025 | 基坑夯实 | 1.素土夯实,压实系数≥93%； 2.具体详见设计图纸及现场需求。 | m2 | 3.8
150 | 010501001044 | 垫层 | 1.100厚碎石； 2.具体式样详见设计图纸。 | m3 | 0.38
151 | 010501001045 | 垫层 | 1.混凝土强度等级:C20； 2.厚度:100mm厚； 3.含模板，具体式样详见设计图纸。 | m3 | 0.31
152 | 050201001011 | 园路 | 1.面层：240 X120 X60 厚红砖平铺； 2.具体详见节点LT1-1/1-2。 | m2 | 1.85
|  | A.1 菜地铺装样式二 |  |  | 1
153 | 040201002024 | 基坑夯实 | 1.素土夯实,压实系数≥93%； 2.具体详见设计图纸及现场需求。 | m2 | 203.7
154 | 010501001042 | 垫层 | 1.100厚碎石； 2.具体式样详见设计图纸。 | m3 | 20.37
155 | 010501001043 | 垫层 | 1.混凝土强度等级:C25； 2.厚度:100mm厚； 3.含模板，具体式样详见设计图纸。 | m3 | 16.29
156 | 050201001009 | 园路 | 1.面层：240 X120 X60 厚红砖； 2.结合层：30厚1：3 水泥砂浆结合层； 3.具体详见节点LT1-1/3-4。 | m2 | 118.95
|  | 河埠头 |  |  | 5
157 | 040201002027 | 基坑夯实 | 1.素土夯实,压实系数≥93%； 2.具体详见设计图纸及现场需求。 | m2 | 8.22
158 | 010501001046 | 垫层 | 1.150厚级配碎石； 2.具体式样详见设计图纸。 | m3 | 1.23
159 | 010501001047 | 垫层 | 1.混凝土强度等级:C25； 2.厚度:100mm厚； 3.含模板，具体式样详见设计图纸。 | m3 | 0.36
160 | 010401001012 | 砖基础 | 墙体MU10砖砌体,M7.5水泥砂浆，详见图纸。 | m3 | 1.6
161 | 010515001002 | 现浇构件钢筋 | 1.钢筋种类、规格:12以内的钢筋。 | t | 0.016
本页小计
合 计
未来软件编制 | [5 empty] | 2025-06-16
表-08
分部分项工程和单价措施项目清单与计价表
工程名称：景观工程 | [5 empty] | 第14页 共17页
序 号 | 项目编码 | 项目名称 | 项目特征描述 | 计量 单位 | 工程量 | 金 额(元)
[6 empty] | 综合单价 | 合价 | 其中
暂估价
162 | 010512001001 | 100mm厚成品楼板 | 100mm厚成品楼板。 | m3 | 0.36
163 | 010505010001 | 其他构件 | C25混凝土浇筑，表面拉毛。 | m3 | 1.06
|  | 拆除 |  |  | 1
164 | 011601001002 | 矮墙、花坛、路面拆除 | 现状所有需要拆除的矮墙、花坛、路面等，包含拆除的垃圾清运等 | 项 | 1
|  | 菜、林、地、耕梳理及清淤平面 |  |  | 1
165 | 040201002026 | 菜地整治 | 1.对现有菜田的土根据建设单位的要求进行整理，归拢； 2.具体详见设计图纸及现场需求。 | m2 | 4325
166 | 040201002028 | 水面清杂 | 1.水面清杂及垃圾外运 2.具体详见设计图纸及现场需求。 | m2 | 4655
167 | 010101001001 | 土地平整 | 土方平整、杂物坊圾清理，包含挖除树根、砖块等不适合种植的杂物。 | m2 | 14738
|  | 八刘组篱笆、收边、标识牌布置平面图 |  |  | 1
|  | A.1 菜地收边样式一 |  |  | 1
168 | 040201002033 | 基坑夯实 | 1.素土夯实,压实系数≥93%； 2.具体详见设计图纸及现场需求。 | m2 | 121.9
169 | 010501001054 | 垫层 | 1.100厚碎石； 2.具体式样详见设计图纸。 | m3 | 12.19
170 | 010501001055 | 垫层 | 1.混凝土强度等级:C20； 2.含模板，具体式样详见设计图纸。 | m3 | 15.24
171 | 040204004004 | 红砖收边 | 1.240X115X53mm厚红砖45度斜砌收边； 2.收边宽度53mm； 3.具体详见设计图纸节点LT2-1/1-2。 | m | 381
|  | A.1 菜地收边样式二 |  |  | 1
172 | 040201002029 | 基坑夯实 | 1.素土夯实,压实系数≥93%； 2.具体详见设计图纸及现场需求。 | m2 | 138
173 | 010501001048 | 垫层 | 1.100厚碎石； 2.具体式样详见设计图纸。 | m3 | 13.8
174 | 010501001049 | 垫层 | 1.混凝土强度等级:C20； 2.含模板，具体式样详见设计图纸。 | m3 | 16.56
175 | 040204004003 | 红砖收边 | 1.240X115X53mm厚红砖立砌,240X115X53红砖厚斜切收边； 2.收边宽度120mm； 3.具体详见设计图纸节点LT2-1/3-5。 | m | 276
|  | A.1 菜地收边样式三 |  |  | 1
本页小计
合 计
未来软件编制 | [5 empty] | 2025-06-16
表-08
分部分项工程和单价措施项目清单与计价表
工程名称：景观工程 | [5 empty] | 第15页 共17页
序 号 | 项目编码 | 项目名称 | 项目特征描述 | 计量 单位 | 工程量 | 金 额(元)
[6 empty] | 综合单价 | 合价 | 其中
暂估价
176 | 040201002030 | 基坑夯实 | 1.素土夯实,压实系数≥93%； 2.具体详见设计图纸及现场需求。 | m2 | 27.1
177 | 010501001050 | 垫层 | 1.50厚碎石； 2.具体式样详见设计图纸。 | m3 | 8.49
178 | 010501001051 | 垫层 | 1.50厚C20混凝土垫层； 2.含模板，具体式样详见设计图纸。 | m3 | 6.56
179 | 050201003005 | 红砖平铺收边 | 1.240X15 X53厚红砖平铺，240X115X53厚青砖斜45度平铺。 2.收边宽度240mm； 3.具体详见设计图纸节点LT2-1/6-8。 | m | 386
|  | A.1 篱笆样式一 |  |  | 1
180 | 040201002031 | 基坑夯实 | 1.素土夯实,压实系数≥93%； 2.具体详见设计图纸及现场需求。 | m2 | 27
181 | 010501001052 | 垫层 | 1.100厚碎石； 2.具体式样详见设计图纸。 | m3 | 2.7
182 | 010501003007 | 独立基础 | 1.混凝土强度等级:C20； 2.尺寸:200mmX200mmX200mm混凝土； 3.含模板，具体式样详见设计图纸。 | m3 | 1.35
183 | 040205012008 | 篱笆样式一 | 篱笆样式一，H=350mm 1.Ф20壁厚2mm不锈钢仿竹篱笆斜杆，Ф30壁厚2mm不锈钢仿竹篱笆横杆，Ф30壁厚2mm不锈钢仿竹篱笆竖杆，Ф60壁厚2mm不锈钢仿竹篱笆竖杆； 2.具体做法详见图纸LT2-2-1篱笆一。 | m | 169
|  | A.1 篱笆样式二 |  |  | 1
184 | 040201002034 | 基坑夯实 | 1.素土夯实,压实系数≥93%； 2.具体详见设计图纸及现场需求。 | m2 | 8.53
185 | 010501001056 | 垫层 | 1.150厚碎石； 2.具体式样详见设计图纸。 | m3 | 1.28
186 | 010501001057 | 垫层 | 1.100厚C20混凝土垫层； 2.含模板，具体式样详见设计图纸。 | m3 | 0.88
187 | 010501003009 | C20混凝土卧牢 | 1.C20混凝土卧牢； 3.含模板，具体式样详见设计图纸。 | m3 | 0.4
188 | 010401001013 | 砖基础 | 240*115*53mm青砖，详见图纸。 | m3 | 1.2
189 | 010401003012 | 清水砖墙 | 240*115*53mm青砖，详见图纸。 | m3 | 0.47
本页小计
合 计
未来软件编制 | [5 empty] | 2025-06-16
表-08
分部分项工程和单价措施项目清单与计价表
工程名称：景观工程 | [5 empty] | 第16页 共17页
序 号 | 项目编码 | 项目名称 | 项目特征描述 | 计量 单位 | 工程量 | 金 额(元)
[6 empty] | 综合单价 | 合价 | 其中
暂估价
190 | 040205012010 | 篱笆样式二 | 篱笆样式二，H=980mm 1.Ф30-50树木枝条横杆，表面防腐处理，钢钉固定，Ф30-50树木枝条竖杆，表面防腐处理，钢钉固定； 2.具体做法详见图纸LT2-2-4篱笆二。 | m | 20
|  | A.1 篱笆样式三 |  |  | 1
191 | 040201002032 | 基坑夯实 | 1.素土夯实,压实系数≥93%； 2.具体详见设计图纸及现场需求。 | m2 | 7
192 | 010501001053 | 垫层 | 1.100厚碎石； 2.具体式样详见设计图纸。 | m3 | 1.39
193 | 010501003008 | 独立基础 | 1.混凝土强度等级:C20； 2.尺寸:200mmX200mmX200mm混凝土； 3.含模板，具体式样详见设计图纸。 | m3 | 1.23
194 | 040205012009 | 篱笆样式三 | 篱笆样式三，H=1200mm 1.立柱：φ40竹子，横杆：φ30竹子，成品栅栏竹枝条，20宽的竹篾编制，用5 号镀锌铁丝绑扎固定； 2.具体做法详见图纸LT2-3-1篱笆三。 | m | 260
|  | A.1 篱笆样式四 |  |  | 1
195 | 040201002036 | 基坑夯实 | 1.素土夯实,压实系数≥93%； 2.具体详见设计图纸及现场需求。 | m2 | 1.3
196 | 010501001059 | 垫层 | 1.100厚碎石； 2.具体式样详见设计图纸。 | m3 | 0.13
197 | 010501003011 | 独立基础 | 1.混凝土强度等级:C20； 2.尺寸:200mmX200mmX200mm混凝土； 3.含模板，具体式样详见设计图纸。 | m3 | 0.11
198 | 040205012012 | 篱笆样式四 | 篱笆样式四，H=1400mm 1.立柱：φ40竹子，横杆：φ30竹子，成品竹稍丝栅栏； 2.具体做法详见图纸LT2-3-4篱笆四。 | m | 25
|  | A.1 鸡舍篱笆 |  |  | 1
199 | 040201002035 | 基坑夯实 | 1.素土夯实,压实系数≥93%； 2.具体详见设计图纸及现场需求。 | m2 | 6.8
200 | 010501001058 | 垫层 | 1.100厚碎石； 2.具体式样详见设计图纸。 | m3 | 0.68
201 | 010501003010 | 独立基础 | 1.混凝土强度等级:C20； 2.尺寸:200mmX200mmX200mm混凝土； 3.含模板，具体式样详见设计图纸。 | m3 | 0.61
本页小计
合 计
未来软件编制 | [5 empty] | 2025-06-16
表-08
分部分项工程和单价措施项目清单与计价表
工程名称：景观工程 | [5 empty] | 第17页 共17页
序 号 | 项目编码 | 项目名称 | 项目特征描述 | 计量 单位 | 工程量 | 金 额(元)
[6 empty] | 综合单价 | 合价 | 其中
暂估价
202 | 040205012011 | 鸡舍篱笆 | 鸡舍篱笆，H=1800mm 1.具体样式根据建设单位和设计的要求现场确定。 | m | 150
|  | A.1 标识、标牌 |  |  | 1
203 | 040205004007 | 促康知识、八刘简介标识牌 | 促康知识、八刘简介标识牌 1.25x25x3mm厚镀锌钢管,喷涂白色氟碳漆，20*30*5mm厚镀锌钢管,喷涂白色氟碳漆； 2.2mm厚不锈钢板喷白色氟碳漆； 3.包含字体，标识配饰，预埋件，混凝土基础和垫层等； 4.具体详见设计图纸LT4-2。 | 个 | 7
204 | 040205004008 | 菜地标识牌 | 菜地标识牌 1.70*70*5mm角钢，50*50*4mm厚角钢,喷涂白色氟碳漆； 2.2mm厚镀锌钢板烤漆； 3.包含字体，钢板镂空雕刻，预埋件，混凝土基础和垫层等； 4.具体详见设计图纸LT4-3。 | 个 | 7
|  | A.1 雨污管网疏通 |  |  | 1
205 | 040501002001 | 管道疏通 | 根据现场实际情况，管道疏通。 | m | 330
|  | A.1 立面刷新 |  |  | 1
206 | 011407001006 | 立面刷新 | 立面刷新 1.对原墙面铲除，清理,刷界面剂一道、刷抹灰层，8厚1:2.5水泥砂浆扫面，12厚1:3水泥砂浆打底；用水石膏将墙面磕碰处及坑洼接缝等处找平,子燥后用砂纸将凸出处磨掉,将浮尘扫净；刷底漆:将抗碱闭底漆用刷子顺序刷涂不得遗漏； 2.刷两遍乳胶漆； 3.具体参考详见节点LT1-3/4。 | m2 | 1310
分部分项合计
207 | 041101001001 | 墙面脚手架 | 砌筑、抹灰、钢构安装等脚手架，搭设方式由投标人综合考虑 | m2 | 240
单价措施合计
本页小计
合 计
未来软件编制 | [5 empty] | 2025-06-16
表-08

## 4.2表-11 总价措施项目清单与计价表
总价措施项目清单与计价表
工程名称：景观工程 |  |  |  |  | 标段： |  |  | 第1页 共3页
序号 | 项目编码 | 项 目 名 称 | 计算基础 |  | 费率(%) | 金额(元) | 调整 费率(%) |  | 调整后 金额(元) | 备注
1 | 050405001001 | 安全文明施工
1.1 | 1.1 | 基本费 | 分部分项清单合价+单价措施清单合价-分部分项除税工程设备费-单价措施除税工程设备费 |  | 1 |  |  |  |  | 不取费时将“费率”置0；
1.2 | 1.2 | 增加费 | 分部分项清单合价+单价措施清单合价-分部分项除税工程设备费-单价措施除税工程设备费 |  | 0 |  |  |  |  | 不取费时将“费率”置0；
1.3 | 1.3 | 扬尘污染防治增加费 | 分部分项清单合价+单价措施清单合价-分部分项除税工程设备费-单价措施除税工程设备费 |  | 0.21
2 | 050405002001 | 夜间施工 | 分部分项清单合价+单价措施清单合价-分部分项除税工程设备费-单价措施除税工程设备费 | [6 empty] | 0～0.1%
3 | 050405003001 | 非夜间施工照明 | 分部分项清单合价+单价措施清单合价-分部分项除税工程设备费-单价措施除税工程设备费 | [6 empty] | 0.3%
4 | 050405005001 | 冬雨季施工 | 分部分项清单合价+单价措施清单合价-分部分项除税工程设备费-单价措施除税工程设备费 | [6 empty] | 0.05～0.2%
编制人（造价人员）： |  |  |  | 复核人（造价工程师）：
未来软件编制 |  |  |  | 2025-06-16
表-11
总价措施项目清单与计价表
工程名称：景观工程 |  |  |  |  | 标段： |  |  | 第2页 共3页
序号 | 项目编码 | 项 目 名 称 | 计算基础 |  | 费率(%) | 金额(元) | 调整 费率(%) |  | 调整后 金额(元) | 备注
5 | 050405006001 | 反季节栽植影响措施 | 分部分项清单合价+单价措施清单合价-分部分项除税工程设备费-单价措施除税工程设备费
6 | 050405007001 | 地上、地下设施、建筑物的临时保护设施 | 分部分项清单合价+单价措施清单合价-分部分项除税工程设备费-单价措施除税工程设备费
7 | 050405008001 | 已完成工程及设备保护 | 分部分项清单合价+单价措施清单合价-分部分项除税工程设备费-单价措施除税工程设备费 | [6 empty] | 0～0.1%
8 | 050405009001 | 临时设施 | 分部分项清单合价+单价措施清单合价-分部分项除税工程设备费-单价措施除税工程设备费 | [6 empty] | 0.3～0.8%
9 | 050405010001 | 赶工措施 | 分部分项清单合价+单价措施清单合价-分部分项除税工程设备费-单价措施除税工程设备费 | [6 empty] | 0.5～2.1%
10 | 050405011001 | 工程按质论价 | 分部分项清单合价+单价措施清单合价-分部分项除税工程设备费-单价措施除税工程设备费 |  | 0 |  |  |  |  | 市优0.8%/省优1.1%/国优专业1.2%/国优1.3%
编制人（造价人员）： |  |  |  | 复核人（造价工程师）：
未来软件编制 |  |  |  | 2025-06-16
表-11
总价措施项目清单与计价表
工程名称：景观工程 |  |  |  |  | 标段： |  |  | 第3页 共3页
序号 | 项目编码 | 项 目 名 称 | 计算基础 |  | 费率(%) | 金额(元) | 调整 费率(%) |  | 调整后 金额(元) | 备注
11 | 050405012001 | 建筑工人实名制费用 | 分部分项清单合价+单价措施清单合价-分部分项除税工程设备费-单价措施除税工程设备费 | [6 empty] | 0.04%
12 | 050405015001 | 智慧工地费用 | 分部分项清单合价+单价措施清单合价-分部分项除税工程设备费-单价措施除税工程设备费 | [6 empty] | 0.02～0.04%
合 计
编制人（造价人员）： |  |  |  | 复核人（造价工程师）：
未来软件编制 |  |  |  | 2025-06-16
表-11

## 4.3表-12 其他项目清单与计价汇总表
其他项目清单与计价汇总表
工程名称：景观工程 |  | 标段： |  | 第1页 共1页
序号 | 项 目 名 称 | 金额(元) | 结算金额(元) |  | 备注
1 | 暂列金额 | 183255.44 |  |  | 明细详见表-12-1
2 | 暂估价 | 240000.00
2.1 | 材料(工程设备)暂估价 | — |  |  | 明细详见表-12-2
2.2 | 专业工程暂估价 | 240000.00 |  |  | 明细详见表-12-3
3 | 计日工 |  |  |  | 明细详见表-12-4
4 | 总承包服务费 |  |  |  | 明细详见表-12-5
合 计 |  |  |  |  | —
未来软件编制 |  |  |  | 2025-06-16
表-12

## 4.4表-12-1 暂列金额明细表
暂列金额明细表
工程名称：景观工程 |  | 标段： |  | 第1页 共1页
序号 | 项 目 名 称 | 计量单位 | 暂定金额(元) |  | 备注
1 | 暂列金 |  | 183255.44
合 计 |  |  | 183255.44 |  | —
未来软件编制 |  |  |  | 2025-06-16
表-12-1

## 4.5表-12-2 材料(工程设备)暂估单价及调整表
材料(工程设备)暂估单价及调整表
工程名称：景观工程 | [5 empty] | 标段： |  |  |  | 第1页 共1页
序号 | 材料编码 | 材料(工程设备)名称、规格、型号 | 计量 单位 | 数量 |  |  | 暂估(元) |  | 确认(元) |  |  | 差额±(元) |  | 备注
|  |  |  | 投标 | 确认 |  | 单价 | 合价 | 单价 |  | 合价 | 单价 | 合价
合 计
未来软件编制 | [9 empty] | 2025-06-16
表-12-2

## 4.6表-12-3 专业工程暂估价及结算价表
专业工程暂估价及结算价表
工程名称：景观工程 |  |  | 标段： |  | 第1页 共1页
序号 | 工程名称 | 工程内容 | 暂估金额(元) | 结算金额(元) |  | 差额±(元) | 备注
1 | 暂估价 | 每个组零星改造，一个组按照30000元计入。 | 240000.00
合 计 |  |  | 240000.00 |  |  |  | —
未来软件编制 |  |  |  |  | 2025-06-16
表-12-3

## 4.7表-12-4 计日工表
计 日 工 表
工程名称：景观工程 |  |  |  | 标段： |  | 第1页 共1页
编号 | 项目名称 | 单位 | 暂定数量 | 实际数量 | 综合单价 (元) | 合价(元)
[6 empty] | 暂定 | 实际
一 | 人工
人工小计
二 | 材料
材料小计
三 | 施工机械
施工机械小计
四、企业管理费和利润
总 计
未来软件编制 | [5 empty] | 2025-06-16
表-12-4

## 4.8表-12-5 总承包服务费计价表
总承包服务费计价表
工程名称：景观工程 |  |  |  | 标段： |  | 第1页 共1页
序号 | 项 目 名 称 | 项目价值(元) | 服务内容 |  | 计算基础 | 费率(%) | 金额(元)
| 合 计 | — | — |  |  | —
未来软件编制 | [5 empty] | 2025-06-16
表-12-5

## 4.9表-13 规费、税金项目计价表
规费、税金项目计价表
工程名称：景观工程 |  |  |  | 标段： |  |  | 第1页 共1页
序号 | 项 目 名 称 | 计算基础 |  |  | 计算基数(元) | 计算费率(%) |  | 金额(元)
1 | 规费 | 分部分项工程费+措施项目费+其他项目费-除税工程设备费 |  |  |  | 100
1.1 | 社会保险费 |  |  |  |  | 3.3
1.2 | 住房公积金 |  |  |  |  | 0.55
1.3 | 环境保护税 |  |  |  |  | 0.1
2 | 税金 | 分部分项工程费+措施项目费+其他项目费+规费-(除税甲供材料费+除税甲供设备费)/1.01 |  |  |  | 9
合 计
编制人（造价人员）： |  |  | 复核人（造价工程师）：
未来软件编制 |  |  | 2025-06-16
表-13

## 4.10表-20 发包人提供材料和工程设备一览表
发包人提供材料和工程设备一览表
工程名称：景观工程 |  |  |  |  | 标段： |  |  | 第1页 共1页
序号 | 材料编码 | 材料(工程设备)名称、规格、型号 | 单位 | 数量 |  | 单价(元) | 合价(元) |  | 交货 方式 | 送达 地点 | 备注
合 计
未来软件编制 | [7 empty] | 2025-06-16
表-20

## 5.1表-08 分部分项工程和单价措施项目清单与计价表
分部分项工程和单价措施项目清单与计价表
工程名称：绿化工程 | [5 empty] | 第1页 共3页
序 号 | 项目编码 | 项目名称 | 项目特征描述 | 计量 单位 | 工程量 | 金 额(元)
[6 empty] | 综合单价 | 合价 | 其中
暂估价
|  | E.1 福音和美绿化工程 |  |  | 1
|  | E.1.2 移除苗木 |  |  | 1
1 | 050101007002 | 移栽现状球 | 1.植物种类:现状球，冠幅180cm； 2.具体品种及规格以现场实际为准，根据建设单位要求处理。 | 株 | 72
2 | 050101007003 | 移栽现状小乔木 | 1.现状小乔木,胸（地）径10cm，高度4m，冠幅4m； 2.具体品种及规格以现场实际为准，根据建设单位要求处理。 | 株 | 20
3 | 050101007004 | 移除现状雪松 | 1.现状雪松，胸（地）径25-30cm，冠幅7-8m； 2.以现场实际为准，根据建设单位要求处理。 | 株 | 4
4 | 050101007001 | 移栽现状5公分以下杂苗、灌木 | 1.现状胸径5公分以下杂苗、灌木； 2.具体品种及规格以现场实际为准，根据建设单位要求处理。 | m2 | 2663.7
|  | E.1.1 绿地整理 |  |  | 1
5 | 050101006001 | 平整场地 | 机械配合人工平整，包含挖除树根、砖块等不适合种植的杂物。 | m2 | 2823.5
|  | E.1.2 栽植花木 |  |  | 1
6 | 050102006001 | 栽植-藤本月季 | 1.植物种类:藤本月季 2.规格:枝长0.8m-1m 3.养护期:二级养护两年 | 株 | 38
7 | 050102008005 | 栽植-金鸡菊 | 1.花卉种类:金鸡菊 2.株高或蓬径:高度40-50cm，冠幅15cm 3.单位面积株数:49丛/m2,容器苗 4.养护期:二级养护两年 | m2 | 268.7
8 | 050102008006 | 栽植-萱草 | 1.花卉种类:萱草 2.株高或蓬径:高度20-25cm，冠幅10-15cm 3.单位面积株数:6-9株/m2,容器苗，120盆苗 4.养护期:二级养护两年 | m2 | 142
9 | 050102008007 | 栽植-美丽月见草 | 1.花卉种类:美丽月见草 2.株高或蓬径:高度80cm 3.单位面积株数:49丛/m2,容器苗 4.养护期:二级养护两年 | m2 | 126.8
10 | 050102008008 | 栽植-大滨菊 | 1.花卉种类:大滨菊 2.株高或蓬径:高度15cm ，2-3支/丛 3.单位面积株数:36丛/m2,容器苗 4.养护期:二级养护两年 | m2 | 40.3
本页小计
合 计
未来软件编制 | [5 empty] | 2025-06-16
表-08
分部分项工程和单价措施项目清单与计价表
工程名称：绿化工程 | [5 empty] | 第2页 共3页
序 号 | 项目编码 | 项目名称 | 项目特征描述 | 计量 单位 | 工程量 | 金 额(元)
[6 empty] | 综合单价 | 合价 | 其中
暂估价
11 | 050102008009 | 栽植-花叶芦竹 | 1.花卉种类:花叶芦竹 2.株高或蓬径:高度80-120cm ，3-5支/丛 3.单位面积株数:9株/m2,容器大苗，二年生 4.养护期:二级养护两年 | m2 | 39.5
12 | 050102008010 | 栽植-果汁阳台 | 1.花卉种类:果汁阳台 2.株高或蓬径:高度30-35cm ，冠幅30-35cm 3.单位面积株数:36盆/m2,容器苗，250红盆 4.养护期:二级养护两年 | m2 | 120.1
13 | 050102013001 | 籽播-二月兰 | 1.草(灌木)籽种类:5-6g/m2,籽播 | m2 | 776.2
14 | 050102008012 | 栽植-酢浆草 | 1.花卉种类:酢浆草 2.株高或蓬径:高度25cm，冠幅20cm 3.单位面积株数:30-50株/m2,容器苗，120盆苗 4.养护期:二级养护两年 | m2 | 106.2
15 | 050102008013 | 栽植-常绿鸢尾 | 1.花卉种类:常绿鸢尾 2.单位面积株数:5-6芽/盆,49株/m2，容器苗 3.养护期:二级养护两年 | m2 | 55.3
16 | 050102008014 | 栽植-无尽夏 | 1.花卉种类:无尽夏 2.株高或蓬径:高度30-35cm ，冠幅25-30cm 3.单位面积株数:25株/m2,容器苗 4.养护期:二级养护两年 | m2 | 40.7
17 | 050102008015 | 栽植-花叶络石 | 1.花卉种类:花叶络石 2.株高或蓬径:高度15-20cm ，冠幅16cm以上 3.单位面积株数:36盆/m2,1加仑盆容器苗 4.养护期:二级养护两年 | m2 | 79.7
18 | 050102008011 | 栽植-细叶麦冬 | 1.花卉种类:细叶麦冬 2.单位面积株数:满铺，完成后多角度不露,不得修剪,至少81丛 3.养护期:二级养护两年 | m2 | 509.2
19 | 050102008016 | 栽植-兰花三七 | 1.花卉种类:兰花三七 2.单位面积株数:满铺，完成后多角度不露,不得修剪,至少81丛 3.养护期:二级养护两年 | m2 | 209.7
20 | 050102012001 | 铺种-草坪 | 1.草皮种类:满铺矮生百慕大,秋季追播黑麦草10-12 克/m2 2.铺种方式:满铺 3.养护期:二级养护二年 | m2 | 309.1
|  | E.1.2 改造范围内原有乔灌木修剪 |  |  | 1
21 | 050102001001 | 盘汪线原有乔灌木修剪 | 盘汪线原有乔灌木修剪，施工单位自行勘踏现场，自行报价 | 项 | 1
本页小计
合 计
未来软件编制 | [5 empty] | 2025-06-16
表-08
分部分项工程和单价措施项目清单与计价表
工程名称：绿化工程 | [5 empty] | 第3页 共3页
序 号 | 项目编码 | 项目名称 | 项目特征描述 | 计量 单位 | 工程量 | 金 额(元)
[6 empty] | 综合单价 | 合价 | 其中
暂估价
22 | 050102001002 | 宁陡线原有乔灌木修剪 | 宁陡线原有乔灌木修剪，施工单位自行勘踏现场，自行报价 | 项 | 1
23 | 050102001003 | 八刘组原有乔灌木修剪 | 八刘组原有乔灌木修剪，施工单位自行勘踏现场，自行报价 | 项 | 1
分部分项合计
24 | 011705001001 | 大型机械设备进出场及安拆 | 1.大型机械设备进出场及安拆 | 项 | 1
单价措施合计
本页小计
合 计
未来软件编制 | [5 empty] | 2025-06-16
表-08

## 5.2表-11 总价措施项目清单与计价表
总价措施项目清单与计价表
工程名称：绿化工程 |  |  |  |  | 标段： |  |  | 第1页 共3页
序号 | 项目编码 | 项 目 名 称 | 计算基础 |  | 费率(%) | 金额(元) | 调整 费率(%) |  | 调整后 金额(元) | 备注
1 | 050405001001 | 安全文明施工
1.1 | 1.1 | 基本费 | 分部分项清单合价+单价措施清单合价-分部分项除税工程设备费-单价措施除税工程设备费 |  | 1 |  |  |  |  | 不取费时将“费率”置0；
1.2 | 1.2 | 增加费 | 分部分项清单合价+单价措施清单合价-分部分项除税工程设备费-单价措施除税工程设备费 |  | 0 |  |  |  |  | 不取费时将“费率”置0；
1.3 | 1.3 | 扬尘污染防治增加费 | 分部分项清单合价+单价措施清单合价-分部分项除税工程设备费-单价措施除税工程设备费 |  | 0.21
2 | 050405002001 | 夜间施工 | 分部分项清单合价+单价措施清单合价-分部分项除税工程设备费-单价措施除税工程设备费 | [6 empty] | 0～0.1%
3 | 050405003001 | 非夜间施工照明 | 分部分项清单合价+单价措施清单合价-分部分项除税工程设备费-单价措施除税工程设备费 | [6 empty] | 0.3%
4 | 050405004001 | 二次搬运 | 分部分项清单合价+单价措施清单合价-分部分项除税工程设备费-单价措施除税工程设备费
编制人（造价人员）： |  |  |  | 复核人（造价工程师）：
未来软件编制 |  |  |  | 2025-06-16
表-11
总价措施项目清单与计价表
工程名称：绿化工程 |  |  |  |  | 标段： |  |  | 第2页 共3页
序号 | 项目编码 | 项 目 名 称 | 计算基础 |  | 费率(%) | 金额(元) | 调整 费率(%) |  | 调整后 金额(元) | 备注
5 | 050405005001 | 冬雨季施工 | 分部分项清单合价+单价措施清单合价-分部分项除税工程设备费-单价措施除税工程设备费 | [6 empty] | 0.05～0.2%
6 | 050405006001 | 反季节栽植影响措施 | 分部分项清单合价+单价措施清单合价-分部分项除税工程设备费-单价措施除税工程设备费
7 | 050405007001 | 地上、地下设施、建筑物的临时保护设施 | 分部分项清单合价+单价措施清单合价-分部分项除税工程设备费-单价措施除税工程设备费
8 | 050405008001 | 已完成工程及设备保护 | 分部分项清单合价+单价措施清单合价-分部分项除税工程设备费-单价措施除税工程设备费 | [6 empty] | 0～0.1%
9 | 050405009001 | 临时设施 | 分部分项清单合价+单价措施清单合价-分部分项除税工程设备费-单价措施除税工程设备费 | [6 empty] | 0.3～0.8%
10 | 050405010001 | 赶工措施 | 分部分项清单合价+单价措施清单合价-分部分项除税工程设备费-单价措施除税工程设备费 | [6 empty] | 0.5～2.1%
编制人（造价人员）： |  |  |  | 复核人（造价工程师）：
未来软件编制 |  |  |  | 2025-06-16
表-11
总价措施项目清单与计价表
工程名称：绿化工程 |  |  |  |  | 标段： |  |  | 第3页 共3页
序号 | 项目编码 | 项 目 名 称 | 计算基础 |  | 费率(%) | 金额(元) | 调整 费率(%) |  | 调整后 金额(元) | 备注
11 | 050405011001 | 工程按质论价 | 分部分项清单合价+单价措施清单合价-分部分项除税工程设备费-单价措施除税工程设备费 |  | 0 |  |  |  |  | 市优0.8%/省优1.1%/国优专业1.2%/国优1.3%
12 | 050405012001 | 建筑工人实名制费用 | 分部分项清单合价+单价措施清单合价-分部分项除税工程设备费-单价措施除税工程设备费 | [6 empty] | 0.04%
13 | 050405015001 | 智慧工地费用 | 分部分项清单合价+单价措施清单合价-分部分项除税工程设备费-单价措施除税工程设备费 | [6 empty] | 0.02～0.04%
合 计
编制人（造价人员）： |  |  |  | 复核人（造价工程师）：
未来软件编制 |  |  |  | 2025-06-16
表-11

## 5.3表-12 其他项目清单与计价汇总表
其他项目清单与计价汇总表
工程名称：绿化工程 |  | 标段： |  | 第1页 共1页
序号 | 项 目 名 称 | 金额(元) | 结算金额(元) |  | 备注
1 | 暂列金额 | 35384.17 |  |  | 明细详见表-12-1
2 | 暂估价 | 0.00
2.1 | 材料(工程设备)暂估价 | — |  |  | 明细详见表-12-2
2.2 | 专业工程暂估价 | 0.00 |  |  | 明细详见表-12-3
3 | 计日工 |  |  |  | 明细详见表-12-4
4 | 总承包服务费 |  |  |  | 明细详见表-12-5
合 计 |  |  |  |  | —
未来软件编制 |  |  |  | 2025-06-16
表-12

## 5.4表-12-1 暂列金额明细表
暂列金额明细表
工程名称：绿化工程 |  | 标段： |  | 第1页 共1页
序号 | 项 目 名 称 | 计量单位 | 暂定金额(元) |  | 备注
1 | 暂列金 |  | 35384.17
合 计 |  |  | 35384.17 |  | —
未来软件编制 |  |  |  | 2025-06-16
表-12-1

## 5.5表-12-2 材料(工程设备)暂估单价及调整表
材料(工程设备)暂估单价及调整表
工程名称：绿化工程 | [5 empty] | 标段： |  |  |  | 第1页 共1页
序号 | 材料编码 | 材料(工程设备)名称、规格、型号 | 计量 单位 | 数量 |  |  | 暂估(元) |  | 确认(元) |  |  | 差额±(元) |  | 备注
|  |  |  | 投标 | 确认 |  | 单价 | 合价 | 单价 |  | 合价 | 单价 | 合价
合 计
未来软件编制 | [9 empty] | 2025-06-16
表-12-2

## 5.6表-12-3 专业工程暂估价及结算价表
专业工程暂估价及结算价表
工程名称：绿化工程 |  |  | 标段： |  | 第1页 共1页
序号 | 工程名称 | 工程内容 | 暂估金额(元) | 结算金额(元) |  | 差额±(元) | 备注
1 |  |  | 0.00
合 计 |  |  | 0.00 |  |  |  | —
未来软件编制 |  |  |  |  | 2025-06-16
表-12-3

## 5.7表-12-4 计日工表
计 日 工 表
工程名称：绿化工程 |  |  |  | 标段： |  | 第1页 共1页
编号 | 项目名称 | 单位 | 暂定数量 | 实际数量 | 综合单价 (元) | 合价(元)
[6 empty] | 暂定 | 实际
一 | 人工
人工小计
二 | 材料
材料小计
三 | 施工机械
施工机械小计
四、企业管理费和利润
总 计
未来软件编制 | [5 empty] | 2025-06-16
表-12-4

## 5.8表-12-5 总承包服务费计价表
总承包服务费计价表
工程名称：绿化工程 |  |  |  | 标段： |  | 第1页 共1页
序号 | 项 目 名 称 | 项目价值(元) | 服务内容 |  | 计算基础 | 费率(%) | 金额(元)
| 合 计 | — | — |  |  | —
未来软件编制 | [5 empty] | 2025-06-16
表-12-5

## 5.9表-13 规费、税金项目计价表
规费、税金项目计价表
工程名称：绿化工程 |  |  |  | 标段： |  |  | 第1页 共1页
序号 | 项 目 名 称 | 计算基础 |  |  | 计算基数(元) | 计算费率(%) |  | 金额(元)
1 | 规费 | 分部分项工程费+措施项目费+其他项目费-除税工程设备费 |  |  |  | 100
1.1 | 社会保险费 |  |  |  |  | 3.3
1.2 | 住房公积金 |  |  |  |  | 0.55
1.3 | 环境保护税 |  |  |  |  | 0.1
2 | 税金 | 分部分项工程费+措施项目费+其他项目费+规费-(除税甲供材料费+除税甲供设备费)/1.01 |  |  |  | 9
合 计
编制人（造价人员）： |  |  | 复核人（造价工程师）：
未来软件编制 |  |  | 2025-06-16
表-13

## 5.10表-20 发包人提供材料和工程设备一览表
发包人提供材料和工程设备一览表
工程名称：绿化工程 |  |  |  |  | 标段： |  |  | 第1页 共1页
序号 | 材料编码 | 材料(工程设备)名称、规格、型号 | 单位 | 数量 |  | 单价(元) | 合价(元) |  | 交货 方式 | 送达 地点 | 备注
合 计
未来软件编制 | [7 empty] | 2025-06-16
表-20

## 6.1表-08 分部分项工程和单价措施项目清单与计价表
分部分项工程和单价措施项目清单与计价表
工程名称：安装工程 | [5 empty] | 第1页 共1页
序 号 | 项目编码 | 项目名称 | 项目特征描述 | 计量 单位 | 工程量 | 金 额(元)
[6 empty] | 综合单价 | 合价 | 其中
暂估价
|  | C 通用安装工程 |  |  | 1
1 | 030412004002 | 庭院灯 | 1.名称:路灯； 2.规格:50W,LED暖黄色光源,IP65,4米高； 3.其他:含灯具、灯杆、预埋件等； 4.含混凝土基础，做法详见设计图纸。 | 套 | 25
2 | 030411001002 | 配管 | 1.名称:塑料管 2.材质:HEPE 3.规格:32 4.配置形式:埋地敷设 5.挖土及回填按规范要求 | m | 1140
3 | 030408001002 | 电力电缆 | 1.名称:电缆 2.规格:YJY-3*4 3.敷设方式、部位:管道敷设 | m | 1190
4 | 030408006002 | 电力电缆头 | 1.名称:电缆头 2.规格:YJY-3*4 | 个 | 50
|  | C 小王组 |  |  | 1
5 | 030412004001 | 庭院灯 | 1.名称:路灯； 2.规格:50W,LED暖黄色光源,IP65,4米高； 3.其他:含灯具、灯杆、预埋件等； 4.含混凝土基础，做法详见设计图纸。 | 套 | 2
6 | 030411001003 | 配管 | 1.名称:塑料管 2.材质:HEPE 3.规格:32 4.配置形式:埋地敷设 5.挖土及回填按规范要求 | m | 92
7 | 030408001003 | 电力电缆 | 1.名称:电缆 2.规格:YJY-3*4 3.敷设方式、部位:管道敷设 | m | 95
8 | 030408006003 | 电力电缆头 | 1.名称:电缆头 2.规格:YJY-3*4 | 个 | 4
分部分项合计
9 | 031301017001 | 脚手架搭拆 |  | 项 | 1
单价措施合计
本页小计
合 计
未来软件编制 | [5 empty] | 2025-06-16
表-08

## 6.2表-11 总价措施项目清单与计价表
总价措施项目清单与计价表
工程名称：安装工程 |  |  |  |  | 标段： |  |  | 第1页 共3页
序号 | 项目编码 | 项 目 名 称 | 计算基础 |  | 费率(%) | 金额(元) | 调整 费率(%) |  | 调整后 金额(元) | 备注
1 | 031302001001 | 安全文明施工
1.1 | 1.1 | 基本费 | 分部分项清单合价+单价措施清单合价-分部分项除税工程设备费-单价措施除税工程设备费 |  | 1.5 |  |  |  |  | 不取费时将“费率”置0；
1.2 | 1.2 | 增加费 | 分部分项清单合价+单价措施清单合价-分部分项除税工程设备费-单价措施除税工程设备费 |  | 0 |  |  |  |  | 1星0.3%/2星0.33%/3星0.36%
1.3 | 1.3 | 扬尘污染防治增加费 | 分部分项清单合价+单价措施清单合价-分部分项除税工程设备费-单价措施除税工程设备费 |  | 0.21
2 | 031302002001 | 夜间施工 | 分部分项清单合价+单价措施清单合价-分部分项除税工程设备费-单价措施除税工程设备费 | [6 empty] | 0～0.1%
3 | 031302003001 | 非夜间施工照明 | 分部分项清单合价+单价措施清单合价-分部分项除税工程设备费-单价措施除税工程设备费 | [6 empty] | 0.30%
4 | 031302004001 | 二次搬运 | 分部分项清单合价+单价措施清单合价-分部分项除税工程设备费-单价措施除税工程设备费
编制人（造价人员）： |  |  |  | 复核人（造价工程师）：
未来软件编制 |  |  |  | 2025-06-16
表-11
总价措施项目清单与计价表
工程名称：安装工程 |  |  |  |  | 标段： |  |  | 第2页 共3页
序号 | 项目编码 | 项 目 名 称 | 计算基础 |  | 费率(%) | 金额(元) | 调整 费率(%) |  | 调整后 金额(元) | 备注
5 | 031302005001 | 冬雨季施工 | 分部分项清单合价+单价措施清单合价-分部分项除税工程设备费-单价措施除税工程设备费 | [6 empty] | 0.05～0.1%
6 | 031302006001 | 已完成工程及设备保护 | 分部分项清单合价+单价措施清单合价-分部分项除税工程设备费-单价措施除税工程设备费 | [6 empty] | 0～0.05%
7 | 031302008001 | 临时设施 | 分部分项清单合价+单价措施清单合价-分部分项除税工程设备费-单价措施除税工程设备费 | [6 empty] | 0.6～1.6%
8 | 031302009001 | 赶工措施 | 分部分项清单合价+单价措施清单合价-分部分项除税工程设备费-单价措施除税工程设备费 | [6 empty] | 0.5～2.1%
9 | 031302010001 | 工程按质论价 | 分部分项清单合价+单价措施清单合价-分部分项除税工程设备费-单价措施除税工程设备费 |  | 0 |  |  |  |  | 市优0.8%/省优1.1%/国优专业1.2%/国优1.3%
10 | 031302011001 | 住宅分户验收 | 分部分项清单合价+单价措施清单合价-分部分项除税工程设备费-单价措施除税工程设备费 | [6 empty] | 0.10%
编制人（造价人员）： |  |  |  | 复核人（造价工程师）：
未来软件编制 |  |  |  | 2025-06-16
表-11
总价措施项目清单与计价表
工程名称：安装工程 |  |  |  |  | 标段： |  |  | 第3页 共3页
序号 | 项目编码 | 项 目 名 称 | 计算基础 |  | 费率(%) | 金额(元) | 调整 费率(%) |  | 调整后 金额(元) | 备注
11 | 031302012001 | 建筑工人实名制费用 | 分部分项清单合价+单价措施清单合价-分部分项除税工程设备费-单价措施除税工程设备费 | [6 empty] | 0.03%
12 | 031302015001 | 智慧工地费用 | 分部分项清单合价+单价措施清单合价-分部分项除税工程设备费-单价措施除税工程设备费 | [6 empty] | 0.04～0.08%
合 计
编制人（造价人员）： |  |  |  | 复核人（造价工程师）：
未来软件编制 |  |  |  | 2025-06-16
表-11

## 6.3表-12 其他项目清单与计价汇总表
其他项目清单与计价汇总表
工程名称：安装工程 |  | 标段： |  | 第1页 共1页
序号 | 项 目 名 称 | 金额(元) | 结算金额(元) |  | 备注
1 | 暂列金额 | 7301.38 |  |  | 明细详见表-12-1
2 | 暂估价 | 0.00
2.1 | 材料(工程设备)暂估价 | — |  |  | 明细详见表-12-2
2.2 | 专业工程暂估价 | 0.00 |  |  | 明细详见表-12-3
3 | 计日工 |  |  |  | 明细详见表-12-4
4 | 总承包服务费 |  |  |  | 明细详见表-12-5
合 计 |  |  |  |  | —
未来软件编制 |  |  |  | 2025-06-16
表-12

## 6.4表-12-1 暂列金额明细表
暂列金额明细表
工程名称：安装工程 |  | 标段： |  | 第1页 共1页
序号 | 项 目 名 称 | 计量单位 | 暂定金额(元) |  | 备注
1 | 暂列金 |  | 7301.38
合 计 |  |  | 7301.38 |  | —
未来软件编制 |  |  |  | 2025-06-16
表-12-1

## 6.5表-12-2 材料(工程设备)暂估单价及调整表
材料(工程设备)暂估单价及调整表
工程名称：安装工程 | [5 empty] | 标段： |  |  |  | 第1页 共1页
序号 | 材料编码 | 材料(工程设备)名称、规格、型号 | 计量 单位 | 数量 |  |  | 暂估(元) |  | 确认(元) |  |  | 差额±(元) |  | 备注
|  |  |  | 投标 | 确认 |  | 单价 | 合价 | 单价 |  | 合价 | 单价 | 合价
合 计
未来软件编制 | [9 empty] | 2025-06-16
表-12-2

## 6.6表-12-3 专业工程暂估价及结算价表
专业工程暂估价及结算价表
工程名称：安装工程 |  |  | 标段： |  | 第1页 共1页
序号 | 工程名称 | 工程内容 | 暂估金额(元) | 结算金额(元) |  | 差额±(元) | 备注
合 计 |  |  | 0.00 |  |  |  | —
未来软件编制 |  |  |  |  | 2025-06-16
表-12-3

## 6.7表-12-4 计日工表
计 日 工 表
工程名称：安装工程 |  |  |  | 标段： |  | 第1页 共1页
编号 | 项目名称 | 单位 | 暂定数量 | 实际数量 | 综合单价 (元) | 合价(元)
[6 empty] | 暂定 | 实际
一 | 人工
人工小计
二 | 材料
材料小计
三 | 施工机械
施工机械小计
四、企业管理费和利润
总 计
未来软件编制 | [5 empty] | 2025-06-16
表-12-4

## 6.8表-12-5 总承包服务费计价表
总承包服务费计价表
工程名称：安装工程 |  |  |  | 标段： |  | 第1页 共1页
序号 | 项 目 名 称 | 项目价值(元) | 服务内容 |  | 计算基础 | 费率(%) | 金额(元)
| 合 计 | — | — |  |  | —
未来软件编制 | [5 empty] | 2025-06-16
表-12-5

## 6.9表-13 规费、税金项目计价表
规费、税金项目计价表
工程名称：安装工程 |  |  |  | 标段： |  |  | 第1页 共1页
序号 | 项 目 名 称 | 计算基础 |  |  | 计算基数(元) | 计算费率(%) |  | 金额(元)
1 | 规费 | 分部分项工程费+措施项目费+其他项目费-除税工程设备费 |  |  |  | 100
1.1 | 社会保险费 |  |  |  |  | 2.4
1.2 | 住房公积金 |  |  |  |  | 0.42
1.3 | 环境保护税 |  |  |  |  | 0.1
2 | 税金 | 分部分项工程费+措施项目费+其他项目费+规费-(除税甲供材料费+除税甲供设备费)/1.01 |  |  |  | 9
合 计
编制人（造价人员）： |  |  | 复核人（造价工程师）：
未来软件编制 |  |  | 2025-06-16
表-13

## 6.10表-20 发包人提供材料和工程设备一览表
发包人提供材料和工程设备一览表
工程名称：安装工程 |  |  |  |  | 标段： |  |  | 第1页 共1页
序号 | 材料编码 | 材料(工程设备)名称、规格、型号 | 单位 | 数量 |  | 单价(元) | 合价(元) |  | 交货 方式 | 送达 地点 | 备注
合 计
未来软件编制 | [7 empty] | 2025-06-16
表-20