## 1.1 封-1 封面
|  | 无锡市青山高级中学1#学生宿舍楼装修工程 |  |  | 工程
招标工程量清单
无锡市青山高级中学
招 标 人：
（单位盖章）
北京中昌工程咨询有限公司
造价咨询人：
（单位盖章）
2024年12月18日

## 1.2 扉-1 扉页
|  | 无锡市青山高级中学1#学生宿舍楼装修工程 |  |  |  | 工程
招标工程量清单
| 招 标 人： |  | 无锡市青山高级中学 | 造价咨询人： | 北京中昌工程咨询有限公司
|  |  | （单位盖章） |  | （单位资质专用章）
| 法定代表人 或其授权人： |  | 1 | 法定代表人 或其授权人：
郭湛
|  |  | （签字或盖章） |  | （签字或盖章）
| 编 制 人： |  | 1 | 复 核 人： | 1
|  |  | （造价人员签字盖专用章） |  | （造价工程师签字盖专用章）
| 编 制 时 间： |  | 2024年12月18日 | 复 核 时 间： | 2024年12月18日

## 3.1 表-08 分部分项工程和单价措施项目清单与计价表
分部分项工程和单价措施项目清单与计价表
工程名称：1号宿舍楼改造 拆除工程（修缮） |  |  |  |  | 标段： |  |  |  |  | 第1页 共2页
序号 | 项目编码 | 项目名称 |  | 项目特征描述 |  | 计量 单位 | 工程量 | 金额（元）
[8 empty] | 综合单价 | 合价 |  | 其中
暂估价
拆除工程
1 | 011601001001 | 砖砌体拆除 |  | 1、蹲坑拆除 2、按建设单位要求清理、归整 |  | m3 | 25.92
2 | 011605001001 | 平面块料拆除 |  | 1、地面地砖拆除，含相应的粘结层、找平层、防水层等拆除 2、按建设单位要求清理、归整 |  | m2 | 387.6
3 | 011605002001 | 立面块料拆除 |  | 1、墙面砖拆除，含相应的粘结层、找平层、防水层等拆除 2、按建设单位要求清理、归整 |  | m2 | 1550.15
4 | 011001003001 | 保温隔热墙面 |  | 1、墙面保温板拆除，含相应的粘结层、找平层、防水层等拆除 2、按建设单位要求清理、归整 |  | m2 | 345.83
5 | 011606003001 | 天棚面龙骨及饰面拆除 |  | 1、卫生间原有吊顶拆除 2、按建设单位要求清理、归整 |  | m2 | 387.6
6 | 011607002001 | 防水层拆除 |  | 1、原屋面防水拆除 2、按建设单位要求清理、归整 |  | m2 | 67
7 | 011608002001 | 铲除涂料面 |  | 1、内墙及顶棚涂料铲除 2、按建设单位要求清理、归整 |  | m2 | 4613.97
8 | 011610001001 | 木门窗拆除 |  | 1、储藏室门板拆除 2、按建设单位要求清理、归整 |  | 樘 | 60
9 | 011610001002 | 木门窗拆除 |  | 1、配电间木门拆除 2、按建设单位要求清理、归整 |  | 樘 | 8
10 | 011610001003 | 木门窗拆除 |  | 1、楼梯间木门拆除 2、按建设单位要求清理、归整 |  | 樘 | 10
11 | 011610002001 | 金属门窗拆除 |  | 1、卫生间铝合金门拆除 2、按建设单位要求清理、归整 |  | 樘 | 60
12 | 011609002001 | 隔断隔墙拆除 |  | 1、卫生间蹲坑隔板门拆除 2、按建设单位要求清理、归整 |  | m2 | 372
13 | 011611005001 | 其他金属构件拆除 |  | 1、毛巾架拆除 2、按建设单位要求清理、归整 |  | 套 | 60
本页小计
【新点2013清单造价江苏版 V10.3.6】
分部分项工程和单价措施项目清单与计价表
工程名称：1号宿舍楼改造 拆除工程（修缮） |  |  |  |  | 标段： |  |  |  |  | 第2页 共2页
序号 | 项目编码 | 项目名称 |  | 项目特征描述 |  | 计量 单位 | 工程量 | 金额（元）
[8 empty] | 综合单价 | 合价 |  | 其中
暂估价
14 | 011611005002 | 其他金属构件拆除 |  | 1、浴巾架拆除 2、按建设单位要求清理、归整 |  | 套 | 60
15 | 01B001 | 卫生间石材洗漱台拆除 |  | 1、卫生间洗漱台拆除 2、按建设单位要求清理、归整 |  | m | 111.6
16 | 01B002 | 镜子拆除 |  | 1、宿舍镜子拆除 2、按建设单位要求清理、归整 |  | m2 | 1.44
17 | 01B003 | 钢丝绳拆除 |  | 1、宿舍钢丝绳拆除 2、按建设单位要求清理、归整 |  | m | 33.6
18 | 011207001001 | 彩钢夹芯板墙拆除 |  | 1、彩钢夹芯板墙拆除 |  | m2 | 55.7
19 | 010901002001 | 彩钢复合板屋面拆除 |  | 1、彩钢复合板屋面拆除 |  | m2 | 23.9
20 | 01B011 | 风管拆除 |  |  |  | 项 | 1
21 | 010103002001 | 余方弃置（若以上工作量需要调整，此工作量联动也需要调整） |  | 1、废弃料品种：改造拆除垃圾 2、建筑垃圾外运，运距自行考虑，包括建筑垃圾处置销纳费； 3、垃圾弃置符合《无锡市政府办公室关于进一步加强建筑垃圾处置管理的实施意见》(锡政办发[2017]204号)的规定； |  | m3 | 231.86
22 | 01B009 | 拆除工程 |  | 1、拆除工程，残值回收 |  | 项 | 1
分部小计
分部分项合计
1 | 011701001001 | 综合脚手架 |  | 1、一层拆除施工用脚手架 2、投标人自行勘察现场，考虑脚手架搭设方案 3、按项包干价，结算不调整 |  | 项 | 1
2 | 011703001001 | 垂直运输 |  | 1、本工程所有垂直运输费用，综合考虑，按项计取，结算不调整 |  | 项 | 1
单价措施合计
本页小计
合 计
【新点2013清单造价江苏版 V10.3.6】

## 3.2 表-11 总价措施项目清单与计价表
总价措施项目清单与计价表
工程名称：1号宿舍楼改造 拆除工程（修缮） | [5 empty] | 标段： |  |  |  |  | 第1页 共3页
序号 | 项目编码 | 项目名称 |  | 计算基础 | 费率（%） |  | 金额（元） |  | 调整 费率（%） | 调整后 金额（元） |  | 备注
1 | 011707001001 | 安全文明施工费
1.1 |  | 基本费 |  | 分部分项合计+单价措施项目合计-除税工程设备费 | 1.500
1.2 |  | 增加费 |  | 分部分项合计+单价措施项目合计-除税工程设备费
1.3 |  | 扬尘污染防治增加费 |  | 分部分项合计+单价措施项目合计-除税工程设备费 | 0.210
2 | 011707002001 | 夜间施工 |  | 分部分项合计+单价措施项目合计-除税工程设备费
3 | 011707003001 | 非夜间施工照明 |  | 分部分项合计+单价措施项目合计-除税工程设备费 | [7 empty] | 在计取非夜间施工照明费时，建筑工程、仿古工程、修缮土建部分仅地下室（地宫）部分可计取；单独装饰、安装工程、园林绿化工程、修缮安装部分仅特殊施工部位内施工项目可计取
4 | 011707004001 | 二次搬运 |  | 分部分项合计+单价措施项目合计-除税工程设备费
5 | 011707005001 | 冬雨季施工 |  | 分部分项合计+单价措施项目合计-除税工程设备费
【新点2013清单造价江苏版 V10.3.6】
编制人（造价人员）： | [7 empty] | 复核人（造价工程师）：
总价措施项目清单与计价表
工程名称：1号宿舍楼改造 拆除工程（修缮） | [5 empty] | 标段： |  |  |  |  | 第2页 共3页
序号 | 项目编码 | 项目名称 |  | 计算基础 | 费率（%） |  | 金额（元） |  | 调整 费率（%） | 调整后 金额（元） |  | 备注
6 | 011707006001 | 地上、地下设施、建筑物的临时保护设施 |  | 分部分项合计+单价措施项目合计-除税工程设备费
7 | 011707007001 | 已完工程及设备保护 |  | 分部分项合计+单价措施项目合计-除税工程设备费
8 | 011707008001 | 临时设施 |  | 分部分项合计+单价措施项目合计-除税工程设备费
9 | 011707009001 | 赶工措施 |  | 分部分项合计+单价措施项目合计-除税工程设备费
10 | 011707010001 | 工程按质论价 |  | 分部分项合计+单价措施项目合计-除税工程设备费
11 | 011707011001 | 住宅分户验收 |  | 分部分项合计+单价措施项目合计-除税工程设备费 | [7 empty] | 在计取住宅分户验收时，大型土石方工程、桩基工程和地下室部分不计入计费基础
12 | 011707012001 | 建筑工人实名制费用 |  | 分部分项合计+单价措施项目合计-除税工程设备费 | [7 empty] | 建筑工人实名制设备由建筑工人工资专用账户开户银行提供的，建筑工人实名制费用按表中费率乘以0.5系数计取
13 | 011707091001 | 特殊条件下施工增加费 |  | 分部分项合计+单价措施项目合计-除税工程设备费
【新点2013清单造价江苏版 V10.3.6】
编制人（造价人员）： | [7 empty] | 复核人（造价工程师）：
总价措施项目清单与计价表
工程名称：1号宿舍楼改造 拆除工程（修缮） | [5 empty] | 标段： |  |  |  |  | 第3页 共3页
序号 | 项目编码 | 项目名称 |  | 计算基础 | 费率（%） |  | 金额（元） |  | 调整 费率（%） | 调整后 金额（元） |  | 备注
14 | 011707015001 | 智慧工地费用 |  | 分部分项合计+单价措施项目合计-除税工程设备费 | [7 empty] | 现场安全隐患排查、人员信息动态管理、扬尘管控视频监控、高处作业防护预警、危大工程监测预警和集成平台等设备、软件和管理费用。
【新点2013清单造价江苏版 V10.3.6】
编制人（造价人员）： | [7 empty] | 复核人（造价工程师）：

## 3.3 表-12 其他项目清单与计价汇总表
其他项目清单与计价汇总表
工程名称：1号宿舍楼改造 拆除工程（修缮） |  |  |  | 标段： |  |  | 第1页 共1页
序号 | 项目名称 |  | 金额(元) |  | 结算金额(元) | 备注
1 | 暂列金额
2 | 暂估价
2.1 | 材料暂估价
2.2 | 专业工程暂估价
3 | 计日工
4 | 总承包服务费
合 计
【新点2013清单造价江苏版 V10.3.6】

## 3.4 表-13 规费、税金项目计价表
规费、税金项目计价表
工程名称：1号宿舍楼改造 拆除工程（修缮） |  |  |  | 标段： |  |  |  | 第1页 共1页
序号 | 项目名称 |  | 计算基础 |  | 计算基数(元) |  | 计算费率(％) |  | 金额(元)
1 | 规费 |  | 环境保护税+社会保险费+住房公积金 |  |  |  | 100.000
1.1 | 社会保险费 |  | 分部分项工程费+措施项目费+其他项目费-除税工程设备费 |  |  |  | 3.800
1.2 | 住房公积金 |  | 分部分项工程费+措施项目费+其他项目费-除税工程设备费 |  |  |  | 0.670
1.3 | 环境保护税 |  | 分部分项工程费+措施项目费+其他项目费-除税工程设备费
2 | 税金 |  | 分部分项工程费+措施项目费+其他项目费+规费-除税甲供材料和甲供设备费/1.01 |  |  |  | 9.000
合 计
【新点2013清单造价江苏版 V10.3.6】
编制人（造价人员）： | [5 empty] | 复核人（造价工程师）：

## 4.1 表-08 分部分项工程和单价措施项目清单与计价表
分部分项工程和单价措施项目清单与计价表
工程名称：1号、3号宿舍楼改造 卫生间及走道改造（装饰） |  |  |  |  | 标段： |  |  |  |  | 第1页 共5页
序号 | 项目编码 | 项目名称 |  | 项目特征描述 |  | 计量 单位 | 工程量 | 金额（元）
[8 empty] | 综合单价 | 合价 |  | 其中
暂估价
1号宿舍楼卫生间改造
1 | 010401012001 | 零星砌砖 |  | 1、零星砌砖名称、部位：蹲便器台阶 2、砖品种、规格、强度等级：标准红砖 3、砂浆强度等级、配合比：M5水泥砂浆 |  | m3 | 33.48
2 | 011101006001 | 平面砂浆找平层 |  | 1、20mm厚1：3水泥砂浆找平 |  | m2 | 133.92
3 | 010401012002 | 零星砌砖 |  | 1、零星砌砖名称、部位：砖砌包管道 2、砖品种、规格、强度等级：标准红砖 3、砂浆强度等级、配合比：水泥M5.0 |  | m3 | 20.76
4 | 011201001003 | 墙面一般抹灰 |  | 1、1:3水泥砂浆抹灰 |  | m2 | 172.98
5 | 010802001001 | 金属（塑钢）门 |  | 1、门代号及洞口尺寸：M0721 2、门框、扇材质：铝合金饰面，金属门把手 3、上部：5厚钢化磨砂玻璃 4、下部：铝合金饰面 5、含门把手、合页、门吸、门锁等所有五金配件 6、新换铝合金门，具体做法详见图纸 |  | 樘 | 60
6 | 010808004001 | 金属门窗套 |  | 1、基层材料种类：12厚阻燃板基层 2、面层材料品种、规格：1.2mm厚304黑钛不锈钢 |  | m2 | 57.33
7 | 010807001001 | 金属（塑钢、断桥）窗 |  | 1、铝合金窗维修并增加限位器，窗玻璃清洗，原贴膜拆除重新贴磨砂膜 2、原铝合金的轨道、窗框、五金配件或玻璃等有损坏需维修更换，达到满足验收规范及正常使用的要求，具体由投标人勘查现场，综合考虑 |  | m2 | 126.15
8 | 010904002001 | 楼（地）面涂膜防水 |  | 1、涂膜厚度、遍数：2厚聚氨酯防水涂膜，遇墙上翻300mm |  | m2 | 591.64
本页小计
【新点2013清单造价江苏版 V10.3.6】
分部分项工程和单价措施项目清单与计价表
工程名称：1号、3号宿舍楼改造 卫生间及走道改造（装饰） |  |  |  |  | 标段： |  |  |  |  | 第2页 共5页
序号 | 项目编码 | 项目名称 |  | 项目特征描述 |  | 计量 单位 | 工程量 | 金额（元）
[8 empty] | 综合单价 | 合价 |  | 其中
暂估价
9 | 010903002001 | 墙面涂膜防水 |  | 1、涂膜厚度、遍数：2厚聚氨酯防水涂膜 2、淋浴区墙面1800mm高 |  | m2 | 173.58
10 | 011101001001 | 水泥砂浆楼地面 |  | 1、找平层厚度、砂浆配合比：20厚1:3水泥砂浆找平层 |  | m2 | 387.6
11 | 011102003001 | 块料楼地面 |  | 1、300*300*12防滑地砖 2、25厚1:3干硬性水泥砂浆结合层，表面撒水泥粉 |  | m2 | 393.9
12 | 011204003001 | 块料墙面 |  | 1、安装方式：砂浆粘贴 2、面层材料品种、规格、颜色：300*600仿石材灰色墙砖 |  | m2 | 1320.54
13 | 011210005001 | 成品隔断 |  | 1、隔断材料品种、规格、颜色：18mm胡桃色免漆板（多层板基层） 2、配件品种、规格：不锈钢五金件 |  | m2 | 367.2
14 | 011302001001 | 吊顶天棚 |  | 1、φ8镀锌全丝牙吊杆,双向中距<1200 2、50系列轻钢主龙骨，中距<1200，配套金属暗架系统，中距同面板规格 3、面层材料品种、规格、：300*300*0.6铝扣板 |  | m2 | 379.44
15 | 011505001001 | 洗漱台 |  | 1、材料品种、规格、颜色：10mm白色人造石台面，50mm高、10mm厚白色人造石挡水条 2、支架、配件品种、规格：30*30*1.2 304不锈钢支架，具体做法详见图纸 3、石材开孔磨边等 |  | m2 | 66.6
16 | 011108001001 | 石材零星项目 |  | 淋浴房人造石英石挡水条，具体详见图纸 |  | m | 106.8
17 | 011505006001 | 毛巾架 |  | 1、材料品种、规格、颜色：不锈钢毛巾架，长650mm，双层 2、详见图纸，满足建设单位要求 |  | 套 | 120
本页小计
【新点2013清单造价江苏版 V10.3.6】
分部分项工程和单价措施项目清单与计价表
工程名称：1号、3号宿舍楼改造 卫生间及走道改造（装饰） |  |  |  |  | 标段： |  |  |  |  | 第3页 共5页
序号 | 项目编码 | 项目名称 |  | 项目特征描述 |  | 计量 单位 | 工程量 | 金额（元）
[8 empty] | 综合单价 | 合价 |  | 其中
暂估价
18 | 011505006002 | 置物架 |  | 1、材料品种、规格、颜色：不锈钢置物架，长300mm 2、详见图纸，满足建设单位要求 |  | 套 | 120
19 | 011505003001 | 帘子杆 |  | 1、浴帘杆L=1780mm，ф25*1.0厚304不锈钢管弯圆，按展开长度计，具体详见图纸 |  | 套 | 60
20 | 011505003002 | 帘子杆 |  | 1、用于支撑加固浴帘杆的不锈钢方管，L=1450mm,304不锈钢方管25 *38 *1.2，具体详见图纸 |  | 套 | 60
21 | 010810001001 | 窗帘 |  | 1、浴帘布，加厚防潮防霉型，含拉环等配件，具体详见图纸 |  | m2 | 213.6
22 | 01B001 | 检修门 |  | 1、铝合金检修孔 2、部位：包管道墙体 |  | 个 | 120
23 | 011207001001 | 墙面装饰板 |  | 1、18mm免漆板挂板 2、窗内侧吊顶以上部位 |  | m2 | 52.2
分部小计
1号宿舍楼走道改造
24 | 011201001002 | 墙面一般抹灰（后期做涂料面层） |  | 1、20厚1:3水泥砂浆抹灰 2、拆除墙砖处的墙面 |  | m2 | 148.64
25 | 011204003002 | 块料墙面 |  | 1、安装方式：专用粘结剂 2、面层材料品种、规格、颜色：300*600墙砖，具体规格样式满足建设单位要求 |  | m2 | 462.96
26 | 011407001001 | 墙面喷刷涂料 |  | 1、批腻子3遍 2、喷涂白色涂料3遍 |  | m2 | 511.35
27 | 010802001002 | 金属（塑钢）门 |  | 1、门框或扇外围尺寸：钢质门，含钢门套 2、含合页、执手锁等所有五金配件 3、配电间门，具体做法详见图纸 |  | 樘 | 8
本页小计
【新点2013清单造价江苏版 V10.3.6】
分部分项工程和单价措施项目清单与计价表
工程名称：1号、3号宿舍楼改造 卫生间及走道改造（装饰） |  |  |  |  | 标段： |  |  |  |  | 第4页 共5页
序号 | 项目编码 | 项目名称 |  | 项目特征描述 |  | 计量 单位 | 工程量 | 金额（元）
[8 empty] | 综合单价 | 合价 |  | 其中
暂估价
28 | 010807001002 | 金属（塑钢、断桥）窗 |  | 1、框、扇材质：铝合金窗，998系列型材，壁厚不小于1.4mm 2、玻璃品种、厚度：5mm厚钢化玻璃 3、含所有五金配件,含安装及安装完成后的洞口修补 |  | m2 | 324.07
29 | 011001003001 | 保温隔热墙面 |  | 1、保温隔热部位：走廊外墙 2、保温隔热材料品种、规格及厚度：25厚挤塑保温板 3、增强网及抗裂防水砂浆种类：6厚聚合物抗裂砂浆，压入热镀锌钢丝网一层 |  | m2 | 345.83
分部小计
3号宿舍楼
30 | 010807001003 | 金属（塑钢、断桥）窗 |  | 1、框、扇材质：铝合金窗，998系列型材，壁厚不小于1.4mm 2、玻璃品种、厚度：5mm厚钢化玻璃 3、含所有五金配件,含安装及安装完成后的洞口修补 |  | m2 | 315
分部小计
1号宿舍楼楼梯间改造
31 | 011407001007 | 墙面喷刷涂料 |  | 1、批腻子3遍 2、喷涂白色涂料3遍 |  | m2 | 393.8
32 | 011407002006 | 天棚喷刷涂料 |  | 1、批腻子3遍 2、喷涂白色涂料3遍 |  | m2 | 370.4
33 | 010802003005 | 钢质防火门 |  | 1、门框、扇材质：甲级钢质防火门，含钢门套 2、含合页、执手锁、闭门器等所有五金配件 3、楼梯间防火门，具体做法详见图纸 |  | 樘 | 10
分部小计
分部分项合计
本页小计
【新点2013清单造价江苏版 V10.3.6】
分部分项工程和单价措施项目清单与计价表
工程名称：1号、3号宿舍楼改造 卫生间及走道改造（装饰） |  |  |  |  | 标段： |  |  |  |  | 第5页 共5页
序号 | 项目编码 | 项目名称 |  | 项目特征描述 |  | 计量 单位 | 工程量 | 金额（元）
[8 empty] | 综合单价 | 合价 |  | 其中
暂估价
1 | 011701001001 | 综合脚手架 |  | 1、施工用脚手架 2、投标人自行勘察现场，考虑脚手架搭设方案 3、按项包干价，结算不调整 |  | 项 | 1
2 | 011703001001 | 垂直运输 |  | 1、本工程所有垂直运输费用，综合考虑，按项计取，结算不调整 |  | 项 | 1
单价措施合计
本页小计
合 计
【新点2013清单造价江苏版 V10.3.6】

## 4.2 表-11 总价措施项目清单与计价表
总价措施项目清单与计价表
工程名称：1号、3号宿舍楼改造 卫生间及走道改造（装饰） | [5 empty] | 标段： |  |  |  |  | 第1页 共3页
序号 | 项目编码 | 项目名称 |  | 计算基础 | 费率（%） |  | 金额（元） |  | 调整 费率（%） | 调整后 金额（元） |  | 备注
1 | 011707001001 | 安全文明施工费
1.1 |  | 基本费 |  | 分部分项合计+单价措施项目合计-除税工程设备费 | 1.700
1.2 |  | 增加费 |  | 分部分项合计+单价措施项目合计-除税工程设备费
1.3 |  | 扬尘污染防治增加费 |  | 分部分项合计+单价措施项目合计-除税工程设备费 | 0.220
2 | 011707002001 | 夜间施工 |  | 分部分项合计+单价措施项目合计-除税工程设备费
3 | 011707003001 | 非夜间施工照明 |  | 分部分项合计+单价措施项目合计-除税工程设备费 | [7 empty] | 在计取非夜间施工照明费时，建筑工程、仿古工程、修缮土建部分仅地下室（地宫）部分可计取；单独装饰、安装工程、园林绿化工程、修缮安装部分仅特殊施工部位内施工项目可计取
4 | 011707004001 | 二次搬运 |  | 分部分项合计+单价措施项目合计-除税工程设备费
5 | 011707005001 | 冬雨季施工 |  | 分部分项合计+单价措施项目合计-除税工程设备费
【新点2013清单造价江苏版 V10.3.6】
编制人（造价人员）： | [7 empty] | 复核人（造价工程师）：
总价措施项目清单与计价表
工程名称：1号、3号宿舍楼改造 卫生间及走道改造（装饰） | [5 empty] | 标段： |  |  |  |  | 第2页 共3页
序号 | 项目编码 | 项目名称 |  | 计算基础 | 费率（%） |  | 金额（元） |  | 调整 费率（%） | 调整后 金额（元） |  | 备注
6 | 011707006001 | 地上、地下设施、建筑物的临时保护设施 |  | 分部分项合计+单价措施项目合计-除税工程设备费
7 | 011707007001 | 已完工程及设备保护 |  | 分部分项合计+单价措施项目合计-除税工程设备费
8 | 011707008001 | 临时设施 |  | 分部分项合计+单价措施项目合计-除税工程设备费
9 | 011707009001 | 赶工措施 |  | 分部分项合计+单价措施项目合计-除税工程设备费
10 | 011707010001 | 工程按质论价 |  | 分部分项合计+单价措施项目合计-除税工程设备费
11 | 011707011001 | 住宅分户验收 |  | 分部分项合计+单价措施项目合计-除税工程设备费 | [7 empty] | 在计取住宅分户验收时，大型土石方工程、桩基工程和地下室部分不计入计费基础
12 | 011707012001 | 建筑工人实名制费用 |  | 分部分项合计+单价措施项目合计-除税工程设备费 | [7 empty] | 建筑工人实名制设备由建筑工人工资专用账户开户银行提供的，建筑工人实名制费用按表中费率乘以0.5系数计取
13 | 011707091001 | 特殊条件下施工增加费 |  | 分部分项合计+单价措施项目合计-除税工程设备费
【新点2013清单造价江苏版 V10.3.6】
编制人（造价人员）： | [7 empty] | 复核人（造价工程师）：
总价措施项目清单与计价表
工程名称：1号、3号宿舍楼改造 卫生间及走道改造（装饰） | [5 empty] | 标段： |  |  |  |  | 第3页 共3页
序号 | 项目编码 | 项目名称 |  | 计算基础 | 费率（%） |  | 金额（元） |  | 调整 费率（%） | 调整后 金额（元） |  | 备注
14 | 011707015001 | 智慧工地费用 |  | 分部分项合计+单价措施项目合计-除税工程设备费 | [7 empty] | 现场安全隐患排查、人员信息动态管理、扬尘管控视频监控、高处作业防护预警、危大工程监测预警和集成平台等设备、软件和管理费用。
【新点2013清单造价江苏版 V10.3.6】
编制人（造价人员）： | [7 empty] | 复核人（造价工程师）：

## 4.3 表-12 其他项目清单与计价汇总表
其他项目清单与计价汇总表
工程名称：1号、3号宿舍楼改造 卫生间及走道改造（装饰） |  |  |  | 标段： |  |  | 第1页 共1页
序号 | 项目名称 |  | 金额(元) |  | 结算金额(元) | 备注
1 | 暂列金额
2 | 暂估价
2.1 | 材料暂估价
2.2 | 专业工程暂估价
3 | 计日工
4 | 总承包服务费
合 计
【新点2013清单造价江苏版 V10.3.6】

## 4.4 表-13 规费、税金项目计价表
规费、税金项目计价表
工程名称：1号、3号宿舍楼改造 卫生间及走道改造（装饰） |  |  |  | 标段： |  |  |  | 第1页 共1页
序号 | 项目名称 |  | 计算基础 |  | 计算基数(元) |  | 计算费率(％) |  | 金额(元)
1 | 规费 |  | 环境保护税+社会保险费+住房公积金 |  |  |  | 100.000
1.1 | 社会保险费 |  | 分部分项工程费+措施项目费+其他项目费-除税工程设备费 |  |  |  | 2.400
1.2 | 住房公积金 |  | 分部分项工程费+措施项目费+其他项目费-除税工程设备费 |  |  |  | 0.420
1.3 | 环境保护税 |  | 分部分项工程费+措施项目费+其他项目费-除税工程设备费
2 | 税金 |  | 分部分项工程费+措施项目费+其他项目费+规费-除税甲供材料和甲供设备费/1.01 |  |  |  | 9.000
合 计
【新点2013清单造价江苏版 V10.3.6】
编制人（造价人员）： | [5 empty] | 复核人（造价工程师）：

## 5.1 表-08 分部分项工程和单价措施项目清单与计价表
分部分项工程和单价措施项目清单与计价表
工程名称：1号宿舍楼改造 寝室改造（修缮） |  |  |  |  | 标段： |  |  |  |  | 第1页 共1页
序号 | 项目编码 | 项目名称 |  | 项目特征描述 |  | 计量 单位 | 工程量 | 金额（元）
[8 empty] | 综合单价 | 合价 |  | 其中
暂估价
宿舍改造
1 | 011407001001 | 墙面喷刷涂料 |  | 1、批腻子2遍 2、喷涂白色涂料2遍 3、宿舍墙面 |  | m2 | 1411.92
2 | 011407002001 | 天棚喷刷涂料 |  | 1、批腻子2遍 2、喷涂白色涂料2遍 3、宿舍顶棚 |  | m2 | 1277.04
3 | 011505010001 | 镜面玻璃 |  | 宿舍墙面更换镜子 |  | m2 | 1.44
4 | 01B001 | 钢丝绳 |  | 宿舍更换钢丝绳，样式同原有钢丝绳 |  | m | 33.6
分部小计
分部分项合计
1 | 011701001001 | 综合脚手架 |  | 1、施工用脚手架 2、投标人自行勘察现场，考虑脚手架搭设方案 3、按项包干价，结算不调整 |  | 项 | 1
2 | 011703001001 | 垂直运输 |  | 1、本工程所有垂直运输费用，综合考虑，按项计取，结算不调整 |  | 项 | 1
单价措施合计
本页小计
合 计
【新点2013清单造价江苏版 V10.3.6】

## 5.2 表-11 总价措施项目清单与计价表
总价措施项目清单与计价表
工程名称：1号宿舍楼改造 寝室改造（修缮） | [5 empty] | 标段： |  |  |  |  | 第1页 共3页
序号 | 项目编码 | 项目名称 |  | 计算基础 | 费率（%） |  | 金额（元） |  | 调整 费率（%） | 调整后 金额（元） |  | 备注
1 | 011707001001 | 安全文明施工费
1.1 |  | 基本费 |  | 分部分项合计+单价措施项目合计-除税工程设备费 | 1.500
1.2 |  | 增加费 |  | 分部分项合计+单价措施项目合计-除税工程设备费
1.3 |  | 扬尘污染防治增加费 |  | 分部分项合计+单价措施项目合计-除税工程设备费 | 0.210
2 | 011707002001 | 夜间施工 |  | 分部分项合计+单价措施项目合计-除税工程设备费
3 | 011707003001 | 非夜间施工照明 |  | 分部分项合计+单价措施项目合计-除税工程设备费 | [7 empty] | 在计取非夜间施工照明费时，建筑工程、仿古工程、修缮土建部分仅地下室（地宫）部分可计取；单独装饰、安装工程、园林绿化工程、修缮安装部分仅特殊施工部位内施工项目可计取
4 | 011707004001 | 二次搬运 |  | 分部分项合计+单价措施项目合计-除税工程设备费
5 | 011707005001 | 冬雨季施工 |  | 分部分项合计+单价措施项目合计-除税工程设备费
【新点2013清单造价江苏版 V10.3.6】
编制人（造价人员）： | [7 empty] | 复核人（造价工程师）：
总价措施项目清单与计价表
工程名称：1号宿舍楼改造 寝室改造（修缮） | [5 empty] | 标段： |  |  |  |  | 第2页 共3页
序号 | 项目编码 | 项目名称 |  | 计算基础 | 费率（%） |  | 金额（元） |  | 调整 费率（%） | 调整后 金额（元） |  | 备注
6 | 011707006001 | 地上、地下设施、建筑物的临时保护设施 |  | 分部分项合计+单价措施项目合计-除税工程设备费
7 | 011707007001 | 已完工程及设备保护 |  | 分部分项合计+单价措施项目合计-除税工程设备费
8 | 011707008001 | 临时设施 |  | 分部分项合计+单价措施项目合计-除税工程设备费
9 | 011707009001 | 赶工措施 |  | 分部分项合计+单价措施项目合计-除税工程设备费
10 | 011707010001 | 工程按质论价 |  | 分部分项合计+单价措施项目合计-除税工程设备费
11 | 011707011001 | 住宅分户验收 |  | 分部分项合计+单价措施项目合计-除税工程设备费 | [7 empty] | 在计取住宅分户验收时，大型土石方工程、桩基工程和地下室部分不计入计费基础
12 | 011707012001 | 建筑工人实名制费用 |  | 分部分项合计+单价措施项目合计-除税工程设备费 | [7 empty] | 建筑工人实名制设备由建筑工人工资专用账户开户银行提供的，建筑工人实名制费用按表中费率乘以0.5系数计取
13 | 011707091001 | 特殊条件下施工增加费 |  | 分部分项合计+单价措施项目合计-除税工程设备费
【新点2013清单造价江苏版 V10.3.6】
编制人（造价人员）： | [7 empty] | 复核人（造价工程师）：
总价措施项目清单与计价表
工程名称：1号宿舍楼改造 寝室改造（修缮） | [5 empty] | 标段： |  |  |  |  | 第3页 共3页
序号 | 项目编码 | 项目名称 |  | 计算基础 | 费率（%） |  | 金额（元） |  | 调整 费率（%） | 调整后 金额（元） |  | 备注
14 | 011707015001 | 智慧工地费用 |  | 分部分项合计+单价措施项目合计-除税工程设备费 | [7 empty] | 现场安全隐患排查、人员信息动态管理、扬尘管控视频监控、高处作业防护预警、危大工程监测预警和集成平台等设备、软件和管理费用。
【新点2013清单造价江苏版 V10.3.6】
编制人（造价人员）： | [7 empty] | 复核人（造价工程师）：

## 5.3 表-12 其他项目清单与计价汇总表
其他项目清单与计价汇总表
工程名称：1号宿舍楼改造 寝室改造（修缮） |  |  |  | 标段： |  |  | 第1页 共1页
序号 | 项目名称 |  | 金额(元) |  | 结算金额(元) | 备注
1 | 暂列金额
2 | 暂估价
2.1 | 材料暂估价
2.2 | 专业工程暂估价
3 | 计日工
4 | 总承包服务费
合 计
【新点2013清单造价江苏版 V10.3.6】

## 5.4 表-13 规费、税金项目计价表
规费、税金项目计价表
工程名称：1号宿舍楼改造 寝室改造（修缮） |  |  |  | 标段： |  |  |  | 第1页 共1页
序号 | 项目名称 |  | 计算基础 |  | 计算基数(元) |  | 计算费率(％) |  | 金额(元)
1 | 规费 |  | 环境保护税+社会保险费+住房公积金 |  |  |  | 100.000
1.1 | 社会保险费 |  | 分部分项工程费+措施项目费+其他项目费-除税工程设备费 |  |  |  | 3.800
1.2 | 住房公积金 |  | 分部分项工程费+措施项目费+其他项目费-除税工程设备费 |  |  |  | 0.670
1.3 | 环境保护税 |  | 分部分项工程费+措施项目费+其他项目费-除税工程设备费
2 | 税金 |  | 分部分项工程费+措施项目费+其他项目费+规费-除税甲供材料和甲供设备费/1.01 |  |  |  | 9.000
合 计
【新点2013清单造价江苏版 V10.3.6】
编制人（造价人员）： | [5 empty] | 复核人（造价工程师）：

## 6.1 表-08 分部分项工程和单价措施项目清单与计价表
分部分项工程和单价措施项目清单与计价表
工程名称：1号宿舍楼改造 室外工程（土建） |  |  |  |  | 标段： |  |  |  |  | 第1页 共3页
序号 | 项目编码 | 项目名称 |  | 项目特征描述 |  | 计量 单位 | 工程量 | 金额（元）
[8 empty] | 综合单价 | 合价 |  | 其中
暂估价
屋面防水
1 | 010902001001 | 屋面卷材防水 |  | 1、卷材品种、规格、厚度：3厚SBS改性沥青防水卷材，墙面上翻500mm |  | m2 | 67
分部小计
设备基础、防护栏杆、室外管沟开挖
2 | 010101001001 | 平整场地 |  | 1、土壤类别：投标单位根据地勘报告及现场实勘自行综合考虑 |  | m2 | 49.2
3 | 010101004001 | 挖基坑土方 |  | 1、土壤类别：投标单位根据地勘报告及现场实勘自行综合考虑，包括围挡施工范围内的场地原有杂草、树木、杂土、垃圾、杂物及地表障碍物等 2、挖土深度：1M内 3、含基底人工清土 |  | m2 | 49.2
4 | 010103002001 | 余方弃置 |  | 1、废弃料品种：不可利用方及利用后多余土方 2、运距：运距及弃置点自行考虑，含装车费用，含消纳处置费 |  | m3 | 17.22
5 | 010404001001 | 垫层 |  | 1、垫层材料种类、配合比、厚度：200厚碎石垫层 |  | m3 | 9.84
6 | 010501006001 | 设备基础 |  | 1、混凝土种类：商品砼 2、混凝土强度等级：C30 3、含钢筋、模板制作安装 4、具体详见图纸 |  | m3 | 7.38
7 | 010606009001 | 钢护栏 |  | 1、型钢防护栏杆，高1500mm 2、立柱40*60*2.5镀锌方管，立管25*25*2.5镀锌方管，立管25*25*2.5镀锌方管 3、表面氟碳漆喷涂 4、具体做法详见图纸 |  | m | 28.4
分部小计
室外管沟开挖及恢复
本页小计
【新点2013清单造价江苏版 V10.3.6】
分部分项工程和单价措施项目清单与计价表
工程名称：1号宿舍楼改造 室外工程（土建） |  |  |  |  | 标段： |  |  |  |  | 第2页 共3页
序号 | 项目编码 | 项目名称 |  | 项目特征描述 |  | 计量 单位 | 工程量 | 金额（元）
[8 empty] | 综合单价 | 合价 |  | 其中
暂估价
8 | 010101004002 | 挖基坑土方 |  | 1、土壤类别：投标单位根据地勘报告及现场实勘自行综合考虑，包括围挡施工范围内的场地原有杂草、树木、杂土、垃圾、杂物及地表障碍物等 2、挖土深度：1M内 3、含基底人工清土 |  | m2 | 13.59
9 | 010103002003 | 余方弃置 |  | 1、废弃料品种：不可利用方及利用后多余土方 2、运距：运距及弃置点自行考虑，含装车费用，含消纳处置费 |  | m3 | 10.87
10 | 010501001001 | 垫层 |  | 1、混凝土种类：商品砼 2、混凝土强度等级：C10 |  | m3 | 1.36
11 | 010404001002 | 垫层 |  | 1、垫层材料种类、配合比、厚度：细砂 |  | m3 | 2.59
12 | 010103001002 | 回填方 |  | 1、密实度要求：满足设计和规范要求 2、填方材料品种：素土回填 3、填方粒径要求：满足设计和规范要求 4、填方来源、运距：自行考虑 |  | m3 | 6.92
13 | 01B001 | 绿化恢复 |  |  |  | m2 | 13.59
分部小计
锅炉房
14 | 010901002001 | 型材屋面 |  | 1、彩钢夹芯板屋面 |  | m2 | 23.96
15 | 011207001001 | 墙面装饰板 |  | 1、彩钢夹芯板墙 |  | m2 | 55.7
16 | 010606013001 | 零星钢构件 |  | 1、彩钢夹芯板屋面、墙钢架基础 |  | m2 | 79.66
17 | 01B004 | 通至屋顶的风管 |  |  |  | m | 24
18 | 01B005 | 通至屋顶的风管安装吊车费用 |  |  |  | 项 | 1
分部小计
一层室外
本页小计
【新点2013清单造价江苏版 V10.3.6】
分部分项工程和单价措施项目清单与计价表
工程名称：1号宿舍楼改造 室外工程（土建） |  |  |  |  | 标段： |  |  |  |  | 第3页 共3页
序号 | 项目编码 | 项目名称 |  | 项目特征描述 |  | 计量 单位 | 工程量 | 金额（元）
[8 empty] | 综合单价 | 合价 |  | 其中
暂估价
19 | 010101004004 | 挖基坑土方 |  | 1、土壤类别：投标单位根据地勘报告及现场实勘自行综合考虑，包括围挡施工范围内的场地原有杂草、树木、杂土、垃圾、杂物及地表障碍物等 2、挖土深度：1M内 3、含基底人工清土 |  | m2 | 28.17
20 | 010103002005 | 余方弃置 |  | 1、废弃料品种：不可利用方及利用后多余土方 2、运距：运距及弃置点自行考虑，含装车费用，含消纳处置费 |  | m3 | 5.63
21 | 010101001003 | 平整场地 |  | 1、土壤类别：投标单位根据地勘报告及现场实勘自行综合考虑 |  | m2 | 28.17
分部小计
分部分项合计
1 | 011705001001 | 大型机械设备进出场及安拆 |  |  |  | 项 | 1
单价措施合计
本页小计
合 计
【新点2013清单造价江苏版 V10.3.6】

## 6.2 表-11 总价措施项目清单与计价表
总价措施项目清单与计价表
工程名称：1号宿舍楼改造 室外工程（土建） | [5 empty] | 标段： |  |  |  |  | 第1页 共3页
序号 | 项目编码 | 项目名称 |  | 计算基础 | 费率（%） |  | 金额（元） |  | 调整 费率（%） | 调整后 金额（元） |  | 备注
1 | 011707001001 | 安全文明施工费
1.1 |  | 基本费 |  | 分部分项合计+单价措施项目合计-除税工程设备费 | 3.100
1.2 |  | 增加费 |  | 分部分项合计+单价措施项目合计-除税工程设备费
1.3 |  | 扬尘污染防治增加费 |  | 分部分项合计+单价措施项目合计-除税工程设备费 | 0.310
2 | 011707002001 | 夜间施工 |  | 分部分项合计+单价措施项目合计-除税工程设备费
3 | 011707003001 | 非夜间施工照明 |  | 分部分项合计+单价措施项目合计-除税工程设备费 | [7 empty] | 在计取非夜间施工照明费时，建筑工程、仿古工程、修缮土建部分仅地下室（地宫）部分可计取；单独装饰、安装工程、园林绿化工程、修缮安装部分仅特殊施工部位内施工项目可计取
4 | 011707004001 | 二次搬运 |  | 分部分项合计+单价措施项目合计-除税工程设备费
5 | 011707005001 | 冬雨季施工 |  | 分部分项合计+单价措施项目合计-除税工程设备费
【新点2013清单造价江苏版 V10.3.6】
编制人（造价人员）： | [7 empty] | 复核人（造价工程师）：
总价措施项目清单与计价表
工程名称：1号宿舍楼改造 室外工程（土建） | [5 empty] | 标段： |  |  |  |  | 第2页 共3页
序号 | 项目编码 | 项目名称 |  | 计算基础 | 费率（%） |  | 金额（元） |  | 调整 费率（%） | 调整后 金额（元） |  | 备注
6 | 011707006001 | 地上、地下设施、建筑物的临时保护设施 |  | 分部分项合计+单价措施项目合计-除税工程设备费
7 | 011707007001 | 已完工程及设备保护 |  | 分部分项合计+单价措施项目合计-除税工程设备费
8 | 011707008001 | 临时设施 |  | 分部分项合计+单价措施项目合计-除税工程设备费
9 | 011707009001 | 赶工措施 |  | 分部分项合计+单价措施项目合计-除税工程设备费
10 | 011707010001 | 工程按质论价 |  | 分部分项合计+单价措施项目合计-除税工程设备费
11 | 011707011001 | 住宅分户验收 |  | 分部分项合计+单价措施项目合计-除税工程设备费 | [7 empty] | 在计取住宅分户验收时，大型土石方工程、桩基工程和地下室部分不计入计费基础
12 | 011707012001 | 建筑工人实名制费用 |  | 分部分项合计+单价措施项目合计-除税工程设备费 | [7 empty] | 建筑工人实名制设备由建筑工人工资专用账户开户银行提供的，建筑工人实名制费用按表中费率乘以0.5系数计取
13 | 011707091001 | 特殊条件下施工增加费 |  | 分部分项合计+单价措施项目合计-除税工程设备费
【新点2013清单造价江苏版 V10.3.6】
编制人（造价人员）： | [7 empty] | 复核人（造价工程师）：
总价措施项目清单与计价表
工程名称：1号宿舍楼改造 室外工程（土建） | [5 empty] | 标段： |  |  |  |  | 第3页 共3页
序号 | 项目编码 | 项目名称 |  | 计算基础 | 费率（%） |  | 金额（元） |  | 调整 费率（%） | 调整后 金额（元） |  | 备注
14 | 011707015001 | 智慧工地费用 |  | 分部分项合计+单价措施项目合计-除税工程设备费 | [7 empty] | 现场安全隐患排查、人员信息动态管理、扬尘管控视频监控、高处作业防护预警、危大工程监测预警和集成平台等设备、软件和管理费用。
【新点2013清单造价江苏版 V10.3.6】
编制人（造价人员）： | [7 empty] | 复核人（造价工程师）：

## 6.3 表-12 其他项目清单与计价汇总表
其他项目清单与计价汇总表
工程名称：1号宿舍楼改造 室外工程（土建） |  |  |  | 标段： |  |  | 第1页 共1页
序号 | 项目名称 |  | 金额(元) |  | 结算金额(元) | 备注
1 | 暂列金额
2 | 暂估价
2.1 | 材料暂估价
2.2 | 专业工程暂估价
3 | 计日工
4 | 总承包服务费
合 计
【新点2013清单造价江苏版 V10.3.6】

## 6.4 表-13 规费、税金项目计价表
规费、税金项目计价表
工程名称：1号宿舍楼改造 室外工程（土建） |  |  |  | 标段： |  |  |  | 第1页 共1页
序号 | 项目名称 |  | 计算基础 |  | 计算基数(元) |  | 计算费率(％) |  | 金额(元)
1 | 规费 |  | 环境保护税+社会保险费+住房公积金 |  |  |  | 100.000
1.1 | 社会保险费 |  | 分部分项工程费+措施项目费+其他项目费-除税工程设备费 |  |  |  | 3.200
1.2 | 住房公积金 |  | 分部分项工程费+措施项目费+其他项目费-除税工程设备费 |  |  |  | 0.530
1.3 | 环境保护税 |  | 分部分项工程费+措施项目费+其他项目费-除税工程设备费
2 | 税金 |  | 分部分项工程费+措施项目费+其他项目费+规费-除税甲供材料和甲供设备费/1.01 |  |  |  | 9.000
合 计
【新点2013清单造价江苏版 V10.3.6】
编制人（造价人员）： | [5 empty] | 复核人（造价工程师）：

## 7.1 表-08 分部分项工程和单价措施项目清单与计价表
分部分项工程和单价措施项目清单与计价表
工程名称：1号宿舍楼改造（安装） |  |  |  |  | 标段： |  |  |  |  | 第1页 共11页
序号 | 项目编码 | 项目名称 |  | 项目特征描述 |  | 计量 单位 | 工程量 | 金额（元）
[8 empty] | 综合单价 | 合价 |  | 其中
暂估价
拆除部分
1 | 011612002002 | 卫生洁具拆除 |  | 1、台盆及台盆龙头拆除，具体详见图纸 2、运输至甲方指定堆放点，分类堆放整齐，垃圾清理归堆 |  | 套 | 120
2 | 011612002003 | 卫生洁具拆除 |  | 1、蹲式大便器及低位水箱拆除，具体详见图纸 2、运输至甲方指定堆放点，分类堆放整齐，垃圾清理归堆 |  | 套 | 120
3 | 011613001001 | 灯具拆除 |  | 1、原有灯具拆除，具体详见图纸 2、运输至甲方指定堆放点，分类堆放整齐，垃圾清理归堆 |  | 套 | 10
4 | 011612001001 | 宿舍卫生间电源管道拆除 |  | 1、原有电线及线管道拆除，具体详见图纸 2、运输至甲方指定堆放点，分类堆放整齐，垃圾清理归堆 |  | 间 | 60
5 | 011612001002 | 给排水管道拆除 |  | 1、原有给排水管道拆除，具体详见图纸 2、运输至甲方指定堆放点，分类堆放整齐，垃圾清理归堆 |  | 间 | 60
6 | 011613001003 | 吊扇拆除 |  | 1、原有吊扇拆除，具体详见图纸 2、运输至甲方指定堆放点，分类堆放整齐，垃圾清理归堆 |  | 套 | 60
7 | 011613001006 | 灯具拆除 |  | 1、原有安全门指示灯拆除，具体详见图纸 2、运输至甲方指定堆放点，分类堆放整齐，垃圾清理归堆 |  | 套 | 10
8 | 011613001008 | 灯具拆除 |  | 1、原有疏散指示灯拆除，具体详见图纸 2、运输至甲方指定堆放点，分类堆放整齐，垃圾清理归堆 |  | 套 | 22
9 | 011613001007 | 灯具拆除 |  | 1、原有应急灯拆除，具体详见图纸 2、运输至甲方指定堆放点，分类堆放整齐，垃圾清理归堆 |  | 套 | 22
本页小计
【新点2013清单造价江苏版 V10.3.6】
分部分项工程和单价措施项目清单与计价表
工程名称：1号宿舍楼改造（安装） |  |  |  |  | 标段： |  |  |  |  | 第2页 共11页
序号 | 项目编码 | 项目名称 |  | 项目特征描述 |  | 计量 单位 | 工程量 | 金额（元）
[8 empty] | 综合单价 | 合价 |  | 其中
暂估价
10 | 011613001004 | 灯具拆除 |  | 1、原有楼梯间灯具拆除，具体详见图纸 2、运输至甲方指定堆放点，分类堆放整齐，垃圾清理归堆 |  | 套 | 8
11 | 030404035002 | 插座 |  | 1、原插座拆除 |  | 个 | 76
12 | 030404034002 | 白盖板 |  | 1、原插座拆除处白盖板安装 |  | 个 | 76
分部小计
宿舍电气系统
13 | 030411001001 | 配管 |  | 1、名称：紧定式镀锌电线管 2、规格：JDG20 3、配置形式：吊顶内敷设，含支吊架 |  | m | 1432.88
14 | 030411001002 | 配管 |  | 1、名称：紧定式镀锌电线管 2、规格：JDG20 3、配置形式：砖、混凝土结构暗配，含墙面开槽及恢复 |  | m | 167.48
15 | 030411006001 | 接线盒 |  | 1、名称：86型开关插座盒 2、材质：钢制 3、安装形式：暗装 |  | 个 | 270
16 | 030411004001 | 配线 |  | 1、名称：铜芯电线 2、配线形式：管内穿线 3、型号：WDZB1-BYJ-2.5 |  | m | 5157.64
17 | 030404034001 | 照明开关 |  | 1、名称：双联单控照明暗开关(回弹开关) 2、规格：86型/10A 250V 3、安装方式：暗装1.3米或见图纸标明 |  | 个 | 60
18 | 030404035001 | 吹风机 |  | 1、名称：吹风机 2、规格：10A（带安全门），安全型 3、部位：离地1.5m安装 |  | 个 | 20
19 | 030412005001 | 荧光灯 |  | 1、名称：LED平板灯300×300 2、规格：功率8W/颜色白 3、安装形式：吊顶嵌入安装 |  | 套 | 120
20 | 030404033001 | 风扇 |  | 1、名称：排气扇 2、安装方式：嵌入式安装 |  | 台 | 60
本页小计
【新点2013清单造价江苏版 V10.3.6】
分部分项工程和单价措施项目清单与计价表
工程名称：1号宿舍楼改造（安装） |  |  |  |  | 标段： |  |  |  |  | 第3页 共11页
序号 | 项目编码 | 项目名称 |  | 项目特征描述 |  | 计量 单位 | 工程量 | 金额（元）
[8 empty] | 综合单价 | 合价 |  | 其中
暂估价
21 | 030412005002 | 荧光灯 |  | 1、名称：双管日光灯 2、规格：颜色白 3、安装形式：吸顶安装 |  | 套 | 10
22 | 030404033002 | 风扇 |  | 1、名称：电扇 2、安装形式：顶面安装 |  | 台 | 4
23 | 030404033003 | 风扇 |  | 1、名称：电扇(原拆下重新安装) 2、安装形式：顶面安装 |  | 台 | 56
24 | 030412001001 | 普通灯具 |  | 1、名称：感应式吸顶灯 2、规格：功率18W 3、安装形式：吸顶安装 |  | 套 | 8
25 | 030412004001 | 装饰灯 |  | 1、名称：安全门指示灯 2、规格：应急30min 3、安装形式：门上200安装 |  | 套 | 10
26 | 030412004002 | 装饰灯 |  | 1、名称：应急疏散指示灯 2、规格：应急30min 3、安装形式：附墙H=500安装 |  | 套 | 22
27 | 030412004003 | 装饰灯 |  | 1、名称：应急电子节能灯(原拆下重新安装) 2、规格：1X18W/应急30min 3、安装形式：附墙H=2200安装 |  | 套 | 22
分部小计
宿舍卫生间给水系统
28 | 031001006001 | 塑料管 |  | 1、安装部位：室内 2、介质：给水 3、材质、规格：PP-R冷水管及管件/DN20 4、连接形式：热熔连接 5、压力试验及吹、洗设计要求：管道试压、水冲洗和消毒 |  | m | 692.48
本页小计
【新点2013清单造价江苏版 V10.3.6】
分部分项工程和单价措施项目清单与计价表
工程名称：1号宿舍楼改造（安装） |  |  |  |  | 标段： |  |  |  |  | 第4页 共11页
序号 | 项目编码 | 项目名称 |  | 项目特征描述 |  | 计量 单位 | 工程量 | 金额（元）
[8 empty] | 综合单价 | 合价 |  | 其中
暂估价
29 | 031001006002 | 塑料管 |  | 1、安装部位：室内 2、介质：给水 3、材质、规格：PP-R冷水管及管件/DN25 4、连接形式：热熔连接 5、压力试验及吹、洗设计要求：管道试压、水冲洗和消毒 |  | m | 323.84
30 | 031001006003 | 塑料管 |  | 1、安装部位：室内 2、介质：给水 3、材质、规格：PP-R冷水管及管件/DN32 4、连接形式：热熔连接 5、压力试验及吹、洗设计要求：管道试压、水冲洗和消毒 |  | m | 179.84
31 | 031001006004 | 塑料管 |  | 1、安装部位：室内 2、介质：给水 3、材质、规格：PP-R冷水管及管件/DN40 4、连接形式：热熔连接 5、压力试验及吹、洗设计要求：管道试压、水冲洗和消毒 |  | m | 11.52
32 | 031001006005 | 塑料管 |  | 1、安装部位：室内 2、介质：给水 3、材质、规格：PP-R热水管及管件/DN20 4、连接形式：热熔连接 5、压力试验及吹、洗设计要求：管道试压、水冲洗和消毒 6、柔性泡沫橡塑保温，厚度25mm |  | m | 657.92
33 | 031001006024 | 塑料管 |  | 1、安装部位：室内 2、介质：给水 3、材质、规格：PP-R冷水管及管件/DN25 4、连接形式：热熔连接 5、压力试验及吹、洗设计要求：管道试压、水冲洗和消毒 |  | m | 78.08
本页小计
【新点2013清单造价江苏版 V10.3.6】
分部分项工程和单价措施项目清单与计价表
工程名称：1号宿舍楼改造（安装） |  |  |  |  | 标段： |  |  |  |  | 第5页 共11页
序号 | 项目编码 | 项目名称 |  | 项目特征描述 |  | 计量 单位 | 工程量 | 金额（元）
[8 empty] | 综合单价 | 合价 |  | 其中
暂估价
34 | 031001006013 | 塑料管 |  | 1、安装部位：室内 2、介质：给水 3、材质、规格：PP-R热水管及管件/DN32 4、连接形式：热熔连接 5、压力试验及吹、洗设计要求：管道试压、水冲洗和消毒 6、柔性泡沫橡塑保温，厚度25mm |  | m | 57.6
35 | 031001006010 | 塑料管 |  | 1、安装部位：室内 2、介质：给水 3、材质、规格：PP-R热水管及管件/DN40 4、连接形式：热熔连接 5、压力试验及吹、洗设计要求：管道试压、水冲洗和消毒 6、柔性泡沫橡塑保温，厚度25mm |  | m | 84
36 | 031001006011 | 塑料管 |  | 1、安装部位：室内 2、介质：给水 3、材质、规格：PP-R热水管及管件/DN50 4、连接形式：热熔连接 5、压力试验及吹、洗设计要求：管道试压、水冲洗和消毒 6、柔性泡沫橡塑保温，厚度32mm |  | m | 186.93
37 | 031001006012 | 塑料管 |  | 1、安装部位：室内 2、介质：给水 3、材质、规格：PP-R热水管及管件/DN80 4、连接形式：热熔连接 5、压力试验及吹、洗设计要求：管道试压、水冲洗和消毒 6、柔性泡沫橡塑保温，厚度32mm |  | m | 74.78
38 | 031003003001 | 焊接法兰阀门 |  | 1、类型：止回阀 2、规格、压力等级：DN80 |  | 个 | 1
39 | 031003003002 | 焊接法兰阀门 |  | 1、类型：闸阀 2、规格、压力等级：DN80 |  | 个 | 1
40 | 031003003003 | 焊接法兰阀门 |  | 1、类型：减压阀 2、规格、压力等级：DN80 |  | 个 | 1
本页小计
【新点2013清单造价江苏版 V10.3.6】
分部分项工程和单价措施项目清单与计价表
工程名称：1号宿舍楼改造（安装） |  |  |  |  | 标段： |  |  |  |  | 第6页 共11页
序号 | 项目编码 | 项目名称 |  | 项目特征描述 |  | 计量 单位 | 工程量 | 金额（元）
[8 empty] | 综合单价 | 合价 |  | 其中
暂估价
41 | 031003001005 | 螺纹阀门 |  | 1、类型：截止阀 2、规格、压力等级：DN50 |  | 个 | 24
42 | 031003001003 | 螺纹阀门 |  | 1、类型：截止阀 2、规格、压力等级：DN40 |  | 个 | 72
43 | 031003001004 | 螺纹阀门 |  | 1、类型：减压阀 2、规格、压力等级：DN40 3、连接方式：螺纹连接 |  | 个 | 64
44 | 031003001002 | 螺纹阀门 |  | 1、类型：截止阀 2、规格、压力等级：DN20 |  | 个 | 64
45 | 031003001001 | 螺纹阀门 |  | 1、类型：减压阀 2、规格、压力等级：DN20 3、连接方式：螺纹连接 |  | 个 | 64
46 | 031003001006 | 螺纹阀门 |  | 1、类型：自动排气阀(含截止阀） 2、规格、压力等级：DN15 |  | 个 | 1
47 | 031004010001 | 淋浴器 |  | 1、材质、规格：不锈钢淋浴器 2、组装形式：挂墙式 |  | 套 | 60
48 | 030413002001 | 凿（压）槽 |  | 1、名称：配管砖墙刨沟 公称直径20mm以内 2、填充（恢复）方式：水泥砂浆抹平 |  | m | 896
49 | 030413002003 | 凿（压）槽 |  | 1、名称：配管砖墙刨沟 公称直径25mm以内 2、填充（恢复）方式：水泥砂浆抹平 |  | m | 256
50 | 030413003001 | 打洞（孔） |  | 1、名称：混凝土墙打孔，含封堵 2、规格：100mm以内 |  | 个 | 16
51 | 030413003002 | 打洞（孔） |  | 1、名称：混凝土墙打孔，含封堵 2、规格：50mm以内 |  | 个 | 16
分部小计
宿舍卫生间排水系统
本页小计
【新点2013清单造价江苏版 V10.3.6】
分部分项工程和单价措施项目清单与计价表
工程名称：1号宿舍楼改造（安装） |  |  |  |  | 标段： |  |  |  |  | 第7页 共11页
序号 | 项目编码 | 项目名称 |  | 项目特征描述 |  | 计量 单位 | 工程量 | 金额（元）
[8 empty] | 综合单价 | 合价 |  | 其中
暂估价
52 | 031001006007 | 塑料管 |  | 1、安装部位：室内 2、介质：排水 3、材质、规格：U-PVC排水管 DN100 4、连接形式：承插粘接 |  | m | 561.92
53 | 031001006008 | 塑料管 |  | 1、安装部位：室内 2、介质：排水 3、材质、规格：U-PVC排水管 DN75 4、连接形式：承插粘接 |  | m | 113.92
54 | 031001006009 | 塑料管 |  | 1、安装部位：室内 2、介质：排水 3、材质、规格：U-PVC排水管 DN50 4、连接形式：承插粘接 |  | m | 129.92
55 | 031004006002 | 大便器 |  | 1、规格、类型：蹲式大便器 2、附件名称、数量：水箱、冲水阀、角阀、金属软管等配件 |  | 组 | 120
56 | 031004003001 | 洗脸盆 |  | 1、规格、类型：台下式洗脸盆/不锈钢龙头 2、附件名称、数量：角阀、金属软管、排水栓等配件 |  | 组 | 120
57 | 031004014001 | 给、排水附（配）件 |  | 1、材质：地漏（具有防涸功能） 2、型号、规格：DN50 |  | 个(组) | 60
58 | 031004014002 | 给、排水附（配）件 |  | 1、材质：地漏（具有防涸功能） 2、型号、规格：DN75 |  | 个(组) | 60
59 | 030413003004 | 打洞（孔） |  | 1、名称：混凝土楼板打孔，含封堵 2、规格：100mm以内 |  | 个 | 60
60 | 030413003005 | 打洞（孔） |  | 1、名称：混凝土楼板打孔，含封堵 2、规格：50mm以内 |  | 个 | 60
分部小计
热水系统
61 | 030409002001 | 接地母线 |  | 1、名称：接地连接线 2、材质：40*4镀锌扁钢 3、安装部位：户外 |  | m | 5
本页小计
【新点2013清单造价江苏版 V10.3.6】
分部分项工程和单价措施项目清单与计价表
工程名称：1号宿舍楼改造（安装） |  |  |  |  | 标段： |  |  |  |  | 第8页 共11页
序号 | 项目编码 | 项目名称 |  | 项目特征描述 |  | 计量 单位 | 工程量 | 金额（元）
[8 empty] | 综合单价 | 合价 |  | 其中
暂估价
62 | 030409002002 | 接地母线 |  | 1、名称：电位均衡线 2、材质：不锈钢扁钢-25*4 3、安装部位：户外 |  | m | 35
63 | 030409001001 | 接地极 |  | 1、名称：接地极 2、材质：镀锌角钢 3、规格：50*50*5,H=2500 |  | 根(块) | 2
64 | 040807003001 | 接地装置调试 |  | 1、名称：接地装置调试 2、类别：6根接地极以内 |  | 系统(组) | 1
65 | 030411001006 | 配管 |  | 1、名称：镀锌钢管 2、规格：RC100 3、配置形式：埋地敷设 |  | m | 22.19
66 | 030408001006 | 电力电缆 |  | 1、名称：铜芯电力电缆 2、型号：YJV-3*50+2*25 3、敷设方式、部位：穿管/电缆沟内敷设 |  | m | 96.55
67 | 030408006008 | 电力电缆头 |  | 1、户内干包式电力电缆头制作、安装 干包终端头 1kV以下截面35mm2以下 |  | 个 | 2
68 | 030404017001 | 配电箱 |  | 1、名称：室外不锈钢防雨电箱 2、型号：Pe=65kW，室外防雨型，防护等级不应低于IP65)(内置及参数按设计)，含端子接线及调试 |  | 台 | 1
69 | 030411003008 | 桥架 |  | 1、型号：封闭金属桥架 2、规格：100×50 |  | m | 27.75
70 | 030413001001 | 铁构件 |  | 1、名称：桥架支架 2、材质：型钢 3、含除锈。刷漆 |  | kg | 31.39
71 | 030408001003 | 电力电缆 |  | 1、名称：铜芯电力电缆 2、型号：YJV-5*10 3、敷设方式、部位：穿管敷设 |  | m | 10
72 | 030408001007 | 电力电缆 |  | 1、名称：铜芯电力电缆 2、型号：YJV-4*6 3、敷设方式、部位：穿管/电缆沟内敷设 |  | m | 8
本页小计
【新点2013清单造价江苏版 V10.3.6】
分部分项工程和单价措施项目清单与计价表
工程名称：1号宿舍楼改造（安装） |  |  |  |  | 标段： |  |  |  |  | 第9页 共11页
序号 | 项目编码 | 项目名称 |  | 项目特征描述 |  | 计量 单位 | 工程量 | 金额（元）
[8 empty] | 综合单价 | 合价 |  | 其中
暂估价
73 | 030408001008 | 电力电缆 |  | 1、名称：铜芯电力电缆 2、型号：YJV-4*2.5 3、敷设方式、部位：穿管/电缆沟内敷设 |  | m | 12
74 | 030411004003 | 配线 |  | 1、名称：铜芯软导线 2、配线形式：管内穿线 3、型号：WDZB1-RYJS-2x2.5 |  | m | 60
75 | 031006006001 | 地源（水源、气源）热泵机组 |  | 1、名称：空气源热泵热水器 2、型号、规格：KFXRS-75IIA。额定功率:16kW，最大功率:26.2kW，热泵额定制热量:75kW。 |  | 组 | 2
76 | 031006015001 | 水箱 |  | 1、名称：保温水箱 2、材质、类型：水箱材质: 箱体304，盖201，板厚: 底3.0mm，侧3.0mm，侧二2.5mm，侧=2.0mm，盖1.5mm (板厚有下着) 3、型号、规格：20T 4、四周采用5公分聚氨酯发泡板拼装，底部岩棉保温，底部10槽钢。 |  | 台 | 1
77 | 030109001001 | 离心式泵 |  | 1、名称：变频设备 2、型号：热水变频供水泵 Q=18m3/h H=35m,N=2.2KW 含一套稳压罐 3、材质：水泵材质:304不锈钢整体铸造叶轮 |  | 台 | 2
78 | 030109001002 | 离心式泵 |  | 1、名称：热水回水泵 2、型号：Q=24m3/h H=21m,N=2.3KW ，卧式 3、材质：水泵材质:304不锈钢整体铸造叶轮 |  | 台 | 2
本页小计
【新点2013清单造价江苏版 V10.3.6】
分部分项工程和单价措施项目清单与计价表
工程名称：1号宿舍楼改造（安装） |  |  |  |  | 标段： |  |  |  |  | 第10页 共11页
序号 | 项目编码 | 项目名称 |  | 项目特征描述 |  | 计量 单位 | 工程量 | 金额（元）
[8 empty] | 综合单价 | 合价 |  | 其中
暂估价
79 | 030109001003 | 离心式泵 |  | 1、名称：主机循环泵 2、型号：Q=30m3/h H=17m,N=2.5KW，卧式 3、材质：水泵材质:304不锈钢整体铸造叶轮 |  | 台 | 2
80 | 030503003001 | 控制器 |  | 1、名称：线控器 |  | 台(套) | 2
81 | 030503003002 | 控制器 |  | 1、名称：回水控制器 |  | 台(套) | 1
82 | 031001006022 | 塑料管 |  | 1、安装部位：室内 2、介质：给水 3、材质、规格：PP-R热水管及管件/DN63 4、连接形式：热熔连接 5、压力试验及吹、洗设计要求：管道试压、水冲洗和消毒 6、柔性泡沫橡塑保温，厚度25mm |  | m | 44
83 | 031001006019 | 塑料管 |  | 1、安装部位：室内 2、介质：给水 3、材质、规格：PP-R热水管及管件/DN40 4、连接形式：热熔连接 5、压力试验及吹、洗设计要求：管道试压、水冲洗和消毒 6、柔性泡沫橡塑保温，厚度25mm |  | m | 28
84 | 031001006018 | 塑料管 |  | 1、安装部位：室内 2、介质：给水 3、材质、规格：PP-R热水管及管件/DN25 4、连接形式：热熔连接 5、压力试验及吹、洗设计要求：管道试压、水冲洗和消毒 6、柔性泡沫橡塑保温，厚度25mm |  | m | 2
85 | 031001006023 | 铝皮外护 |  | 1、铝皮外护 |  | m | 100
86 | 031003003006 | 焊接法兰阀门 |  | 1、类型：闸阀 2、规格、压力等级：DN65 |  | 个 | 5
87 | 031003003005 | 焊接法兰阀门 |  | 1、类型：止回阀 2、规格、压力等级：DN65 |  | 个 | 5
本页小计
【新点2013清单造价江苏版 V10.3.6】
分部分项工程和单价措施项目清单与计价表
工程名称：1号宿舍楼改造（安装） |  |  |  |  | 标段： |  |  |  |  | 第11页 共11页
序号 | 项目编码 | 项目名称 |  | 项目特征描述 |  | 计量 单位 | 工程量 | 金额（元）
[8 empty] | 综合单价 | 合价 |  | 其中
暂估价
88 | 031003001007 | 螺纹阀门 |  | 1、类型：截止阀 2、规格、压力等级：DN40 |  | 个 | 6
89 | 031003001013 | 螺纹阀门 |  | 1、类型：不锈钢球阀 2、规格、压力等级：DN50 |  | 个 | 4
90 | 031003001014 | 螺纹阀门 |  | 1、类型：Y型过滤器 2、规格、压力等级：DN50 |  | 个 | 2
91 | 031003010001 | 软接头（软管） |  | 1、材质：可曲挠橡胶接头 2、规格：DN50 |  | 个(组) | 2
92 | 030601002001 | 压力仪表 |  | 1、类型：压力仪表含表弯球阀 |  | 台 | 2
分部小计
分部分项合计
1 | 031301017001 | 脚手架搭拆 |  |  |  | 项 | 1
单价措施合计
本页小计
合 计
【新点2013清单造价江苏版 V10.3.6】

## 7.2 表-11 总价措施项目清单与计价表
总价措施项目清单与计价表
工程名称：1号宿舍楼改造（安装） | [5 empty] | 标段： |  |  |  |  | 第1页 共2页
序号 | 项目编码 | 项目名称 |  | 计算基础 | 费率（%） |  | 金额（元） |  | 调整 费率（%） | 调整后 金额（元） |  | 备注
1 | 031302001001 | 安全文明施工费
1.1 |  | 基本费 |  | 分部分项合计+单价措施项目合计-除税工程设备费 | 1.500
1.2 |  | 增加费 |  | 分部分项合计+单价措施项目合计-除税工程设备费
1.3 |  | 扬尘污染防治增加费 |  | 分部分项合计+单价措施项目合计-除税工程设备费 | 0.210
2 | 031302002001 | 夜间施工增加 |  | 分部分项合计+单价措施项目合计-除税工程设备费
3 | 031302003001 | 非夜间施工增加 |  | 分部分项合计+单价措施项目合计-除税工程设备费
4 | 031302004001 | 二次搬运 |  | 分部分项合计+单价措施项目合计-除税工程设备费
5 | 031302005001 | 冬雨季施工增加 |  | 分部分项合计+单价措施项目合计-除税工程设备费
6 | 031302006001 | 已完工程及设备保护 |  | 分部分项合计+单价措施项目合计-除税工程设备费
7 | 031302008001 | 临时设施 |  | 分部分项合计+单价措施项目合计-除税工程设备费
8 | 031302009001 | 赶工措施 |  | 分部分项合计+单价措施项目合计-除税工程设备费
【新点2013清单造价江苏版 V10.3.6】
编制人（造价人员）： | [7 empty] | 复核人（造价工程师）：
总价措施项目清单与计价表
工程名称：1号宿舍楼改造（安装） | [5 empty] | 标段： |  |  |  |  | 第2页 共2页
序号 | 项目编码 | 项目名称 |  | 计算基础 | 费率（%） |  | 金额（元） |  | 调整 费率（%） | 调整后 金额（元） |  | 备注
9 | 031302010001 | 工程按质论价 |  | 分部分项合计+单价措施项目合计-除税工程设备费
10 | 031302011001 | 住宅分户验收 |  | 分部分项合计+单价措施项目合计-除税工程设备费 | [7 empty] | 在计取住宅分户验收时，大型土石方工程、桩基工程和地下室部分不计入计费基础
11 | 031302012001 | 建筑工人实名制费用 |  | 分部分项合计+单价措施项目合计-除税工程设备费 | [7 empty] | 建筑工人实名制设备由建筑工人工资专用账户开户银行提供的，建筑工人实名制费用按表中费率乘以0.5系数计取
12 | 031302090001 | 地上、地下设施、建筑物的临时保护设施 |  | 分部分项合计+单价措施项目合计-除税工程设备费
13 | 031302091001 | 特殊条件下施工增加费 |  | 分部分项合计+单价措施项目合计-除税工程设备费
14 | 031302015001 | 智慧工地费用 |  | 分部分项合计+单价措施项目合计-除税工程设备费 | [7 empty] | 现场安全隐患排查、人员信息动态管理、扬尘管控视频监控、高处作业防护预警、危大工程监测预警和集成平台等设备、软件和管理费用。
【新点2013清单造价江苏版 V10.3.6】
编制人（造价人员）： | [7 empty] | 复核人（造价工程师）：

## 7.3 表-12 其他项目清单与计价汇总表
其他项目清单与计价汇总表
工程名称：1号宿舍楼改造（安装） |  |  |  | 标段： |  |  | 第1页 共1页
序号 | 项目名称 |  | 金额(元) |  | 结算金额(元) | 备注
1 | 暂列金额
2 | 暂估价
2.1 | 材料暂估价
2.2 | 专业工程暂估价
3 | 计日工
4 | 总承包服务费
合 计
【新点2013清单造价江苏版 V10.3.6】

## 7.4 表-13 规费、税金项目计价表
规费、税金项目计价表
工程名称：1号宿舍楼改造（安装） |  |  |  | 标段： |  |  |  | 第1页 共1页
序号 | 项目名称 |  | 计算基础 |  | 计算基数(元) |  | 计算费率(％) |  | 金额(元)
1 | 规费 |  | 环境保护税+社会保险费+住房公积金 |  |  |  | 100.000
1.1 | 社会保险费 |  | 分部分项工程费+措施项目费+其他项目费-除税工程设备费 |  |  |  | 2.400
1.2 | 住房公积金 |  | 分部分项工程费+措施项目费+其他项目费-除税工程设备费 |  |  |  | 0.420
1.3 | 环境保护税 |  | 分部分项工程费+措施项目费+其他项目费-除税工程设备费
2 | 税金 |  | 分部分项工程费+措施项目费+其他项目费+规费-除税甲供材料和甲供设备费/1.01 |  |  |  | 9.000
合 计
【新点2013清单造价江苏版 V10.3.6】
编制人（造价人员）： | [5 empty] | 复核人（造价工程师）：