## 1.1 封-1 封面
|  | 睢宁县桃园中学消防改造工程 |  | 工程
招标工程量清单
招 标 人：
（单位盖章）
造价咨询人：
（单位盖章）

## 1.2 扉-1 扉页
|  | 睢宁县桃园中学消防改造工程 |  |  |  | 工程
招标工程量清单
| 招 标 人： |  |  | 造价咨询人：
|  |  | （单位盖章） |  | （单位资质专用章）
| 法定代表人 或其授权人： |  |  | 法定代表人 或其授权人：
|  |  | （签字或盖章） |  | （签字或盖章）
| 编 制 人： |  |  | 复 核 人：
|  |  | （造价人员签字盖专用章） |  | （造价工程师签字盖专用章）
| 编 制 时 间： |  |  | 复 核 时 间：

## 3.1 表-08 分部分项工程和单价措施项目清单与计价表
分部分项工程和单价措施项目清单与计价表
工程名称：教学楼消防改造工程 |  |  |  |  | 标段： |  |  |  |  | 第1页 共4页
序号 | 项目编码 | 项目名称 |  | 项目特征描述 |  | 计量 单位 | 工程量 | 金额（元）
[8 empty] | 综合单价 | 合价 |  | 其中
暂估价
1 | 03B001 | 地面一体化消防泵站 |  | 1、智慧型消防泵站(XBZ-108-0.50/15-S-I)，水箱11000X4000X3000mm(h)+泵房3000X4000X3000mm(h)，有效容积108m3 2、消火栓泵2台，Q=15L/s H=50m N=22kW，XBD5.0/15G-MX，一备一用 3、保温泵站五面采用5cm橡塑棉加彩钢瓦保温 4、其余详见图纸 |  | 套 | 1
2 | 030411001003 | 配管 |  | 1、名称：JDG 2、规格：dn20 3、备注：工程量暂定、结算时按实计取 |  | m | 180
3 | 030411004003 | 配线 |  | 1、型号：WDZN-RYJYP-4*1.5 2、备注：工程量暂定、结算时按实计取 |  | m | 181
4 | 030904003001 | 按钮 |  | 1、名称：消火栓报警按钮 |  | 个 | 32
0309 教学楼1
5 | 030901002002 | 消火栓钢管 |  | 1、安装部位：室内 2、材质、规格：dn100 3、连接形式：沟槽式(卡箍)连接 4、钢管镀锌设计要求：热浸镀锌钢管 5、压力试验及冲洗设计要求：详见图纸 6、管道标识设计要求：含管件 7、工程量暂定结算时以实际发生计算 |  | m | 142.81
6 | 030901002003 | 消火栓钢管 |  | 1、安装部位：室内 2、材质、规格：dn65 3、连接形式：沟槽 4、钢管镀锌设计要求：热浸镀锌钢管 5、压力试验及冲洗设计要求：详见图纸 6、管道标识设计要求：含管件 7、结算时工程量以实际发生计算 |  | m | 22.5
本页小计
【新点2013清单造价江苏版 V10.3.6】
分部分项工程和单价措施项目清单与计价表
工程名称：教学楼消防改造工程 |  |  |  |  | 标段： |  |  |  |  | 第2页 共4页
序号 | 项目编码 | 项目名称 |  | 项目特征描述 |  | 计量 单位 | 工程量 | 金额（元）
[8 empty] | 综合单价 | 合价 |  | 其中
暂估价
7 | 040502010001 | 消火栓 |  | 1、名称：试验消火栓（自带压力表） 2、规格：配置要求详见图纸 |  | 个 | 1
8 | 040502010002 | 消火栓 |  | 1、名称：室内消火栓 2、规格：配置要求详见图纸 |  | 个 | 14
9 | 030901013001 | 灭火器 |  | 1、规格、型号：详见图纸 |  | 具(组) | 15
10 | 031003003001 | 焊接法兰阀门 |  | 1、类型：闸阀 2、规格、压力等级：dn100 |  | 个 | 2
11 | 031003003002 | 焊接法兰阀门 |  | 1、类型：蝶阀 2、规格、压力等级：dn100 |  | 个 | 9
12 | 040502005006 | 阀门 |  | 1、种类：排气阀 2、连接形式：dn25 3、备注：详细要求详见图纸 |  | 个 | 1
13 | 031002003001 | 套管 |  | 1、名称、类型：钢套管 2、规格：dn150 |  | 个 | 13
14 | 031002001001 | 管道支架 |  | 1、材质：消防管道支架 2、工程量结算时按时计算 |  | Kg | 144.64
15 | 031002001006 | 管道支架 |  | 1、材质：消防管道抗震支架 2、管架形式：工程量暂定，按时结算 |  | 套
16 | 031001008003 | 管道 |  | 1、管道材质、规格：B1级难燃级橡塑管壳，40mm厚 |  | m3 | 3.09
17 | 030905002001 | 水灭火控制装置调试 |  |  |  | 项 | 1
分部小计
0309 教学楼2
18 | 030901002004 | 消火栓钢管 |  | 1、安装部位：室内 2、材质、规格：dn100 3、连接形式：沟槽式(卡箍)连接 4、钢管镀锌设计要求：热浸镀锌钢管 5、压力试验及冲洗设计要求：详见图纸 6、管道标识设计要求：含管件 7、结算时工程量以实际发生计算 |  | m | 202.89
本页小计
【新点2013清单造价江苏版 V10.3.6】
分部分项工程和单价措施项目清单与计价表
工程名称：教学楼消防改造工程 |  |  |  |  | 标段： |  |  |  |  | 第3页 共4页
序号 | 项目编码 | 项目名称 |  | 项目特征描述 |  | 计量 单位 | 工程量 | 金额（元）
[8 empty] | 综合单价 | 合价 |  | 其中
暂估价
19 | 030901002005 | 消火栓钢管 |  | 1、安装部位：室内 2、材质、规格：dn65 3、连接形式：沟槽 4、钢管镀锌设计要求：热浸镀锌钢管 5、压力试验及冲洗设计要求：详见图纸 6、管道标识设计要求：含管件 7、结算时工程量以实际发生计算 |  | m | 25.5
20 | 040502010003 | 消火栓 |  | 1、名称：试验消火栓（自带压力表） 2、规格：配置要求详见图纸 |  | 个 | 1
21 | 040502010004 | 消火栓 |  | 1、名称：室内消火栓 2、规格：配置要求详见图纸 |  | 个 | 16
22 | 030901013002 | 灭火器 |  | 1、规格、型号：详见图纸 |  | 具(组) | 17
23 | 031003003003 | 焊接法兰阀门 |  | 1、类型：闸阀 2、规格、压力等级：dn100 |  | 个 | 3
24 | 031003003004 | 焊接法兰阀门 |  | 1、类型：蝶阀 2、规格、压力等级：dn100 |  | 个 | 9
25 | 040502005007 | 阀门 |  | 1、种类：排气阀 2、连接形式：dn25 3、备注：详细要求详见图纸 |  | 个 | 1
26 | 031002003002 | 套管 |  | 1、名称、类型：钢套管 2、规格：dn150 |  | 个 | 14
27 | 031002001007 | 管道支架 |  | 1、材质：消防管道抗震支架 2、工程量结算时按时计算 |  | Kg | 199.84
28 | 031002001008 | 管道支架 |  | 1、材质：消防管道抗震支架 2、管架形式：工程量暂定，按时结算 |  | 套
29 | 031001008004 | 管道 |  | 1、管道材质、规格：B1级难燃级橡塑管壳 |  | m3 | 4.29
30 | 030905002002 | 水灭火控制装置调试 |  |  |  | 项 | 1
分部小计
分部分项合计
1 | 031301017001 | 脚手架搭拆 |  |  |  | 项 | 1
本页小计
【新点2013清单造价江苏版 V10.3.6】
分部分项工程和单价措施项目清单与计价表
工程名称：教学楼消防改造工程 |  |  |  |  | 标段： |  |  |  |  | 第4页 共4页
序号 | 项目编码 | 项目名称 |  | 项目特征描述 |  | 计量 单位 | 工程量 | 金额（元）
[8 empty] | 综合单价 | 合价 |  | 其中
暂估价
单价措施合计
本页小计
合 计
【新点2013清单造价江苏版 V10.3.6】

## 3.2 表-11 总价措施项目清单与计价表(徐州)
总价措施项目清单与计价表
工程名称：教学楼消防改造工程 | [5 empty] | 标段： |  |  |  |  | 第1页 共2页
序号 | 项目编码 | 项目名称 |  | 计算基础 | 费率（%） |  | 金额（元） |  | 调整 费率（%） | 调整后 金额（元） |  | 备注
1 | 031302001001 | 安全文明施工费
1.1 |  | 基本费 |  | 分部分项合计+单价措施项目合计-除税工程设备费 | 1.5
1.2 |  | 增加费 |  | 分部分项合计+单价措施项目合计-除税工程设备费
1.3 |  | 扬尘污染防治增加费 |  | 分部分项合计+单价措施项目合计-除税工程设备费 | 0.21
2 | 031302002001 | 夜间施工增加 |  | 分部分项合计+单价措施项目合计-除税工程设备费
3 | 031302003001 | 非夜间施工增加 |  | 分部分项合计+单价措施项目合计-除税工程设备费
4 | 031302004001 | 二次搬运 |  | 分部分项合计+单价措施项目合计-除税工程设备费
5 | 031302005001 | 冬雨季施工增加 |  | 分部分项合计+单价措施项目合计-除税工程设备费
6 | 031302006001 | 已完工程及设备保护 |  | 分部分项合计+单价措施项目合计-除税工程设备费
7 | 031302008001 | 临时设施 |  | 分部分项合计+单价措施项目合计-除税工程设备费
8 | 031302009001 | 赶工措施 |  | 分部分项合计+单价措施项目合计-除税工程设备费
【新点2013清单造价江苏版 V10.3.6】
编制人（造价人员）： | [7 empty] | 复核人（造价工程师）：
总价措施项目清单与计价表
工程名称：教学楼消防改造工程 | [5 empty] | 标段： |  |  |  |  | 第2页 共2页
序号 | 项目编码 | 项目名称 |  | 计算基础 | 费率（%） |  | 金额（元） |  | 调整 费率（%） | 调整后 金额（元） |  | 备注
9 | 031302010001 | 工程按质论价 |  | 分部分项合计+单价措施项目合计-除税工程设备费
10 | 031302011001 | 住宅分户验收 |  | 分部分项合计+单价措施项目合计-除税工程设备费 | [7 empty] | 在计取住宅分户验收时，大型土石方工程、桩基工程和地下室部分不计入计费基础
11 | 031302012001 | 建筑工人实名制费用 |  | 分部分项合计+单价措施项目合计-除税工程设备费 | [7 empty] | 建筑工人实名制设备由建筑工人工资专用账户开户银行提供的，建筑工人实名制费用按表中费率乘以0.5系数计取
12 | 031302090001 | 地上、地下设施、建筑物的临时保护设施 |  | 分部分项合计+单价措施项目合计-除税工程设备费
13 | 031302091001 | 特殊条件下施工增加费 |  | 分部分项合计+单价措施项目合计-除税工程设备费
14 | 031302015001 | 智慧工地费用 |  | 分部分项合计+单价措施项目合计-除税工程设备费 | 0.06 | [6 empty] | 现场安全隐患排查、人员信息动态管理、扬尘管控视频监控、高处作业防护预警、危大工程监测预警和集成平台等设备、软件和管理费用。
【新点2013清单造价江苏版 V10.3.6】
编制人（造价人员）： | [7 empty] | 复核人（造价工程师）：

## 3.3 表-12 其他项目清单与计价汇总表
其他项目清单与计价汇总表
工程名称：教学楼消防改造工程 |  |  |  | 标段： |  |  | 第1页 共1页
序号 | 项目名称 |  | 金额(元) |  | 结算金额(元) | 备注
1 | 暂列金额 |  | 40000
2 | 暂估价
2.1 | 材料暂估价
2.2 | 专业工程暂估价
3 | 计日工
4 | 总承包服务费
合 计 |  |  | 40000
【新点2013清单造价江苏版 V10.3.6】

## 3.4 表-12-1 暂列金额明细表
暂列金额明细表
工程名称：教学楼消防改造工程 |  |  |  | 标段： |  | 第1页 共1页
序号 | 项目名称 |  | 计量单位 |  | 暂定金额(元) | 备注
1 | 暂列金额 |  |  |  | 40000
合 计 |  |  |  |  | 40000
【新点2013清单造价江苏版 V10.3.6】

## 3.5 表-12-2 材料（工程设备）暂估单价及调整表
材料（工程设备）暂估单价及调整表
工程名称：教学楼消防改造工程 | [6 empty] | 标段： | [5 empty] | 第1页 共1页
序号 | 材料编码 | 材料(工程设备)名称、规格、型号 |  | 计量单位 | 数量 |  |  | 暂估（元） |  | 确认（元） |  | 差额±(元) |  |  | 备注
[5 empty] | 投标 | 确认 |  | 单价 | 合价 | 单价 | 合价 | 单价 |  | 合价
1 | ZC0001 | 地面一体化消防泵站 (XBZ-108-0.50/15-S-I) |  | 套 |  |  |  | 110000
合计
【新点2013清单造价江苏版 V10.3.6】

## 3.6 表-12-3 专业工程暂估价及结算价表
专业工程暂估价及结算价表
工程名称：教学楼消防改造工程 |  |  |  |  | 标段： |  |  | 第1页 共1页
序号 | 工程名称 |  | 工程内容 | 暂估金额(元) |  | 结算金额(元) | 差额±(元) |  | 备注
合 计
【新点2013清单造价江苏版 V10.3.6】

## 3.7 表-13 规费、税金项目计价表
规费、税金项目计价表
工程名称：教学楼消防改造工程 |  |  |  | 标段： |  |  |  | 第1页 共1页
序号 | 项目名称 |  | 计算基础 |  | 计算基数(元) |  | 计算费率(％) |  | 金额(元)
1 | 规费 |  | 环境保护税+社会保险费+住房公积金 |  |  |  | 100
1.1 | 社会保险费 |  | 分部分项工程费+措施项目费+其他项目费-除税工程设备费 |  |  |  | 2.4
1.2 | 住房公积金 |  | 分部分项工程费+措施项目费+其他项目费-除税工程设备费 |  |  |  | 0.42
1.3 | 环境保护税 |  | 分部分项工程费+措施项目费+其他项目费-除税工程设备费
2 | 税金 |  | 分部分项工程费+措施项目费+其他项目费+规费-除税甲供材料和甲供设备费/1.01 |  |  |  | 9
合 计
【新点2013清单造价江苏版 V10.3.6】
编制人（造价人员）： | [5 empty] | 复核人（造价工程师）：

## 4.1 表-08 分部分项工程和单价措施项目清单与计价表
分部分项工程和单价措施项目清单与计价表
工程名称：智能化泵站基础 |  |  |  |  | 标段： |  |  |  |  | 第1页 共1页
序号 | 项目编码 | 项目名称 |  | 项目特征描述 |  | 计量 单位 | 工程量 | 金额（元）
[8 empty] | 综合单价 | 合价 |  | 其中
暂估价
1 | 010501001001 | 垫层 |  | 1、混凝土种类：非泵送混凝土垫层 2、混凝土强度等级：C15 |  | m3 | 8.68
2 | 010501006001 | 设备基础 |  | 1、混凝土种类：非泵送商品砼 2、混凝土强度等级：C30 3、备注：一体式泵站基础，做法详见图纸 |  | m3 | 30.05
3 | 010515001001 | 现浇构件钢筋 |  | 1、钢筋种类、规格：三级钢直径8-10 |  | t | 0.333
4 | 010515001002 | 现浇构件钢筋 |  | 1、钢筋种类、规格：三级钢直径12 |  | t | 1.859
5 | 010515001003 | 现浇构件钢筋 |  | 1、钢筋种类、规格：三级钢直径14-25 |  | t | 0.707
分部分项合计
1 | 041106001001 | 大型机械设备进出场及安拆 |  |  |  | 台·次 | 1
单价措施合计
本页小计
合 计
【新点2013清单造价江苏版 V10.3.6】

## 4.2 表-11 总价措施项目清单与计价表(徐州)
总价措施项目清单与计价表
工程名称：智能化泵站基础 | [5 empty] | 标段： |  |  |  |  | 第1页 共2页
序号 | 项目编码 | 项目名称 |  | 计算基础 | 费率（%） |  | 金额（元） |  | 调整 费率（%） | 调整后 金额（元） |  | 备注
1 | 041109001001 | 安全文明施工费
1.1 |  | 基本费 |  | 分部分项合计+单价措施项目合计-除税工程设备费 | 1.5
1.2 |  | 增加费 |  | 分部分项合计+单价措施项目合计-除税工程设备费
1.3 |  | 扬尘污染防治增加费 |  | 分部分项合计+单价措施项目合计-除税工程设备费 | 0.31
2 | 041109002001 | 夜间施工 |  | 分部分项合计+单价措施项目合计-除税工程设备费
3 | 041109003001 | 二次搬运 |  | 分部分项合计+单价措施项目合计-除税工程设备费
4 | 041109004001 | 冬雨季施工 |  | 分部分项合计+单价措施项目合计-除税工程设备费
5 | 041109005001 | 行车、行人干扰 |  | 分部分项合计+单价措施项目合计-除税工程设备费
6 | 041109006001 | 地上、地下设施、建筑物的临时保护设施 |  | 分部分项合计+单价措施项目合计-除税工程设备费
7 | 041109007001 | 已完工程及设备保护 |  | 分部分项合计+单价措施项目合计-除税工程设备费
8 | 041109008001 | 临时设施 |  | 分部分项合计+单价措施项目合计-除税工程设备费
【新点2013清单造价江苏版 V10.3.6】
编制人（造价人员）： | [7 empty] | 复核人（造价工程师）：
总价措施项目清单与计价表
工程名称：智能化泵站基础 | [5 empty] | 标段： |  |  |  |  | 第2页 共2页
序号 | 项目编码 | 项目名称 |  | 计算基础 | 费率（%） |  | 金额（元） |  | 调整 费率（%） | 调整后 金额（元） |  | 备注
9 | 041109009001 | 赶工措施 |  | 分部分项合计+单价措施项目合计-除税工程设备费
10 | 041109010001 | 工程按质论价 |  | 分部分项合计+单价措施项目合计-除税工程设备费
11 | 041109011001 | 建筑工人实名制费用 |  | 分部分项合计+单价措施项目合计-除税工程设备费 | [7 empty] | 建筑工人实名制设备由建筑工人工资专用账户开户银行提供的，建筑工人实名制费用按表中费率乘以0.5系数计取
12 | 041109091001 | 特殊条件下施工增加费 |  | 分部分项合计+单价措施项目合计-除税工程设备费
13 | 041109015001 | 智慧工地费用 |  | 分部分项合计+单价措施项目合计-除税工程设备费 | 0.03 | [6 empty] | 现场安全隐患排查、人员信息动态管理、扬尘管控视频监控、高处作业防护预警、危大工程监测预警和集成平台等设备、软件和管理费用。
【新点2013清单造价江苏版 V10.3.6】
编制人（造价人员）： | [7 empty] | 复核人（造价工程师）：

## 4.3 表-12 其他项目清单与计价汇总表
其他项目清单与计价汇总表
工程名称：智能化泵站基础 |  |  |  | 标段： |  |  | 第1页 共1页
序号 | 项目名称 |  | 金额(元) |  | 结算金额(元) | 备注
1 | 暂列金额
2 | 暂估价
2.1 | 材料暂估价
2.2 | 专业工程暂估价
3 | 计日工
4 | 总承包服务费
合 计
【新点2013清单造价江苏版 V10.3.6】

## 4.4 表-12-1 暂列金额明细表
暂列金额明细表
工程名称：智能化泵站基础 |  |  |  | 标段： |  | 第1页 共1页
序号 | 项目名称 |  | 计量单位 |  | 暂定金额(元) | 备注
合 计
【新点2013清单造价江苏版 V10.3.6】

## 4.5 表-12-2 材料（工程设备）暂估单价及调整表
材料（工程设备）暂估单价及调整表
工程名称：智能化泵站基础 | [6 empty] | 标段： | [5 empty] | 第1页 共1页
序号 | 材料编码 | 材料(工程设备)名称、规格、型号 |  | 计量单位 | 数量 |  |  | 暂估（元） |  | 确认（元） |  | 差额±(元) |  |  | 备注
[5 empty] | 投标 | 确认 |  | 单价 | 合价 | 单价 | 合价 | 单价 |  | 合价
合计
【新点2013清单造价江苏版 V10.3.6】

## 4.6 表-12-3 专业工程暂估价及结算价表
专业工程暂估价及结算价表
工程名称：智能化泵站基础 |  |  |  |  | 标段： |  |  | 第1页 共1页
序号 | 工程名称 |  | 工程内容 | 暂估金额(元) |  | 结算金额(元) | 差额±(元) |  | 备注
合 计
【新点2013清单造价江苏版 V10.3.6】

## 4.7 表-13 规费、税金项目计价表
规费、税金项目计价表
工程名称：智能化泵站基础 |  |  |  | 标段： |  |  |  | 第1页 共1页
序号 | 项目名称 |  | 计算基础 |  | 计算基数(元) |  | 计算费率(％) |  | 金额(元)
1 | 规费 |  | 环境保护税+社会保险费+住房公积金 |  |  |  | 100
1.1 | 社会保险费 |  | 分部分项工程费+措施项目费+其他项目费-除税工程设备费 |  |  |  | 2
1.2 | 住房公积金 |  | 分部分项工程费+措施项目费+其他项目费-除税工程设备费 |  |  |  | 0.34
1.3 | 环境保护税 |  | 分部分项工程费+措施项目费+其他项目费-除税工程设备费
2 | 税金 |  | 分部分项工程费+措施项目费+其他项目费+规费-除税甲供材料和甲供设备费/1.01 |  |  |  | 9
合 计
【新点2013清单造价江苏版 V10.3.6】
编制人（造价人员）： | [5 empty] | 复核人（造价工程师）：

## 5.1 表-08 分部分项工程和单价措施项目清单与计价表
分部分项工程和单价措施项目清单与计价表
工程名称：室外消火栓给水管网 |  |  |  |  | 标段： |  |  |  |  | 第1页 共2页
序号 | 项目编码 | 项目名称 |  | 项目特征描述 |  | 计量 单位 | 工程量 | 金额（元）
[8 empty] | 综合单价 | 合价 |  | 其中
暂估价
0405 室内消防栓给水管网工程
1 | 040501004003 | 塑料管 |  | 1、垫层、基础材质及厚度：含管件 2、材质及规格：钢丝骨架塑料（聚乙烯）复合管PE，dn150 3、连接形式：电熔 4、管道检验及试验要求：冲洗试压详见图纸 |  | m | 906.52
2 | 040503002001 | 混凝土支墩 |  | 1、架空管道支墩、转弯三通处设置支墩 |  | m3 | 2
3 | 040502005003 | 阀门 |  | 1、种类：闸阀 2、材质及规格：dn150 3、备注：其他详见图纸 |  | 个 | 7
4 | 040504001003 | 砌筑井 |  | 1、阀门井内径800*800*1000，240mm厚砖砌，双面抹灰，底10cm厚c20混凝土垫层，d700混凝土井盖 2、暂按此做法计算 |  | 座 | 7
5 | 040101002001 | 挖沟槽土方 |  | 1、土壤类别：三类土 2、挖土深度：2M内 |  | m3 | 645.9
6 | 040103001001 | 回填方 |  | 1、密实度要求：土方回填 |  | m3 | 567.71
7 | 040103001003 | 回填方 |  | 1、填方材料品种：底部砂垫层回填 |  | m3 | 78.19
分部小计
0405 室外消防栓给水管网工程
8 | 040501004004 | 塑料管 |  | 1、垫层、基础材质及厚度：含管件 2、材质及规格：钢丝骨架塑料（聚乙烯）复合管PE，dn150 3、连接形式：电熔 4、管道检验及试验要求：冲洗试压详见图纸 |  | m | 818.7
9 | 040502010002 | 消火栓 |  | 1、名称：室外地上消火栓 2、规格：详见图纸 |  | 个 | 9
10 | 040502005006 | 阀门 |  | 1、种类：闸阀 2、材质及规格：dn150 3、备注：其他详见图纸 |  | 个 | 16
本页小计
【新点2013清单造价江苏版 V10.3.6】
分部分项工程和单价措施项目清单与计价表
工程名称：室外消火栓给水管网 |  |  |  |  | 标段： |  |  |  |  | 第2页 共2页
序号 | 项目编码 | 项目名称 |  | 项目特征描述 |  | 计量 单位 | 工程量 | 金额（元）
[8 empty] | 综合单价 | 合价 |  | 其中
暂估价
11 | 040504001004 | 砌筑井 |  | 1、阀门井内径800*800*1000，240mm厚砖砌，双面抹灰，底10cm厚c20混凝土垫层，d700混凝土井盖 2、暂按此做法计算 |  | 座 | 16
12 | 040101002002 | 挖沟槽土方 |  | 1、土壤类别：三类土 2、挖土深度：2M内 |  | m3 | 583.32
13 | 040103001002 | 回填方 |  | 1、密实度要求：土方回填 |  | m3 | 512.71
14 | 040103001004 | 回填方 |  | 1、填方材料品种：底部砂垫层回填 |  | m3 | 70.61
分部小计
0405 消防弱电管网工程
15 | 030404017001 | 配电箱 |  | 1、名称：消防泵配电箱 2、型号：详见图纸 |  | 台 | 1
16 | 030904009001 | 区域报警控制箱 |  | 1、消防信号柜 2、规格参数详见图纸 |  | 台 | 1
17 | 030411001001 | 配管 |  | 1、名称：焊接钢管 2、规格：sc40 3、配置形式：埋地敷设 |  | m | 192
18 | 030411001002 | 配管 |  | 1、名称：焊接钢管 2、规格：sc32 3、配置形式：埋地敷设 |  | m | 215.6
19 | 030411004001 | 配线 |  | 1、型号：ZN-RVS-15*1.5 |  | m | 164.1
20 | 030411004002 | 配线 |  | 1、型号：ZN-RVS-5*1.5 |  | m | 219
21 | 030411004003 | 配线 |  | 1、型号：WDZN-RYJYP-4*1.5 |  | m | 802
22 | 040205001001 | 人（手）孔井 |  | 1、材料品种：手孔井 2、规格尺寸：0.5*0.5*1m 3、盖板材质、规格：详见图纸 4、基础、垫层：材料品种、厚度：详见图纸 |  | 座 | 10
分部小计
分部分项合计
本页小计
合 计
【新点2013清单造价江苏版 V10.3.6】

## 5.2 表-11 总价措施项目清单与计价表(徐州)
总价措施项目清单与计价表
工程名称：室外消火栓给水管网 | [5 empty] | 标段： |  |  |  |  | 第1页 共2页
序号 | 项目编码 | 项目名称 |  | 计算基础 | 费率（%） |  | 金额（元） |  | 调整 费率（%） | 调整后 金额（元） |  | 备注
1 | 041109001001 | 安全文明施工费
1.1 |  | 基本费 |  | 分部分项合计+单价措施项目合计-除税工程设备费 | 1.5
1.2 |  | 增加费 |  | 分部分项合计+单价措施项目合计-除税工程设备费
1.3 |  | 扬尘污染防治增加费 |  | 分部分项合计+单价措施项目合计-除税工程设备费 | 0.21
2 | 041109002001 | 夜间施工 |  | 分部分项合计+单价措施项目合计-除税工程设备费
3 | 041109003001 | 二次搬运 |  | 分部分项合计+单价措施项目合计-除税工程设备费
4 | 041109004001 | 冬雨季施工 |  | 分部分项合计+单价措施项目合计-除税工程设备费
5 | 041109005001 | 行车、行人干扰 |  | 分部分项合计+单价措施项目合计-除税工程设备费
6 | 041109006001 | 地上、地下设施、建筑物的临时保护设施 |  | 分部分项合计+单价措施项目合计-除税工程设备费
7 | 041109007001 | 已完工程及设备保护 |  | 分部分项合计+单价措施项目合计-除税工程设备费
8 | 041109008001 | 临时设施 |  | 分部分项合计+单价措施项目合计-除税工程设备费
【新点2013清单造价江苏版 V10.3.6】
编制人（造价人员）： | [7 empty] | 复核人（造价工程师）：
总价措施项目清单与计价表
工程名称：室外消火栓给水管网 | [5 empty] | 标段： |  |  |  |  | 第2页 共2页
序号 | 项目编码 | 项目名称 |  | 计算基础 | 费率（%） |  | 金额（元） |  | 调整 费率（%） | 调整后 金额（元） |  | 备注
9 | 041109009001 | 赶工措施 |  | 分部分项合计+单价措施项目合计-除税工程设备费
10 | 041109010001 | 工程按质论价 |  | 分部分项合计+单价措施项目合计-除税工程设备费
11 | 041109011001 | 建筑工人实名制费用 |  | 分部分项合计+单价措施项目合计-除税工程设备费 | [7 empty] | 建筑工人实名制设备由建筑工人工资专用账户开户银行提供的，建筑工人实名制费用按表中费率乘以0.5系数计取
12 | 041109091001 | 特殊条件下施工增加费 |  | 分部分项合计+单价措施项目合计-除税工程设备费
13 | 041109015001 | 智慧工地费用 |  | 分部分项合计+单价措施项目合计-除税工程设备费 | 0.03 | [6 empty] | 现场安全隐患排查、人员信息动态管理、扬尘管控视频监控、高处作业防护预警、危大工程监测预警和集成平台等设备、软件和管理费用。
【新点2013清单造价江苏版 V10.3.6】
编制人（造价人员）： | [7 empty] | 复核人（造价工程师）：

## 5.3 表-12 其他项目清单与计价汇总表
其他项目清单与计价汇总表
工程名称：室外消火栓给水管网 |  |  |  | 标段： |  |  | 第1页 共1页
序号 | 项目名称 |  | 金额(元) |  | 结算金额(元) | 备注
1 | 暂列金额
2 | 暂估价 |  | 90000
2.1 | 材料暂估价
2.2 | 专业工程暂估价 |  | 90000
3 | 计日工
4 | 总承包服务费
合 计 |  |  | 90000
【新点2013清单造价江苏版 V10.3.6】

## 5.4 表-12-1 暂列金额明细表
暂列金额明细表
工程名称：室外消火栓给水管网 |  |  |  | 标段： |  | 第1页 共1页
序号 | 项目名称 |  | 计量单位 |  | 暂定金额(元) | 备注
合 计
【新点2013清单造价江苏版 V10.3.6】

## 5.5 表-12-2 材料（工程设备）暂估单价及调整表
材料（工程设备）暂估单价及调整表
工程名称：室外消火栓给水管网 | [6 empty] | 标段： | [5 empty] | 第1页 共1页
序号 | 材料编码 | 材料(工程设备)名称、规格、型号 |  | 计量单位 | 数量 |  |  | 暂估（元） |  | 确认（元） |  | 差额±(元) |  |  | 备注
[5 empty] | 投标 | 确认 |  | 单价 | 合价 | 单价 | 合价 | 单价 |  | 合价
合计
【新点2013清单造价江苏版 V10.3.6】

## 5.6 表-12-3 专业工程暂估价及结算价表
专业工程暂估价及结算价表
工程名称：室外消火栓给水管网 |  |  |  |  | 标段： |  |  | 第1页 共1页
序号 | 工程名称 |  | 工程内容 | 暂估金额(元) |  | 结算金额(元) | 差额±(元) |  | 备注
1 | 室外道路及绿化 |  | 道路拆除后按原做法恢复，绿化拆除后恢复至原样，拆除垃圾外运施工方自行考虑 | 90000
合 计 |  |  |  | 90000
【新点2013清单造价江苏版 V10.3.6】

## 5.7 表-13 规费、税金项目计价表
规费、税金项目计价表
工程名称：室外消火栓给水管网 |  |  |  | 标段： |  |  |  | 第1页 共1页
序号 | 项目名称 |  | 计算基础 |  | 计算基数(元) |  | 计算费率(％) |  | 金额(元)
1 | 规费 |  | 环境保护税+社会保险费+住房公积金 |  |  |  | 100
1.1 | 社会保险费 |  | 分部分项工程费+措施项目费+其他项目费-除税工程设备费 |  |  |  | 2.1
1.2 | 住房公积金 |  | 分部分项工程费+措施项目费+其他项目费-除税工程设备费 |  |  |  | 0.37
1.3 | 环境保护税 |  | 分部分项工程费+措施项目费+其他项目费-除税工程设备费
2 | 税金 |  | 分部分项工程费+措施项目费+其他项目费+规费-除税甲供材料和甲供设备费/1.01 |  |  |  | 9
合 计
【新点2013清单造价江苏版 V10.3.6】
编制人（造价人员）： | [5 empty] | 复核人（造价工程师）：