## 扉-1 招标工程量清单扉页
|  | 宿城区龙河镇长庄村和美乡村建设项目 |  |  | 工程
招 标 工 程 量 清 单
招 标 人： |  |  | 造价咨询人：
| （单位盖章） |  |  | (单位资质专用章)
法定代表人 或其授权人： |  |  | 法定代表人 或其授权人：
| (签字或盖章) |  |  | (签字或盖章)
编 制 人： |  |  | 复 核 人：
| (造价人员签字盖专用章) |  |  | (造价工程师签字盖专用章)
编 制 时 间： |  |  | 复 核 时 间：
扉-1

## 表-01 总说明
总 说 明
工程名称： 宿城区龙河镇长庄村和美乡村建设项目 | 第 1 页 共 1 页
一、编制依据： 1、《建设工程工程量清单计价规范》GB50500-2013、《市政工程工程量计算规范》GB50857-2013、《园林工程工程量计算规范》GB50854-2013及解释和勘误； 2、苏建价(2014)448号文省住房城乡建设厅关于《建设工程工程量清单计价规范》(GB50500-2013)及其9本工程量计算规范的贯彻意见； 3、苏建价(2016)154号、苏建函价(2019)178 号文、苏建函价(2025)66号文、江苏省住房和城乡建设厅公告[2018]第24号及相关配套文件； 4、材料价格参照宿迁市2025年第7期信息价，无信息价的材料按市场询价计入； 5、建设单位提供的图纸及与本工程有关的标准(包括标准图集)、规范、技术资料； 6、其它有关文件、资料。 二、编制说明： 1、本工程所有混凝土、砂浆均采用商品； 2、本工程严禁使用再生石子。 三、其它说明： 1、清单及总说明未尽之处，由各投标单位自行勘察现场并结合设计施工图纸，自行考虑在投标报价内。 2、施工现场产生的扬尘保护措施必须满足宿迁市现行环保规定及创卫工作要求。 3、本工程暂列金额100000元，具体详见清单。
表-01

## 表-08 分部分项工程和单价措施项目清单与计价表【屋面外墙
分部分项工程和单价措施项目清单与计价表
工程名称：屋面外墙出新 | [5 empty] | 标段：宿城区龙河镇长庄村和美乡村建设项目 |  |  | 第 1 页 共 10 页
序号 | 项目编码 | 项目名称 | 项目特征描述 | 计量单位 | 工程量 |  | 金额（元）
[7 empty] | 综合单价 | 综合合价 |  | 其中：暂估价
华瑞购物中心
1 | 011608002001 | 外墙翻新 | 1.外墙起皮、渗水、空鼓、脱壳、铲除腻子基层，零星脱落砂浆需进行铲除粉刷 2.防水抗碱底漆一遍 3.两遍外墙防水腻子 4.弹性涂料两遍，具体颜色按图纸设计 5.垃圾装袋清理及外运 | m2 | 359.12
2 | 011607001001 | 屋面清洗 | 1.屋面瓦清洗，破损屋面进行修补，投标人自行勘查现场后综合考虑报价 | m2 | 177.43
3 | 011610002001 | 卷帘门拆除 | 1.原卷帘门拆除，大小综合考虑 2.拆除垃圾清运，运距投标人自行考虑 | 樘 | 3
4 | 011610002002 | 金属窗拆除 | 1.原金属窗拆除，大小综合考虑 2.拆除垃圾清运，运距投标人自行考虑 | 樘 | 2
5 | 011610002003 | 金属门拆除 | 1.原金属门拆除，大小综合考虑 2.拆除垃圾清运，运距投标人自行考虑 | 樘 | 1
本页小计
注：为计取规费等的使用，可在表中增设其中：“定额人工费”。
表—08
分部分项工程和单价措施项目清单与计价表
工程名称：屋面外墙出新 | [5 empty] | 标段：宿城区龙河镇长庄村和美乡村建设项目 |  |  | 第 2 页 共 10 页
序号 | 项目编码 | 项目名称 | 项目特征描述 | 计量单位 | 工程量 |  | 金额（元）
[7 empty] | 综合单价 | 综合合价 |  | 其中：暂估价
6 | 010807001001 | 铝合金平开窗 | 1.铝质木色平开窗 2.型材：隔热断桥铝合金，壁厚不低于1.8mm 3.玻璃：6中透光low-e+12空气+6透明 4.具体样式参照图纸或以甲方选样为准 | m2 | 8.64
7 | 010802001001 | 铝合金平开门 | 1.铝质木色平开门 2.型材：隔热断桥铝合金，壁厚不低于2.2mm 3.玻璃：6中透光low-e+12空气+6透明 4.具体样式参照图纸或以甲方选样为准 | m2 | 8.1
8 | 010807005001 | 花格窗 | 1.铝质木色花格窗，具体样式参照图纸或以甲方选样为准 | m2 | 30.23
9 | 010803001001 | 金属卷帘门 | 1.门代号及洞口尺寸:M3327 2.门材质:铝合金 3.启动装置品种、规格:电动 | 樘 | 3
10 | 010808004001 | 金属门窗套 | 1.20*20*1.0镀锌方管骨架固定于墙上，凸出墙面骨架外包3mm铝板饰面 2.外包尺寸按图纸，工程量按展开面积计算 | m2 | 99.83
蓝天超市
本页小计
注：为计取规费等的使用，可在表中增设其中：“定额人工费”。
表—08
分部分项工程和单价措施项目清单与计价表
工程名称：屋面外墙出新 | [5 empty] | 标段：宿城区龙河镇长庄村和美乡村建设项目 |  |  | 第 3 页 共 10 页
序号 | 项目编码 | 项目名称 | 项目特征描述 | 计量单位 | 工程量 |  | 金额（元）
[7 empty] | 综合单价 | 综合合价 |  | 其中：暂估价
11 | 011608002002 | 外墙翻新 | 1.外墙起皮、渗水、空鼓、脱壳、铲除腻子基层，零星脱落砂浆需进行铲除粉刷 2.防水抗碱底漆一遍 3.两遍外墙防水腻子 4.弹性涂料两遍，具体颜色按图纸设计 5.垃圾装袋清理及外运 | m2 | 556.26
12 | 011607001002 | 屋面清洗 | 1.屋面瓦清洗，破损屋面进行修补，投标人自行勘查现场后综合考虑报价 | m2 | 152.82
13 | 011610002004 | 金属窗拆除 | 1.原金属窗拆除，大小综合考虑 2.拆除垃圾清运，运距投标人自行考虑 | 樘 | 7
14 | 011610002005 | 金属门拆除 | 1.原金属门拆除，大小综合考虑 2.拆除垃圾清运，运距投标人自行考虑 | 樘 | 6
15 | 010807001002 | 铝合金平开窗 | 1.铝质木色平开窗 2.型材：隔热断桥铝合金，壁厚不低于1.8mm 3.玻璃：6中透光low-e+12空气+6透明 4.具体样式参照图纸或以甲方选样为准 | m2 | 30.24
本页小计
注：为计取规费等的使用，可在表中增设其中：“定额人工费”。
表—08
分部分项工程和单价措施项目清单与计价表
工程名称：屋面外墙出新 | [5 empty] | 标段：宿城区龙河镇长庄村和美乡村建设项目 |  |  | 第 4 页 共 10 页
序号 | 项目编码 | 项目名称 | 项目特征描述 | 计量单位 | 工程量 |  | 金额（元）
[7 empty] | 综合单价 | 综合合价 |  | 其中：暂估价
16 | 010802001002 | 铝合金平开门 | 1.铝质木色平开门 2.型材：隔热断桥铝合金，壁厚不低于2.2mm 3.玻璃：6中透光low-e+12空气+6透明 4.具体样式参照图纸或以甲方选样为准 | m2 | 44.55
17 | 010807005002 | 花格窗 | 1.铝质木色花格窗，具体样式参照图纸或以甲方选样为准 | m2 | 42.39
18 | 010808004002 | 金属门窗套 | 1.20*20*1.0镀锌方管骨架固定于墙上，凸出墙面骨架外包3mm铝板饰面 2.外包尺寸按图纸，工程量按展开面积计算 | m2 | 131.97
19 | 011207001001 | 墙面装饰板 | 部位：扩建部位 1.镀锌方管骨架，外包3mm铝板饰面 2.具体尺寸按图纸 | m2 | 106.77
长味驿站
本页小计
注：为计取规费等的使用，可在表中增设其中：“定额人工费”。
表—08
分部分项工程和单价措施项目清单与计价表
工程名称：屋面外墙出新 | [5 empty] | 标段：宿城区龙河镇长庄村和美乡村建设项目 |  |  | 第 5 页 共 10 页
序号 | 项目编码 | 项目名称 | 项目特征描述 | 计量单位 | 工程量 |  | 金额（元）
[7 empty] | 综合单价 | 综合合价 |  | 其中：暂估价
20 | 011608002005 | 外墙翻新 | 1.外墙起皮、渗水、空鼓、脱壳、铲除腻子基层，零星脱落砂浆需进行铲除粉刷 2.防水抗碱底漆一遍 3.两遍外墙防水腻子 4.弹性涂料两遍，具体颜色按图纸设计 5.垃圾装袋清理及外运 | m2 | 350.04
21 | 011608002006 | 外墙翻新 | 部位：清水红砖墙面 1.墙面灰尘清理 2.刷透明清水漆一遍 | m2 | 416.18
22 | 011607001007 | 屋面清洗 | 1.屋面瓦清洗，破损屋面进行修补，投标人自行勘查现场后综合考虑报价 | m2 | 265.73
23 | 011610002006 | 金属窗拆除 | 1.原金属窗拆除 2.拆除垃圾清运，运距投标人自行考虑 | 樘 | 21
24 | 011610002007 | 金属门拆除 | 1.原金属门拆除 2.拆除垃圾清运，运距投标人自行考虑 | 樘 | 3
本页小计
注：为计取规费等的使用，可在表中增设其中：“定额人工费”。
表—08
分部分项工程和单价措施项目清单与计价表
工程名称：屋面外墙出新 | [5 empty] | 标段：宿城区龙河镇长庄村和美乡村建设项目 |  |  | 第 6 页 共 10 页
序号 | 项目编码 | 项目名称 | 项目特征描述 | 计量单位 | 工程量 |  | 金额（元）
[7 empty] | 综合单价 | 综合合价 |  | 其中：暂估价
25 | 010807001003 | 铝合金平开窗 | 1.铝质木色平开窗 2.型材：隔热断桥铝合金，壁厚不低于1.8mm 3.玻璃：6中透光low-e+12空气+6透明 4.具体样式参照图纸或以甲方选样为准 | m2 | 44.55
26 | 010802001003 | 铝合金平开门 | 1.铝质木色平开门 2.型材：隔热断桥铝合金，壁厚不低于2.2mm 3.玻璃：6中透光low-e+12空气+6透明 4.具体样式参照图纸或以甲方选样为准 | m2 | 24
27 | 010808004003 | 金属门窗套 | 1.20*20*1.0镀锌方管骨架固定于墙上，凸出墙面骨架外包3mm铝板饰面 2.外包尺寸按图纸，工程量按展开面积计算 | m2 | 59.01
4号民居
本页小计
注：为计取规费等的使用，可在表中增设其中：“定额人工费”。
表—08
分部分项工程和单价措施项目清单与计价表
工程名称：屋面外墙出新 | [5 empty] | 标段：宿城区龙河镇长庄村和美乡村建设项目 |  |  | 第 7 页 共 10 页
序号 | 项目编码 | 项目名称 | 项目特征描述 | 计量单位 | 工程量 |  | 金额（元）
[7 empty] | 综合单价 | 综合合价 |  | 其中：暂估价
28 | 011608002003 | 外墙翻新 | 1.外墙起皮、渗水、空鼓、脱壳、铲除腻子基层，零星脱落砂浆需进行铲除粉刷 2.防水抗碱底漆一遍 3.两遍外墙防水腻子 4.弹性涂料两遍，具体颜色按图纸设计 5.垃圾装袋清理及外运 | m2 | 302.77
29 | 011607001003 | 屋面清洗 | 1.屋面瓦清洗，破损屋面进行修补，投标人自行勘查现场后综合考虑报价 | m2 | 198.24
30 | 011607001004 | 瓷砖墙面清洗 | 1.瓷砖墙面清洗，投标人自行勘查现场后综合考虑报价 | m2 | 17
31 | 011610002009 | 金属窗拆除 | 1.原金属窗拆除，大小综合考虑 2.拆除垃圾清运，运距投标人自行考虑 | 樘 | 10
32 | 011610002008 | 金属门拆除 | 1.原金属门拆除，大小综合考虑 2.拆除垃圾清运，运距投标人自行考虑 | 樘 | 2
本页小计
注：为计取规费等的使用，可在表中增设其中：“定额人工费”。
表—08
分部分项工程和单价措施项目清单与计价表
工程名称：屋面外墙出新 | [5 empty] | 标段：宿城区龙河镇长庄村和美乡村建设项目 |  |  | 第 8 页 共 10 页
序号 | 项目编码 | 项目名称 | 项目特征描述 | 计量单位 | 工程量 |  | 金额（元）
[7 empty] | 综合单价 | 综合合价 |  | 其中：暂估价
33 | 010807001004 | 铝合金平开窗 | 1.铝质木色平开窗 2.型材：隔热断桥铝合金，壁厚不低于1.8mm 3.玻璃：6中透光low-e+12空气+6透明 4.具体样式参照图纸或以甲方选样为准 | m2 | 39.62
34 | 010802001004 | 铝合金平开门 | 1.铝质木色平开门 2.型材：隔热断桥铝合金，壁厚不低于2.2mm 3.玻璃：6中透光low-e+12空气+6透明 4.具体样式参照图纸或以甲方选样为准 | m2 | 18
5号民居
35 | 011608002004 | 外墙翻新 | 1.外墙起皮、渗水、空鼓、脱壳、铲除腻子基层，零星脱落砂浆需进行铲除粉刷 2.防水抗碱底漆一遍 3.两遍外墙防水腻子 4.弹性涂料两遍，具体颜色按图纸设计 5.垃圾装袋清理及外运 | m2 | 242.91
36 | 011607001005 | 屋面清洗 | 1.屋面瓦清洗，破损屋面进行修补，投标人自行勘查现场后综合考虑报价 | m2 | 179.76
本页小计
注：为计取规费等的使用，可在表中增设其中：“定额人工费”。
表—08
分部分项工程和单价措施项目清单与计价表
工程名称：屋面外墙出新 | [5 empty] | 标段：宿城区龙河镇长庄村和美乡村建设项目 |  |  | 第 9 页 共 10 页
序号 | 项目编码 | 项目名称 | 项目特征描述 | 计量单位 | 工程量 |  | 金额（元）
[7 empty] | 综合单价 | 综合合价 |  | 其中：暂估价
37 | 011607001006 | 瓷砖墙面清洗 | 1.瓷砖墙面清洗，投标人自行勘查现场后综合考虑报价 | m2 | 2.58
38 | 011610002010 | 金属窗拆除 | 1.原金属窗拆除，大小综合考虑 2.拆除垃圾清运，运距投标人自行考虑 | 樘 | 5
39 | 011610002011 | 金属门拆除 | 1.原金属门拆除，大小综合考虑 2.拆除垃圾清运，运距投标人自行考虑 | 樘 | 3
40 | 011610002012 | 卷帘门拆除 | 1.原卷帘门拆除，大小综合考虑 2.拆除垃圾清运，运距投标人自行考虑 | 樘 | 1
41 | 010807001005 | 铝合金平开窗 | 1.铝质木色平开窗 2.型材：隔热断桥铝合金，壁厚不低于1.8mm 3.玻璃：6中透光low-e+12空气+6透明 4.具体样式参照图纸或以甲方选样为准 | m2 | 17.66
本页小计
注：为计取规费等的使用，可在表中增设其中：“定额人工费”。
表—08
分部分项工程和单价措施项目清单与计价表
工程名称：屋面外墙出新 | [5 empty] | 标段：宿城区龙河镇长庄村和美乡村建设项目 |  |  | 第 10 页 共 10 页
序号 | 项目编码 | 项目名称 | 项目特征描述 | 计量单位 | 工程量 |  | 金额（元）
[7 empty] | 综合单价 | 综合合价 |  | 其中：暂估价
42 | 010802001005 | 铝合金平开门 | 1.铝质木色平开门 2.型材：隔热断桥铝合金，壁厚不低于2.2mm 3.玻璃：6中透光low-e+12空气+6透明 4.具体样式参照图纸或以甲方选样为准 | m2 | 27
43 | 010803001002 | 金属卷帘门 | 1.门代号及洞口尺寸:M3327 2.门材质:铝合金 3.启动装置品种、规格:电动 | 樘 | 1
其他
44 | 010901002001 | 彩钢瓦屋顶翻新 | 1.彩钢瓦除锈，钉眼封漆，喷涂深灰色丙烯酸彩钢瓦专用漆二遍 | m2 | 1259.25
45 | 01B001 | 破棚拆除 | 1.拆除临时搭建、违建破棚，投标人自行勘查现场后综合考虑报价 2.拆除物体如住户不留，投标人负责清运，运距投标人自行考虑 | m2 | 195.05
分部分项合计
措施项目
46 | 011703001001 | 施工措施费 | 1.投标人根据现场施工需要综合考虑报价，后期结算不作调整 | 项 | 1
单价措施合计
本页小计
合 计
注：为计取规费等的使用，可在表中增设其中：“定额人工费”。
表—08

## 表-11 总价措施项目清单与计价表【屋面外墙出新】
总价措施项目清单与计价表
工程名称：屋面外墙出新 |  |  |  | 标段：宿城区龙河镇长庄村和美乡村建设项目 |  |  |  | 第 1 页 共 2 页
序号 | 项目编码 | 项目名称 | 计算基础 |  | 费率 (%) | 金额 (元) | 调整 费率 (%) |  | 调整后 金额(元) | 备注
1 | 011707001001 | 安全文明施工费
1.1 | 1.1 | 基本费 | 分部分项合计+技术措施项目合计-分部分项设备费-技术措施项目设备费 |  | 1.5
1.2 | 1.2 | 增加费 | 分部分项合计+技术措施项目合计-分部分项设备费-技术措施项目设备费 |  | 0
1.3 | 1.3 | 扬尘污染防治增加费 | 分部分项合计+技术措施项目合计-分部分项设备费-技术措施项目设备费 |  | 0.21
2 | 011707010001 | 按质论价 | 分部分项合计+技术措施项目合计-分部分项设备费-技术措施项目设备费 |  | 0
3 | 011707002001 | 夜间施工 | 分部分项合计+技术措施项目合计-分部分项设备费-技术措施项目设备费
4 | 011707003001 | 非夜间施工照明 | 分部分项合计+技术措施项目合计-分部分项设备费-技术措施项目设备费 | [6 empty] | 在计取非夜间施工照明费时，建筑工程、仿古工程、修缮土建部分仅地下室（地宫）部分可计取；单独装饰、安装工程、园林绿化工程、修缮安装部分仅特殊施工部位内施工项目可计取
5 | 011707004001 | 二次搬运 | 分部分项合计+技术措施项目合计-分部分项设备费-技术措施项目设备费
6 | 011707005001 | 冬雨季施工 | 分部分项合计+技术措施项目合计-分部分项设备费-技术措
编制人（造价人员）： |  |  |  | 复核人（造价工程师）：
表-11
总价措施项目清单与计价表
工程名称：屋面外墙出新 |  |  |  | 标段：宿城区龙河镇长庄村和美乡村建设项目 |  |  |  | 第 2 页 共 2 页
序号 | 项目编码 | 项目名称 | 计算基础 |  | 费率 (%) | 金额 (元) | 调整 费率 (%) |  | 调整后 金额(元) | 备注
施项目设备费
7 | 011707006001 | 地上、地下设施、建筑物的临时保护设施 | 分部分项合计+技术措施项目合计-分部分项设备费-技术措施项目设备费
8 | 011707007001 | 已完工程及设备保护 | 分部分项合计+技术措施项目合计-分部分项设备费-技术措施项目设备费
9 | 011707008001 | 临时设施 | 分部分项合计+技术措施项目合计-分部分项设备费-技术措施项目设备费
10 | 011707009001 | 赶工措施 | 分部分项合计+技术措施项目合计-分部分项设备费-技术措施项目设备费
11 | 011707011001 | 建筑工人实名制 | 分部分项合计+技术措施项目合计-分部分项设备费-技术措施项目设备费 | [6 empty] | 建筑工人实名制设备由建筑工人工资专用账户开户银行提供的，建筑工人实名制费用按表中费率乘以0.5系数计取
12 | 011707013001 | 特殊施工降效 | 分部分项合计+技术措施项目合计-分部分项设备费-技术措施项目设备费
13 | 011707014001 | 协管费 | 分部分项合计+技术措施项目合计-分部分项设备费-技术措施项目设备费
14 | 011707015001 | 智慧工地费用 | 分部分项合计+技术措施项目合计-分部分项设备费-技术措施项目设备费
合 计
编制人（造价人员）： |  |  |  | 复核人（造价工程师）：
表-11

## 表-12 其他项目清单与计价汇总表【屋面外墙出新】
其他项目清单与计价汇总表
工程名称：屋面外墙出新 |  | 标段：宿城区龙河镇长庄村和美乡村建设项目 |  |  | 第 1 页 共 1 页
序号 | 项目名称 |  | 金额（元） | 结算金额（元） |  | 备注
一 | 其他项目
1 | 暂列金额 |  | 25000 |  |  | 明细详见表-12-1
2 | 暂估价
2.1 | 材料(工程设备)暂估价 |  | - |  |  | 明细详见表-12-2
2.2 | 专业工程暂估价 |  |  |  |  | 明细详见表-12-3
3 | 计日工 |  |  |  |  | 明细详见表-12-4
4 | 总承包服务费 |  |  |  |  | 明细详见表-12-5
5 | 索赔与现场签证 |  | - |  |  | 明细详见表-12-6
合 计 |  |  | 25000 |  |  | —
表—12

## 表-12-1 暂列金额表【屋面外墙出新】
暂列金额明细表
工程名称：屋面外墙出新 |  | 标段：宿城区龙河镇长庄村和美乡村建设项目 |  |  | 第 1 页 共 1 页
序号 | 名称 |  | 计量单位 | 暂定金额 |  | 备注
1 | 暂列金额 |  |  | 25000
合 计 |  |  |  | 25000
表—12—1

## 表-13 规费、税金项目清单与计价表【屋面外墙出新】
规费、税金项目清单与计价表
工程名称：屋面外墙出新 |  |  | 标段：宿城区龙河镇长庄村和美乡村建设项目 |  | 第 1 页 共 1 页
序号 | 项目名称 | 计算基础 |  | 计算基数 |  | 计算费率(%) | 金额(元)
1 | 规费 | 社会保险费+住房公积金+环境保护税
1.1 | 社会保险费 | 分部分项工程+措施项目+其他项目-分部分项设备费-技术措施项目设备费 |  |  |  | 3.8
1.2 | 住房公积金 | 分部分项工程+措施项目+其他项目-分部分项设备费-技术措施项目设备费 |  |  |  | 0.67
1.3 | 环境保护税 | 分部分项工程+措施项目+其他项目-分部分项设备费-技术措施项目设备费 |  |  |  | 0.1
2 | 税金 | 分部分项工程+措施项目+其他项目+规费-(甲供材料费+甲供主材费+甲供设备费)/1.01 |  |  |  | 9
合 计
表—13

## 表-08 分部分项工程和单价措施项目清单与计价表【道路】
分部分项工程和单价措施项目清单与计价表
工程名称：道路 | [5 empty] | 标段：宿城区龙河镇长庄村和美乡村建设项目 |  |  | 第 1 页 共 5 页
序号 | 项目编码 | 项目名称 | 项目特征描述 | 计量单位 | 工程量 |  | 金额（元）
[7 empty] | 综合单价 | 综合合价 |  | 其中：暂估价
混凝土路改沥青路
1 | 040101001001 | 挖一般土方 | 1.土壤类别：由投标人自行视察现场综合考虑，包括但不限于素土、杂草、渣土、建筑垃圾等 2.挖土深度：综合考虑 3.含为土方挖运而采取的所有措施（包含但不限于挖运土所需的施工道路修建维护及拆除、洗车台及水费设备费等） 4.含土方外运，运距投标人自行考虑 | m3 | 300.02
2 | 040103001001 | 路肩回填方 | 1.密实度要求:满足设计及规范要求 2.填方材料品种:素土 3.填方来源、运距:投标人自行考虑 | m3 | 39.55
3 | 040202001001 | 路床(槽）整形 | 部位：桥北拓宽处 1.路床碾压检验，压实度>97% | m2 | 576.96
4 | 040202011001 | 碎石 | 部位：桥北拓宽处 1.300厚片石混合料(分两层实施,压实度≥93%) | m2 | 532.35
本页小计
注：为计取规费等的使用，可在表中增设其中：“定额人工费”。
表—08
分部分项工程和单价措施项目清单与计价表
工程名称：道路 | [5 empty] | 标段：宿城区龙河镇长庄村和美乡村建设项目 |  |  | 第 2 页 共 5 页
序号 | 项目编码 | 项目名称 | 项目特征描述 | 计量单位 | 工程量 |  | 金额（元）
[7 empty] | 综合单价 | 综合合价 |  | 其中：暂估价
5 | 040203007001 | 水泥混凝土 | 部位：桥北拓宽处 1.120厚C30商品混凝土 2.含模板安拆、养护等 | m2 | 458
6 | 040901008001 | 路面构造筋 | 部位：桥北拓宽处 1.拉杆(植筋)，16 L=50cm@50cm | t | 0.47
7 | 040203003001 | 透层 | 部位：桥北拓宽处、老路面 1.路面清扫，PC-3乳化沥青透层(1.0±0.1L/m²) | m2 | 1607.91
8 | 040203006001 | 沥青混凝土 | 部位：桥北拓宽处、老路面 1.60厚AC-16C型中粒式沥青混凝土 | m2 | 1607.91
生态停车场
9 | 040101001002 | 挖一般土方 | 1.土壤类别：由投标人自行视察现场综合考虑，包括但不限于素土、杂草、渣土、建筑垃圾等 2.挖土深度：综合考虑 3.含为土方挖运而采取的所有措施（包含但不限于挖运土所需的施工道路修建维护及拆除、洗车台及水费设备费等） 4.含土方外运，运距投标人自行考虑 | m3 | 132.58
本页小计
注：为计取规费等的使用，可在表中增设其中：“定额人工费”。
表—08
分部分项工程和单价措施项目清单与计价表
工程名称：道路 | [5 empty] | 标段：宿城区龙河镇长庄村和美乡村建设项目 |  |  | 第 3 页 共 5 页
序号 | 项目编码 | 项目名称 | 项目特征描述 | 计量单位 | 工程量 |  | 金额（元）
[7 empty] | 综合单价 | 综合合价 |  | 其中：暂估价
10 | 040202001002 | 路床(槽）整形 | 1.路床碾压检验，压实度>97%环刀取样 | m2 | 276.21
11 | 040202011002 | 碎石 | 1.300厚级配碎石 | m2 | 276.21
12 | 040203008001 | 块料面层 | 1.150厚C25混凝土植草砖 2.30厚黄沙找平层 | m2 | 211.75
13 | 040204004001 | 安砌侧(平、缘）石 | 1.材料品种、规格:120*600*200厚C25混凝土立道牙 2.基础、垫层：材料品种、厚度:C20砼抗肩 | m | 87.01
14 | 040203008002 | 块料面层 | 1.50厚荔枝面芝麻黑花岗岩 2.30厚1:6干硬性水泥砂浆 3.100厚C20混凝土 | m2 | 43.25
15 | 040203003004 | 透层 | 部位：停车场老路面 1.路面清扫，PC-3乳化沥青透层(1.0±0.1L/m²) | m2 | 170.01
16 | 040203006004 | 沥青混凝土 | 部位：停车场老路面 1.60厚AC-16C型中粒式沥青混凝土 | m2 | 170.01
本页小计
注：为计取规费等的使用，可在表中增设其中：“定额人工费”。
表—08
分部分项工程和单价措施项目清单与计价表
工程名称：道路 | [5 empty] | 标段：宿城区龙河镇长庄村和美乡村建设项目 |  |  | 第 4 页 共 5 页
序号 | 项目编码 | 项目名称 | 项目特征描述 | 计量单位 | 工程量 |  | 金额（元）
[7 empty] | 综合单价 | 综合合价 |  | 其中：暂估价
17 | 04B001 | 停车棚 | 1.H型钢钢架制作安装，包含钢架预埋件及钢筋混凝土基础 2.太阳能光伏板，支撑固定构件 3.具体样式由投标人找专业厂家深化，满足效果图及甲方要求 | m2 | 220
土路改混凝土路
18 | 040101001003 | 挖一般土方 | 1.土壤类别：由投标人自行视察现场综合考虑，包括但不限于素土、杂草、渣土、建筑垃圾等 2.挖土深度：综合考虑 3.含为土方挖运而采取的所有措施（包含但不限于挖运土所需的施工道路修建维护及拆除、洗车台及水费设备费等） 4.含土方外运，运距投标人自行考虑 | m3 | 742.79
19 | 040202001003 | 路床(槽）整形 | 1.路床碾压检验，压实度>97% | m2 | 1650.64
20 | 040202011003 | 碎石 | 1.300厚片石混合料(分两层实施,压实度≥93%) | m2 | 1650.64
21 | 040203007002 | 水泥混凝土 | 1.150厚C30商品混凝土，面层拉毛处理 2.含模板安拆、养护等 | m2 | 1650.64
本页小计
注：为计取规费等的使用，可在表中增设其中：“定额人工费”。
表—08
分部分项工程和单价措施项目清单与计价表
工程名称：道路 | [5 empty] | 标段：宿城区龙河镇长庄村和美乡村建设项目 |  |  | 第 5 页 共 5 页
序号 | 项目编码 | 项目名称 | 项目特征描述 | 计量单位 | 工程量 |  | 金额（元）
[7 empty] | 综合单价 | 综合合价 |  | 其中：暂估价
分部分项合计
措施项目
22 | 041106001001 | 大型机械设备进出场及安拆 | 1.施工所需挖机、压路机、沥青摊铺机等机械投标人自行考虑报价，后期结算不作调整 | 项 | 1
单价措施合计
本页小计
合 计
注：为计取规费等的使用，可在表中增设其中：“定额人工费”。
表—08

## 表-11 总价措施项目清单与计价表【道路】
总价措施项目清单与计价表
工程名称：道路 |  |  |  | 标段：宿城区龙河镇长庄村和美乡村建设项目 |  |  |  | 第 1 页 共 2 页
序号 | 项目编码 | 项目名称 | 计算基础 |  | 费率 (%) | 金额 (元) | 调整 费率 (%) |  | 调整后 金额(元) | 备注
1 | 041109001001 | 安全文明施工费
1.1 | 1.1 | 基本费 | 分部分项合计+技术措施项目合计-分部分项设备费-技术措施项目设备费 |  | 1.5
1.2 | 1.2 | 增加费 | 分部分项合计+技术措施项目合计-分部分项设备费-技术措施项目设备费 |  | 0
1.3 | 1.3 | 扬尘污染防治增加费 | 分部分项合计+技术措施项目合计-分部分项设备费-技术措施项目设备费 |  | 0.31
2 | 041109010001 | 按质论价 | 分部分项合计+技术措施项目合计-分部分项设备费-技术措施项目设备费 |  | 0
3 | 041109002001 | 夜间施工 | 分部分项合计+技术措施项目合计-分部分项设备费-技术措施项目设备费
4 | 041109003001 | 二次搬运 | 分部分项合计+技术措施项目合计-分部分项设备费-技术措施项目设备费
5 | 041109004001 | 冬雨季施工 | 分部分项合计+技术措施项目合计-分部分项设备费-技术措施项目设备费
6 | 041109006001 | 地上、地下设施、建筑物的临时保护设施 | 分部分项合计+技术措施项目合计-分部分项设备费-技术措施项目设备费
7 | 041109007001 | 已完工程及设备保护 | 分部分项合计+技术措施项目合计-分部分项设备费-技术措施项目设备费
8 | 041109008001 | 临时设施 | 分部分项合计+技术措施项目合计-分部分项设备费-技术措施项目设备费
9 | 041109009001 | 赶工措施 | 分部分项合计+技术措施项目合计-分部分项设备费-技术措
编制人（造价人员）： |  |  |  | 复核人（造价工程师）：
表-11
总价措施项目清单与计价表
工程名称：道路 |  |  |  | 标段：宿城区龙河镇长庄村和美乡村建设项目 |  |  |  | 第 2 页 共 2 页
序号 | 项目编码 | 项目名称 | 计算基础 |  | 费率 (%) | 金额 (元) | 调整 费率 (%) |  | 调整后 金额(元) | 备注
施项目设备费
10 | 041109011001 | 建筑工人实名制 | 分部分项合计+技术措施项目合计-分部分项设备费-技术措施项目设备费 | [6 empty] | 建筑工人实名制设备由建筑工人工资专用账户开户银行提供的，建筑工人实名制费用按表中费率乘以0.5系数计取
11 | 041109012001 | 特殊施工降效 | 分部分项合计+技术措施项目合计-分部分项设备费-技术措施项目设备费
12 | 041109013001 | 交通组织维护 | 分部分项合计+技术措施项目合计-分部分项设备费-技术措施项目设备费
13 | 041109014001 | 协管费 | 分部分项合计+技术措施项目合计-分部分项设备费-技术措施项目设备费
14 | 041109015001 | 智慧工地费用 | 分部分项合计+技术措施项目合计-分部分项设备费-技术措施项目设备费
合 计
编制人（造价人员）： |  |  |  | 复核人（造价工程师）：
表-11

## 表-12 其他项目清单与计价汇总表【道路】
其他项目清单与计价汇总表
工程名称：道路 |  | 标段：宿城区龙河镇长庄村和美乡村建设项目 |  |  | 第 1 页 共 1 页
序号 | 项目名称 |  | 金额（元） | 结算金额（元） |  | 备注
一 | 其他项目
1 | 暂列金额 |  | 50000 |  |  | 明细详见表-12-1
2 | 暂估价
2.1 | 材料(工程设备)暂估价 |  | - |  |  | 明细详见表-12-2
2.2 | 专业工程暂估价 |  |  |  |  | 明细详见表-12-3
3 | 计日工 |  |  |  |  | 明细详见表-12-4
4 | 总承包服务费 |  |  |  |  | 明细详见表-12-5
5 | 索赔与现场签证 |  | - |  |  | 明细详见表-12-6
合 计 |  |  | 50000 |  |  | —
表—12

## 表-12-1 暂列金额表【道路】
暂列金额明细表
工程名称：道路 |  | 标段：宿城区龙河镇长庄村和美乡村建设项目 |  |  | 第 1 页 共 1 页
序号 | 名称 |  | 计量单位 | 暂定金额 |  | 备注
1 | 暂列金额 |  |  | 50000
合 计 |  |  |  | 50000
表—12—1

## 表-13 规费、税金项目清单与计价表【道路】
规费、税金项目清单与计价表
工程名称：道路 |  |  | 标段：宿城区龙河镇长庄村和美乡村建设项目 |  | 第 1 页 共 1 页
序号 | 项目名称 | 计算基础 |  | 计算基数 |  | 计算费率(%) | 金额(元)
1 | 规费 | 社会保险费+住房公积金+环境保护税
1.1 | 社会保险费 | 分部分项工程+措施项目+其他项目-分部分项设备费-技术措施项目设备费 |  |  |  | 2
1.2 | 住房公积金 | 分部分项工程+措施项目+其他项目-分部分项设备费-技术措施项目设备费 |  |  |  | 0.34
1.3 | 环境保护税 | 分部分项工程+措施项目+其他项目-分部分项设备费-技术措施项目设备费 |  |  |  | 0.1
2 | 税金 | 分部分项工程+措施项目+其他项目+规费-(甲供材料费+甲供主材费+甲供设备费)/1.01 |  |  |  | 9
合 计
表—13

## 表-08 分部分项工程和单价措施项目清单与计价表【景观】
分部分项工程和单价措施项目清单与计价表
工程名称：景观 | [5 empty] | 标段：宿城区龙河镇长庄村和美乡村建设项目 |  |  | 第 1 页 共 26 页
序号 | 项目编码 | 项目名称 | 项目特征描述 | 计量单位 | 工程量 |  | 金额（元）
[7 empty] | 综合单价 | 综合合价 |  | 其中：暂估价
停车场入口景墙
1 | 010101003001 | 挖沟槽土方 | 1.土壤类别：由投标人自行视察现场综合考虑，包括但不限于素土、杂草、渣土、建筑垃圾等 2.挖土深度：综合考虑 3.含为土方挖运而采取的所有措施（包含但不限于挖运土所需的施工道路修建维护及拆除、洗车台及水费设备费等） 4.含土方外运，运距投标人自行考虑 | m3 | 1.11
2 | 010103001001 | 回填方 | 1.密实度要求:满足设计及规范要求 2.填方材料品种:素土 3.填方来源、运距:投标人自行考虑 | m3 | 0.33
3 | 010101001001 | 素土夯实 | 1.素土夯实,夯实度＞97% | m2 | 1.85
4 | 010404001001 | 垫层 | 1.150mm厚级配碎石垫层 | m3 | 0.28
5 | 010401001001 | 砖基础 | 1.200*100*50mm红砖，M5水泥砂浆砌筑，砂浆勾缝 | m3 | 0.5
6 | 010401012001 | 零星砌砖 | 1.200*100*50mm红砖，M5水泥砂浆砌筑，砂浆勾缝 | m3 | 0.52
本页小计
注：为计取规费等的使用，可在表中增设其中：“定额人工费”。
表—08
分部分项工程和单价措施项目清单与计价表
工程名称：景观 | [5 empty] | 标段：宿城区龙河镇长庄村和美乡村建设项目 |  |  | 第 2 页 共 26 页
序号 | 项目编码 | 项目名称 | 项目特征描述 | 计量单位 | 工程量 |  | 金额（元）
[7 empty] | 综合单价 | 综合合价 |  | 其中：暂估价
7 | 020601003001 | 小青瓦墙面 | 1.仿古小青瓦，砂浆固定 2.青瓦外圈采用200*100*50仿古青砖砌筑 | m2 | 0.99
8 | 011508004001 | 金属字 | 1.“长来常往”4个字 2.“长”字960高，150*2mm厚镀锌钢板喷涂红色氟碳漆；“来常往”字600高，120*2mm厚镀锌钢板喷涂白色氟碳漆 3.金属文字侧面居中预留10*20灯槽,内置灯带，投标人找专业厂家深化定制 4.其它未详尽事宜按图纸设计完成全部工作内容 | 个 | 4
邻里空间
铺装
本页小计
注：为计取规费等的使用，可在表中增设其中：“定额人工费”。
表—08
分部分项工程和单价措施项目清单与计价表
工程名称：景观 | [5 empty] | 标段：宿城区龙河镇长庄村和美乡村建设项目 |  |  | 第 3 页 共 26 页
序号 | 项目编码 | 项目名称 | 项目特征描述 | 计量单位 | 工程量 |  | 金额（元）
[7 empty] | 综合单价 | 综合合价 |  | 其中：暂估价
9 | 040101001001 | 挖一般土方 | 1.土壤类别：由投标人自行视察现场综合考虑，包括但不限于素土、杂草、渣土、建筑垃圾等 2.挖土深度：综合考虑 3.含为土方挖运而采取的所有措施（包含但不限于挖运土所需的施工道路修建维护及拆除、洗车台及水费设备费等） 4.含土方外运，运距投标人自行考虑 | m3 | 41.94
10 | 050201005001 | 嵌草石板铺装 | 1.50厚深灰色自然石材,五边形,短边长度大于300,石材长度600-800,无锐角,间距80-120 2.30厚1:3水泥砂浆 3.100厚C20素混凝土 4.100厚级配碎石垫层 5.素土夯实,夯实度>97% | m2 | 9.05
本页小计
注：为计取规费等的使用，可在表中增设其中：“定额人工费”。
表—08
分部分项工程和单价措施项目清单与计价表
工程名称：景观 | [5 empty] | 标段：宿城区龙河镇长庄村和美乡村建设项目 |  |  | 第 4 页 共 26 页
序号 | 项目编码 | 项目名称 | 项目特征描述 | 计量单位 | 工程量 |  | 金额（元）
[7 empty] | 综合单价 | 综合合价 |  | 其中：暂估价
11 | 050201005002 | 仿石铺装 | 1.200X200X20厚芝麻黑仿石，仿古面错缝铺 留缝5 2.30厚1:2水泥砂浆 3.150厚C20素混凝土 4.100厚级配碎石 5.素土夯实,夯实度>97% | m2 | 91.43
12 | 050201005003 | 小青砖铺装 | 1.50厚小青砖立铺席纹铺 留缝2 2.30厚1:2水泥砂浆 3.150厚C20素混凝土 4.100厚级配碎石 5.素土夯实,夯实度>97% | m2 | 28.8
13 | 050201005004 | 小青砖铺装 | 1.300*600*50厚芝麻黑花岗岩仿古面 2.30厚1:2水泥砂浆 3.150厚C20素混凝土 4.100厚级配碎石 5.素土夯实,夯实度>97% | m2 | 7.49
14 | 050201003001 | 红砖收边 | 1.100*200*50厚红砖 道牙收边 2.20厚1:2水泥砂浆 3.150厚C20素混凝土，含模板安拆 | m | 10.82
本页小计
注：为计取规费等的使用，可在表中增设其中：“定额人工费”。
表—08
分部分项工程和单价措施项目清单与计价表
工程名称：景观 | [5 empty] | 标段：宿城区龙河镇长庄村和美乡村建设项目 |  |  | 第 5 页 共 26 页
序号 | 项目编码 | 项目名称 | 项目特征描述 | 计量单位 | 工程量 |  | 金额（元）
[7 empty] | 综合单价 | 综合合价 |  | 其中：暂估价
15 | 020202006001 | 条形石座凳 | 1.60厚深棕色防腐木 2.φ=100-250MM,深灰色石头,自然面朝外1:2水泥砂浆嵌缝 3.标准砖砌体 4.150厚C20素砼 5.150厚碎石垫层 6.素土夯实，夯实度＞97% | m | 5.4
16 | 020202006002 | 整石坐凳 | 1.成品石质桌椅(一桌4凳)采购安装，具体样式由甲方选样 2.具体尺寸按图纸设计要求 | 组 | 2
17 | 050307019001 | 健身器材 | 1.新国标二代语音健身器材包括双人漫步机、双杠、引体向上、腹肌板、健骑机凳等，具体由甲方选定 | 项 | 1
景墙
本页小计
注：为计取规费等的使用，可在表中增设其中：“定额人工费”。
表—08
分部分项工程和单价措施项目清单与计价表
工程名称：景观 | [5 empty] | 标段：宿城区龙河镇长庄村和美乡村建设项目 |  |  | 第 6 页 共 26 页
序号 | 项目编码 | 项目名称 | 项目特征描述 | 计量单位 | 工程量 |  | 金额（元）
[7 empty] | 综合单价 | 综合合价 |  | 其中：暂估价
18 | 010101003002 | 挖沟槽土方 | 1.土壤类别：由投标人自行视察现场综合考虑，包括但不限于素土、杂草、渣土、建筑垃圾等 2.挖土深度：综合考虑 3.含为土方挖运而采取的所有措施（包含但不限于挖运土所需的施工道路修建维护及拆除、洗车台及水费设备费等） 4.含土方外运，运距投标人自行考虑 | m3 | 1.86
19 | 010103001002 | 回填方 | 1.密实度要求:满足设计及规范要求 2.填方材料品种:素土 3.填方来源、运距:投标人自行考虑 | m3 | 0.55
20 | 010101001003 | 素土夯实 | 1.素土夯实,夯实度＞97% | m2 | 3.1
21 | 010404001003 | 垫层 | 1.150mm厚级配碎石垫层 | m3 | 0.47
22 | 010401001002 | 砖基础 | 1.200*100*50mm红砖，M5水泥砂浆砌筑，砂浆勾缝 | m3 | 0.84
23 | 010401012002 | 零星砌砖 | 1.200*100*50mm红砖，M5水泥砂浆砌筑，砂浆勾缝 | m3 | 0.72
本页小计
注：为计取规费等的使用，可在表中增设其中：“定额人工费”。
表—08
分部分项工程和单价措施项目清单与计价表
工程名称：景观 | [5 empty] | 标段：宿城区龙河镇长庄村和美乡村建设项目 |  |  | 第 7 页 共 26 页
序号 | 项目编码 | 项目名称 | 项目特征描述 | 计量单位 | 工程量 |  | 金额（元）
[7 empty] | 综合单价 | 综合合价 |  | 其中：暂估价
24 | 020601003002 | 小青瓦墙面 | 1.仿古小青瓦，砂浆固定 2.青瓦外圈采用200*100*50仿古青砖砌筑 | m2 | 0.99
25 | 011508004006 | 金属字 | 1.“福寿绵长”4个字 2.“长”字960高，150*2mm厚镀锌钢板喷涂红色氟碳漆；“福寿绵”字600高，120*2mm厚镀锌钢板喷涂白色氟碳漆 3.金属文字侧面居中预留10*20灯槽,内置灯带，投标人找专业厂家深化定制 4.其它未详尽事宜按图纸设计完成全部工作内容 | 个 | 4
滨水广场
26 | 040101001002 | 挖一般土方 | 1.土壤类别：由投标人自行视察现场综合考虑，包括但不限于素土、杂草、渣土、建筑垃圾等 2.挖土深度：综合考虑 3.含为土方挖运而采取的所有措施（包含但不限于挖运土所需的施工道路修建维护及拆除、洗车台及水费设备费等） 4.含土方外运，运距投标人自行考虑 | m3 | 10.42
本页小计
注：为计取规费等的使用，可在表中增设其中：“定额人工费”。
表—08
分部分项工程和单价措施项目清单与计价表
工程名称：景观 | [5 empty] | 标段：宿城区龙河镇长庄村和美乡村建设项目 |  |  | 第 8 页 共 26 页
序号 | 项目编码 | 项目名称 | 项目特征描述 | 计量单位 | 工程量 |  | 金额（元）
[7 empty] | 综合单价 | 综合合价 |  | 其中：暂估价
27 | 050201005005 | 嵌草石板铺装 | 1.50厚深灰色自然石材,五边形,短边长度大于300,石材长度600-800,无锐角,间距80-120 2.30厚1:3水泥砂浆 3.100厚C20素混凝土 4.100厚级配碎石垫层 5.素土夯实,夯实度>97% | m2 | 37.21
28 | 020202006003 | 条形石座凳 | 1.60厚深棕色防腐木 2.φ=100-250MM,深灰色石头,自然面朝外1:2水泥砂浆嵌缝 3.标准砖砌体 4.150厚C20素砼 5.150厚碎石垫层 6.素土夯实，夯实度＞97% | m | 8.1
29 | 050307019002 | 景观遮阳伞 | 1.景观遮阳伞参考详图，具体样式由设计及甲方选样 | 套 | 2
30 | 050307019003 | 钓鱼小品 | 1.钓鱼小品参考详图，具体样式由设计及甲方选样 | 套 | 2
本页小计
注：为计取规费等的使用，可在表中增设其中：“定额人工费”。
表—08
分部分项工程和单价措施项目清单与计价表
工程名称：景观 | [5 empty] | 标段：宿城区龙河镇长庄村和美乡村建设项目 |  |  | 第 9 页 共 26 页
序号 | 项目编码 | 项目名称 | 项目特征描述 | 计量单位 | 工程量 |  | 金额（元）
[7 empty] | 综合单价 | 综合合价 |  | 其中：暂估价
31 | 011508004002 | 景观标识一 | 1.“长年有鱼”4个字 2.“长”字为150*2mm厚镀锌钢板喷涂红色氟碳漆，“年有鱼”为120*2mm厚镀锌钢板喷涂白色氟碳漆 3.包含立柱横杆等 4.其它未详尽事宜按图纸设计完成全部工作内容 | 组 | 1
水埠头
32 | 050202002001 | 原木桩驳岸 | 1.φ80杉木桩，长度约3~4m，面层防腐处理 | 根 | 216
33 | 050201005006 | 草石板铺装 | 1.100厚青石板，长800~1200，宽500~600 2.20厚1:2水泥砂浆 3.120厚C20素砼 4.120厚碎石垫层 5.素土夯实,夯实度＞97% | m2 | 24
本页小计
注：为计取规费等的使用，可在表中增设其中：“定额人工费”。
表—08
分部分项工程和单价措施项目清单与计价表
工程名称：景观 | [5 empty] | 标段：宿城区龙河镇长庄村和美乡村建设项目 |  |  | 第 10 页 共 26 页
序号 | 项目编码 | 项目名称 | 项目特征描述 | 计量单位 | 工程量 |  | 金额（元）
[7 empty] | 综合单价 | 综合合价 |  | 其中：暂估价
34 | 011508004005 | 景观标识二 | 1.“细水长流，爱在邻里”8个字；“长”字670高，100*2mm厚镀锌钢板喷涂红色氟碳漆；其余字420高，50*2mm厚镀锌钢板喷涂橙黄色氟碳漆 2.人物“3个大人2个小孩”，50*2mm厚镀锌钢板喷涂橙黄色氟碳漆，具体尺寸详见图纸 3.所有标识构件由投标人找专业厂家深化定制安装费用综合考虑，样式由甲方选样确定 | 组 | 1
滨水景墙
35 | 010101003003 | 挖沟槽土方 | 1.土壤类别：由投标人自行视察现场综合考虑，包括但不限于素土、杂草、渣土、建筑垃圾等 2.挖土深度：综合考虑 3.含为土方挖运而采取的所有措施（包含但不限于挖运土所需的施工道路修建维护及拆除、洗车台及水费设备费等） 4.含土方外运，运距投标人自行考虑 | m3 | 7.91
本页小计
注：为计取规费等的使用，可在表中增设其中：“定额人工费”。
表—08
分部分项工程和单价措施项目清单与计价表
工程名称：景观 | [5 empty] | 标段：宿城区龙河镇长庄村和美乡村建设项目 |  |  | 第 11 页 共 26 页
序号 | 项目编码 | 项目名称 | 项目特征描述 | 计量单位 | 工程量 |  | 金额（元）
[7 empty] | 综合单价 | 综合合价 |  | 其中：暂估价
36 | 010103001003 | 回填方 | 1.密实度要求:满足设计及规范要求 2.填方材料品种:素土 3.填方来源、运距:投标人自行考虑 | m3 | 5.39
37 | 010101001002 | 素土夯实 | 1.素土夯实,夯实度＞97% | m2 | 8.39
38 | 010404001002 | 垫层 | 1.150mm厚级配碎石垫层 | m3 | 1.26
39 | 010501002001 | 带形基础 | 1.150厚C20砼条基，含模板制作安拆 | m3 | 1.26
40 | 010403003001 | 毛石砌筑 | 1.本地毛石砌筑，长200~400mm, 宽80~150mm | m3 | 1.92
41 | 010403003002 | 石笼砌筑 | 1.石笼 孔径80*100mm | m3 | 1.96
42 | 011502001001 | 金属装饰线 | 1.200*100*2mm厚镀锌钢板，哑光，银灰色 | m | 16.64
43 | 011508004003 | 金属字 | 1.“长”字 2.1200高，150*2mm厚镀锌钢文字，喷涂红色氟碳漆 3.其它未详尽事宜按图纸设计完成全部工作内容 | 个 | 1
44 | 011508004004 | 金属字 | 1.“治久安”字 2.750高，120*2mm厚镀锌钢文字，喷涂白色氟碳漆 3.其它未详尽事宜按图纸设计完成全部工作内容 | 个 | 3
本页小计
注：为计取规费等的使用，可在表中增设其中：“定额人工费”。
表—08
分部分项工程和单价措施项目清单与计价表
工程名称：景观 | [5 empty] | 标段：宿城区龙河镇长庄村和美乡村建设项目 |  |  | 第 12 页 共 26 页
序号 | 项目编码 | 项目名称 | 项目特征描述 | 计量单位 | 工程量 |  | 金额（元）
[7 empty] | 综合单价 | 综合合价 |  | 其中：暂估价
45 | 050307019004 | 景观鱼 | 1.φ100mm*2厚镀锌钢管喷涂深灰色氟碳漆，钢筋预埋件 2. 1.5mm厚镀锌钢板喷涂白色氟碳漆，50厚原木色装饰板，小青瓦鱼鳞铺 ，120*50*1.5mm厚镀锌钢板喷涂深灰色氟碳漆 3.具体尺寸详见图纸设计，大小综合考虑报价 | 套 | 3
村口标识
46 | 010101003004 | 挖沟槽土方 | 1.土壤类别：由投标人自行视察现场综合考虑，包括但不限于素土、杂草、渣土、建筑垃圾等 2.挖土深度：综合考虑 3.含为土方挖运而采取的所有措施（包含但不限于挖运土所需的施工道路修建维护及拆除、洗车台及水费设备费等） 4.含土方外运，运距投标人自行考虑 | m3 | 4.58
47 | 010103001004 | 回填方 | 1.密实度要求:满足设计及规范要求 2.填方材料品种:素土 3.填方来源、运距:投标人自行考虑 | m3 | 2.94
本页小计
注：为计取规费等的使用，可在表中增设其中：“定额人工费”。
表—08
分部分项工程和单价措施项目清单与计价表
工程名称：景观 | [5 empty] | 标段：宿城区龙河镇长庄村和美乡村建设项目 |  |  | 第 13 页 共 26 页
序号 | 项目编码 | 项目名称 | 项目特征描述 | 计量单位 | 工程量 |  | 金额（元）
[7 empty] | 综合单价 | 综合合价 |  | 其中：暂估价
48 | 010501001001 | 垫层 | 1.混凝土种类:预拌 2.混凝土强度等级:C15 3.含模板制作安拆 | m3 | 0.36
49 | 010501004001 | 满堂基础 | 1.混凝土种类:预拌 2.混凝土强度等级:C30 3.含模板制作安拆 | m3 | 0.78
50 | 010501002002 | 带形基础 | 1.混凝土种类:预拌 2.混凝土强度等级:C30 3.含模板制作安拆 | m3 | 0.38
51 | 010502001001 | 矩形柱 | 1.混凝土种类:预拌 2.混凝土强度等级:C30 3.含模板制作安拆 | m3 | 0.31
52 | 010504001001 | 直形墙 | 1.混凝土种类:预拌 2.混凝土强度等级:C30 3.含模板制作安拆 | m3 | 0.74
53 | 010502002001 | 构造柱 | 1.混凝土种类:预拌 2.混凝土强度等级:C30 3.含模板制作安拆 | m3 | 0.05
54 | 010507005001 | 压顶 | 1.混凝土种类:预拌 2.混凝土强度等级:C30 3.含模板制作安拆 | m3 | 0.05
本页小计
注：为计取规费等的使用，可在表中增设其中：“定额人工费”。
表—08
分部分项工程和单价措施项目清单与计价表
工程名称：景观 | [5 empty] | 标段：宿城区龙河镇长庄村和美乡村建设项目 |  |  | 第 14 页 共 26 页
序号 | 项目编码 | 项目名称 | 项目特征描述 | 计量单位 | 工程量 |  | 金额（元）
[7 empty] | 综合单价 | 综合合价 |  | 其中：暂估价
55 | 010505007001 | 挑檐板 | 1.混凝土种类:预拌 2.混凝土强度等级:C30 3.含模板制作安拆 | m3 | 0.12
56 | 010515001001 | 现浇构件钢筋 | 1.钢筋种类、规格:HRB400，12以内 | t | 0.088
57 | 010515001002 | 现浇构件钢筋 | 1.钢筋种类、规格:HRB400，25以内 | t | 0.029
58 | 010401007001 | 空花墙 | 1.200*100*50mm厚仿古青砖，水泥砂浆砌筑 | m3 | 0.73
59 | 011208001001 | 墙柱面饰面 | 1.20厚深棕色木饰板，防腐处理 | m2 | 4.08
60 | 011205002001 | 墙柱面块料 | 1.200*100*20mm厚仿古青砖，水泥砂浆粘结 | m2 | 4.62
61 | 011208001002 | 顶部装饰 | 1.300*120*2mm厚镀锌钢板 喷涂黑色氟碳漆 | m2 | 2.17
62 | 011208001003 | 顶部装饰 | 1.240*80*2mm厚镀锌钢板 喷涂仿木纹氟碳漆 | m2 | 1.24
63 | 010804005001 | 金属格栅 | 1.30*60*2mm厚镀锌钢管@80，喷涂仿木纹氟碳漆 | m2 | 0.98
64 | 011208001004 | 顶部装饰 | 1.200*100*2mm厚镀锌钢板 喷涂黑色氟碳漆 | m2 | 2.38
65 | 011208001005 | 顶部装饰 | 1.150*50*2mm厚镀锌钢板 喷涂仿木纹氟碳漆 | m2 | 1.58
66 | 011208001006 | 墙面装饰 | 1.150*80*2mm厚镀锌钢板 喷涂仿木纹氟碳漆 | m2 | 2.97
本页小计
注：为计取规费等的使用，可在表中增设其中：“定额人工费”。
表—08
分部分项工程和单价措施项目清单与计价表
工程名称：景观 | [5 empty] | 标段：宿城区龙河镇长庄村和美乡村建设项目 |  |  | 第 15 页 共 26 页
序号 | 项目编码 | 项目名称 | 项目特征描述 | 计量单位 | 工程量 |  | 金额（元）
[7 empty] | 综合单价 | 综合合价 |  | 其中：暂估价
67 | 011508004007 | 金属字 | 1.“长”字 2. 1800高，240*2mm厚镀锌钢板，喷涂亮黄色氟碳漆，侧面居中预留10*20灯槽，内置灯带 3.其它未详尽事宜按图纸设计完成全部工作内容 | 个 | 1
68 | 011508004008 | 金属字 | 1.“来长庄”字 2. 523高，150*2mm厚镀锌钢板，喷涂亮黄色氟碳漆，侧面居中预留10*20灯槽，内置灯带 3.其它未详尽事宜按图纸设计完成全部工作内容 | 个 | 3
69 | 050307019005 | 稻穗小品 | 1.尺寸:660*700 2. 50*1.2厚镀锌钢板，投标人找专业厂家深化定制安装，喷涂橙黄色氟碳漆 | 套 | 1
景观小品
本页小计
注：为计取规费等的使用，可在表中增设其中：“定额人工费”。
表—08
分部分项工程和单价措施项目清单与计价表
工程名称：景观 | [5 empty] | 标段：宿城区龙河镇长庄村和美乡村建设项目 |  |  | 第 16 页 共 26 页
序号 | 项目编码 | 项目名称 | 项目特征描述 | 计量单位 | 工程量 |  | 金额（元）
[7 empty] | 综合单价 | 综合合价 |  | 其中：暂估价
70 | 050307019006 | 景观小品 | 1.本景观由二组粮仓、一个稻草人及两个稻穗小品组成 2.粮仓规格：大粮仓直径1.2~1.45m、高度2.25m，小粮仓直径0.99~1.2m、高度1.86m，内部钢筋焊接框架结构，外部草席编织，草棚顶 3.稻穗规格：1.81*1.8m，50*1.2厚镀锌钢板，喷涂橙黄色氟碳漆 4.稻草人规格：0.865*1.12m，50*1.2厚镀锌钢板，喷涂橙黄色氟碳漆 5.具体做法由投标人找专业厂家深化定制安装，由甲方选样确定 | 项 | 1
71 | 050307019007 | 防腐木 | 1. 30*30厚防腐木条 2. 75*30厚防腐木板 | m2 | 1.25
72 | 011508004009 | 金属字 | 1.“长”字 2. 500高，150*2mm厚镀锌钢文字，喷涂红色氟碳漆 3.其它未详尽事宜按图纸设计完成全部工作内容 | 个 | 1
本页小计
注：为计取规费等的使用，可在表中增设其中：“定额人工费”。
表—08
分部分项工程和单价措施项目清单与计价表
工程名称：景观 | [5 empty] | 标段：宿城区龙河镇长庄村和美乡村建设项目 |  |  | 第 17 页 共 26 页
序号 | 项目编码 | 项目名称 | 项目特征描述 | 计量单位 | 工程量 |  | 金额（元）
[7 empty] | 综合单价 | 综合合价 |  | 其中：暂估价
73 | 011508004010 | 金属字 | 1.“年丰收”字 2. 300高，120*2mm厚镀锌钢文字，喷涂白色氟碳漆 3.其它未详尽事宜按图纸设计完成全部工作内容 | 个 | 3
转角景墙
74 | 010101003005 | 挖沟槽土方 | 1.土壤类别：由投标人自行视察现场综合考虑，包括但不限于素土、杂草、渣土、建筑垃圾等 2.挖土深度：综合考虑 3.含为土方挖运而采取的所有措施（包含但不限于挖运土所需的施工道路修建维护及拆除、洗车台及水费设备费等） 4.含土方外运，运距投标人自行考虑 | m3 | 5.86
75 | 010103001005 | 回填方 | 1.密实度要求:满足设计及规范要求 2.填方材料品种:素土 3.填方来源、运距:投标人自行考虑 | m3 | 3.85
76 | 010101001004 | 素土夯实 | 1.素土夯实,夯实度＞97% | m2 | 5.86
77 | 010404001004 | 垫层 | 1.150mm厚级配碎石垫层 | m3 | 0.88
本页小计
注：为计取规费等的使用，可在表中增设其中：“定额人工费”。
表—08
分部分项工程和单价措施项目清单与计价表
工程名称：景观 | [5 empty] | 标段：宿城区龙河镇长庄村和美乡村建设项目 |  |  | 第 18 页 共 26 页
序号 | 项目编码 | 项目名称 | 项目特征描述 | 计量单位 | 工程量 |  | 金额（元）
[7 empty] | 综合单价 | 综合合价 |  | 其中：暂估价
78 | 010401001003 | 砖基础 | 1.200*100*50mm红砖，M5水泥砂浆砌筑，砂浆勾缝 | m3 | 1.38
79 | 010401012003 | 零星砌砖 | 1.200*100*50mm红砖，M5水泥砂浆砌筑，砂浆勾缝 2.200*100*50mm仿古青砖压顶 | m3 | 1.08
80 | 010402001001 | 金属字背景墙 | 1.加气混凝土砌块，面层拉毛处理 2.钢筋连接件，1:2砂浆加固 | m2 | 2.5
81 | 020601003003 | 小青瓦墙面 | 1.镂空小青瓦，砂浆固定 2.青瓦外圈采用200*100*50仿古青砖砌筑 | m2 | 0.59
82 | 011508004011 | 金属字 | 1.“长”字，2mm厚镀锌钢板氟碳漆喷涂，具体颜色及字体按图纸要求 2.大小综合考虑，其它未详尽事宜按图纸设计完成全部工作内容 | 个 | 9
菜园篱笆
本页小计
注：为计取规费等的使用，可在表中增设其中：“定额人工费”。
表—08
分部分项工程和单价措施项目清单与计价表
工程名称：景观 | [5 empty] | 标段：宿城区龙河镇长庄村和美乡村建设项目 |  |  | 第 19 页 共 26 页
序号 | 项目编码 | 项目名称 | 项目特征描述 | 计量单位 | 工程量 |  | 金额（元）
[7 empty] | 综合单价 | 综合合价 |  | 其中：暂估价
83 | 010101003006 | 挖沟槽土方 | 1.土壤类别：由投标人自行视察现场综合考虑，包括但不限于素土、杂草、渣土、建筑垃圾等 2.挖土深度：综合考虑 3.含为土方挖运而采取的所有措施（包含但不限于挖运土所需的施工道路修建维护及拆除、洗车台及水费设备费等） 4.含土方外运，运距投标人自行考虑 | m3 | 29.35
84 | 010103001006 | 回填方 | 1.密实度要求:满足设计及规范要求 2.填方材料品种:素土 3.填方来源、运距:投标人自行考虑 | m3 | 18.03
85 | 010404001005 | 垫层 | 1.100mm厚碎石垫层 | m3 | 5.03
86 | 010501002003 | 带形基础 | 1.混凝土种类:预拌 2.混凝土强度等级:C20 3.含模板制作安拆 | m3 | 6.29
本页小计
注：为计取规费等的使用，可在表中增设其中：“定额人工费”。
表—08
分部分项工程和单价措施项目清单与计价表
工程名称：景观 | [5 empty] | 标段：宿城区龙河镇长庄村和美乡村建设项目 |  |  | 第 20 页 共 26 页
序号 | 项目编码 | 项目名称 | 项目特征描述 | 计量单位 | 工程量 |  | 金额（元）
[7 empty] | 综合单价 | 综合合价 |  | 其中：暂估价
87 | 050307008001 | 篱笆 | 1.立柱2厚铝合金金属管，φ80mm喷涂仿竹纹氟碳漆，膨胀螺栓固定 2.竖撑2厚铝合金金属管，φ40mm@100喷涂仿竹纹氟碳漆 3.横杆2厚铝合金金属管，φ50mm喷涂仿竹纹氟碳漆 4.其它未详尽事宜详见图纸设计要求完成 | m | 167.71
砖砌矮墙
88 | 010401003002 | 砖砌矮墙A | 矮墙A，出地面高度800mm 1.素土夯实，夯实度＞97% 2.150厚碎石垫层 3.200*100*50mm红砖砌筑 4.镂空小青瓦，四周200*100*50mm仿古青砖 5.包含挖填运土方 6.其它未详尽事宜按图纸设计要求完成 | m | 6.96
本页小计
注：为计取规费等的使用，可在表中增设其中：“定额人工费”。
表—08
分部分项工程和单价措施项目清单与计价表
工程名称：景观 | [5 empty] | 标段：宿城区龙河镇长庄村和美乡村建设项目 |  |  | 第 21 页 共 26 页
序号 | 项目编码 | 项目名称 | 项目特征描述 | 计量单位 | 工程量 |  | 金额（元）
[7 empty] | 综合单价 | 综合合价 |  | 其中：暂估价
89 | 010401003003 | 砖砌矮墙B | 矮墙B，出地面高度650mm 1.素土夯实，夯实度＞97% 2.150厚碎石垫层 3.200*100*50mm红砖砌筑 4.仿古小青瓦，四周200*100*50mm仿古青砖 5.包含挖填运土方 6.其它未详尽事宜按图纸设计要求完成 | m | 12
90 | 010401003004 | 砖砌矮墙C | 矮墙C，出地面高度650mm 1.素土夯实，夯实度＞97% 2.150厚碎石垫层 3.200*100*50mm红砖砌筑，200*100*50mm仿古青砖压顶 4.仿古小青瓦，镂空拼花 5.包含挖填运土方 6.其它未详尽事宜按图纸设计要求完成 | m | 18
本页小计
注：为计取规费等的使用，可在表中增设其中：“定额人工费”。
表—08
分部分项工程和单价措施项目清单与计价表
工程名称：景观 | [5 empty] | 标段：宿城区龙河镇长庄村和美乡村建设项目 |  |  | 第 22 页 共 26 页
序号 | 项目编码 | 项目名称 | 项目特征描述 | 计量单位 | 工程量 |  | 金额（元）
[7 empty] | 综合单价 | 综合合价 |  | 其中：暂估价
91 | 010401003005 | 砖砌矮墙D | 矮墙D，出地面高度550mm 1.素土夯实，夯实度＞97% 2.150厚碎石垫层 3.200*100*50mm红砖砌筑 4.仿古小青瓦 镂空拼花，四周200*100*50mm仿古青砖 5.包含挖填运土方 6.其它未详尽事宜按图纸设计要求完成 | m | 24.6
92 | 010401003006 | 砖砌矮墙标准段 | 矮墙标准段，出地面高度400mm 1.素土夯实，夯实度＞97% 2.150厚碎石垫层 3.200*100*50mm红砖砌筑 4.包含挖填运土方 5.其它未详尽事宜按图纸设计要求完成 | m | 500.51
照壁翻新
93 | 011605002001 | 拆除 | 1.拆除照壁屋脊、压顶、瓦屋面、墙面砖、涂料等等满足后续施工作业面需要 2.垃圾清运，运距投标人自行考虑 | 座 | 4
94 | 011204001001 | 石材墙面 | 1.界面剂一道 2.300*600*50mm厚芝麻黑花岗岩自然面，贴面 | m2 | 22.1
本页小计
注：为计取规费等的使用，可在表中增设其中：“定额人工费”。
表—08
分部分项工程和单价措施项目清单与计价表
工程名称：景观 | [5 empty] | 标段：宿城区龙河镇长庄村和美乡村建设项目 |  |  | 第 23 页 共 26 页
序号 | 项目编码 | 项目名称 | 项目特征描述 | 计量单位 | 工程量 |  | 金额（元）
[7 empty] | 综合单价 | 综合合价 |  | 其中：暂估价
95 | 011204003001 | 块料墙面 | 1.界面剂一道 2.200*100*20mm厚仿古青砖贴面 | m2 | 3.08
96 | 011204003002 | 块料墙面 | 1.界面剂一道 2.200*100*20mm厚红砖贴面 | m2 | 124.4
97 | 011406001001 | 抹灰面油漆 | 1.基层处理 2.批腻子二遍 3.10厚米白色涂料 | m2 | 45.6
98 | 011406001002 | 抹灰面油漆 | 部位：压顶 1.基层处理 2.批腻子二遍 3.深灰色弹性涂料 | m2 | 15.98
99 | 010401012004 | 零星砌砖 | 1.200*100*50mm厚红砖砌筑 | m3 | 4.2
100 | 010507005002 | 压顶 | 1.混凝土种类:预拌 2.混凝土强度等级:C20 3.含模板制作安拆 | m3 | 11.76
101 | 010901001001 | 瓦屋面 | 1.小青瓦屋面，水泥砂浆黏贴 | m2 | 28
102 | 050303005001 | 翘脚 | 1.预制翘脚，与压顶固定牢固 | 个 | 8
景墙01~03
本页小计
注：为计取规费等的使用，可在表中增设其中：“定额人工费”。
表—08
分部分项工程和单价措施项目清单与计价表
工程名称：景观 | [5 empty] | 标段：宿城区龙河镇长庄村和美乡村建设项目 |  |  | 第 24 页 共 26 页
序号 | 项目编码 | 项目名称 | 项目特征描述 | 计量单位 | 工程量 |  | 金额（元）
[7 empty] | 综合单价 | 综合合价 |  | 其中：暂估价
103 | 010101003007 | 挖沟槽土方 | 1.土壤类别：由投标人自行视察现场综合考虑，包括但不限于素土、杂草、渣土、建筑垃圾等 2.挖土深度：综合考虑 3.含为土方挖运而采取的所有措施（包含但不限于挖运土所需的施工道路修建维护及拆除、洗车台及水费设备费等） 4.含土方外运，运距投标人自行考虑 | m3 | 18.09
104 | 010103001007 | 回填方 | 1.密实度要求:满足设计及规范要求 2.填方材料品种:素土 3.填方来源、运距:投标人自行考虑 | m3 | 7.76
105 | 010101001005 | 素土夯实 | 1.素土夯实,夯实度＞97% | m2 | 30.15
106 | 010404001006 | 垫层 | 1.150mm厚碎石垫层 | m3 | 4.52
107 | 010401001004 | 砖基础 | 1.200*100*50mm红砖，M5水泥砂浆砌筑，砂浆勾缝 | m3 | 5.81
108 | 010401003001 | 实心砖墙 | 1.200*100*50mm红砖，M5水泥砂浆砌筑，砂浆勾缝 | m3 | 6.89
109 | 020601003004 | 小青瓦墙面 | 1.镂空小青瓦，砂浆固定 | m2 | 3.54
本页小计
注：为计取规费等的使用，可在表中增设其中：“定额人工费”。
表—08
分部分项工程和单价措施项目清单与计价表
工程名称：景观 | [5 empty] | 标段：宿城区龙河镇长庄村和美乡村建设项目 |  |  | 第 25 页 共 26 页
序号 | 项目编码 | 项目名称 | 项目特征描述 | 计量单位 | 工程量 |  | 金额（元）
[7 empty] | 综合单价 | 综合合价 |  | 其中：暂估价
110 | 010507005003 | 压顶 | 1.100厚C20预制混凝土，面层拉毛处理 2.φ6mm钢筋预埋件 | m3 | 1.74
111 | 011201001001 | 墙面一般抹灰 | 1.基层处理 2.20厚1:2水泥砂浆 | m2 | 43.07
112 | 011204001002 | 石材墙面 | 1.30厚毛石贴面 长100~200mm 宽80~120mm，水泥砂浆粘贴 | m2 | 17.23
113 | 011207001001 | 墙面装饰板 | 1.1500*300*30厚浅棕色防腐木文字阴刻5mm“长庄有景”，描红 | 块 | 1
114 | 050307019008 | 300高装饰陶罐 | 1.300高装饰陶罐 | 个 | 20
115 | 050307019012 | 300高装饰陶罐 | 1.300高装饰陶罐，花瓶 | 个 | 1
116 | 050307019009 | 400高装饰陶罐 | 1.400高装饰陶罐，花瓶 | 个 | 3
117 | 050307019010 | 600高装饰陶罐 | 1.600高装饰陶罐，花瓶 | 个 | 1
118 | 050307019011 | Φ525成品花盆 | 1.Φ525成品花盆 | 个 | 2
119 | 050307019013 | Φ300成品花盆 | 1.Φ300成品花盆 | 个 | 2
120 | 050307019014 | 预制混凝土花槽 | 1.1300*150成品预制混凝土花槽 | 个 | 2
121 | 050307019015 | 防腐木花槽 | 1.1850*140成品防腐木花槽 | 个 | 1
驳岸处理
本页小计
注：为计取规费等的使用，可在表中增设其中：“定额人工费”。
表—08
分部分项工程和单价措施项目清单与计价表
工程名称：景观 | [5 empty] | 标段：宿城区龙河镇长庄村和美乡村建设项目 |  |  | 第 26 页 共 26 页
序号 | 项目编码 | 项目名称 | 项目特征描述 | 计量单位 | 工程量 |  | 金额（元）
[7 empty] | 综合单价 | 综合合价 |  | 其中：暂估价
122 | 050202001001 | 生态草坡驳岸 | 1.现状生态草坡垃圾清杂清理整坡，局部撒播草籽不露土为准，底部碎石护坡 2.具体做法详见图纸设计，投标人自行勘查现场后综合考虑报价 | m | 1327.91
123 | 050202001002 | 砖石驳岸 | 1.素土夯实，夯实度＞97% 2.150厚碎石垫层 3.青砖+天然石块浆砌 4.具体做法详见图纸设计，投标人自行勘查现场后综合考虑报价 | m | 109.1
124 | 05B001 | 压水井 | 1.更换农户压水井，具体样式由设计或甲方选样 | 口 | 1
分部分项合计
措施项目
单价措施合计
本页小计
合 计
注：为计取规费等的使用，可在表中增设其中：“定额人工费”。
表—08

## 表-11 总价措施项目清单与计价表【景观】
总价措施项目清单与计价表
工程名称：景观 |  |  |  | 标段：宿城区龙河镇长庄村和美乡村建设项目 |  |  |  | 第 1 页 共 2 页
序号 | 项目编码 | 项目名称 | 计算基础 |  | 费率 (%) | 金额 (元) | 调整 费率 (%) |  | 调整后 金额(元) | 备注
1 | 050405001001 | 安全文明施工费
1.1 | 1.1 | 基本费 | 分部分项合计+技术措施项目合计-分部分项设备费-技术措施项目设备费 |  | 1
1.2 | 1.2 | 增加费 | 分部分项合计+技术措施项目合计-分部分项设备费-技术措施项目设备费 |  | 0
1.3 | 1.3 | 扬尘污染防治增加费 | 分部分项合计+技术措施项目合计-分部分项设备费-技术措施项目设备费 |  | 0.21
2 | 050405011001 | 按质论价 | 分部分项合计+技术措施项目合计-分部分项设备费-技术措施项目设备费 |  | 0
3 | 050405002001 | 夜间施工 | 分部分项合计+技术措施项目合计-分部分项设备费-技术措施项目设备费
4 | 050405003001 | 非夜间施工照明 | 分部分项合计+技术措施项目合计-分部分项设备费-技术措施项目设备费 | [6 empty] | 在计取非夜间施工照明费时，建筑工程、仿古工程、修缮土建部分仅地下室（地宫）部分可计取；单独装饰、安装工程、园林绿化工程、修缮安装部分仅特殊施工部位内施工项目可计取
5 | 050405004001 | 二次搬运 | 分部分项合计+技术措施项目合计-分部分项设备费-技术措施项目设备费
6 | 050405005001 | 冬雨季施工 | 分部分项合计+技术措施项目合计-分部分项设备费-技术措
编制人（造价人员）： |  |  |  | 复核人（造价工程师）：
表-11
总价措施项目清单与计价表
工程名称：景观 |  |  |  | 标段：宿城区龙河镇长庄村和美乡村建设项目 |  |  |  | 第 2 页 共 2 页
序号 | 项目编码 | 项目名称 | 计算基础 |  | 费率 (%) | 金额 (元) | 调整 费率 (%) |  | 调整后 金额(元) | 备注
施项目设备费
7 | 050405007001 | 地上、地下设施、建筑物的临时保护设施 | 分部分项合计+技术措施项目合计-分部分项设备费-技术措施项目设备费
8 | 050405008001 | 已完工程及设备保护 | 分部分项合计+技术措施项目合计-分部分项设备费-技术措施项目设备费
9 | 050405009001 | 临时设施 | 分部分项合计+技术措施项目合计-分部分项设备费-技术措施项目设备费
10 | 050405010001 | 赶工措施 | 分部分项合计+技术措施项目合计-分部分项设备费-技术措施项目设备费
11 | 050405012001 | 建筑工人实名制 | 分部分项合计+技术措施项目合计-分部分项设备费-技术措施项目设备费 | [6 empty] | 建筑工人实名制设备由建筑工人工资专用账户开户银行提供的，建筑工人实名制费用按表中费率乘以0.5系数计取
12 | 050405013001 | 特殊施工降效 | 分部分项合计+技术措施项目合计-分部分项设备费-技术措施项目设备费
13 | 050405014001 | 协管费 | 分部分项合计+技术措施项目合计-分部分项设备费-技术措施项目设备费
14 | 050405015001 | 智慧工地费用 | 分部分项合计+技术措施项目合计-分部分项设备费-技术措施项目设备费
合 计
编制人（造价人员）： |  |  |  | 复核人（造价工程师）：
表-11

## 表-12 其他项目清单与计价汇总表【景观】
其他项目清单与计价汇总表
工程名称：景观 |  | 标段：宿城区龙河镇长庄村和美乡村建设项目 |  |  | 第 1 页 共 1 页
序号 | 项目名称 |  | 金额（元） | 结算金额（元） |  | 备注
一 | 其他项目
1 | 暂列金额 |  | 25000 |  |  | 明细详见表-12-1
2 | 暂估价
2.1 | 材料(工程设备)暂估价 |  | - |  |  | 明细详见表-12-2
2.2 | 专业工程暂估价 |  |  |  |  | 明细详见表-12-3
3 | 计日工 |  |  |  |  | 明细详见表-12-4
4 | 总承包服务费 |  |  |  |  | 明细详见表-12-5
5 | 索赔与现场签证 |  | - |  |  | 明细详见表-12-6
合 计 |  |  | 25000 |  |  | —
表—12

## 表-12-1 暂列金额表【景观】
暂列金额明细表
工程名称：景观 |  | 标段：宿城区龙河镇长庄村和美乡村建设项目 |  |  | 第 1 页 共 1 页
序号 | 名称 |  | 计量单位 | 暂定金额 |  | 备注
1 | 暂列金额 |  |  | 25000
合 计 |  |  |  | 25000
表—12—1

## 表-13 规费、税金项目清单与计价表【景观】
规费、税金项目清单与计价表
工程名称：景观 |  |  | 标段：宿城区龙河镇长庄村和美乡村建设项目 |  | 第 1 页 共 1 页
序号 | 项目名称 | 计算基础 |  | 计算基数 |  | 计算费率(%) | 金额(元)
1 | 规费 | 社会保险费+住房公积金+环境保护税
1.1 | 社会保险费 | 分部分项工程+措施项目+其他项目-分部分项设备费-技术措施项目设备费 |  |  |  | 3.3
1.2 | 住房公积金 | 分部分项工程+措施项目+其他项目-分部分项设备费-技术措施项目设备费 |  |  |  | 0.55
1.3 | 环境保护税 | 分部分项工程+措施项目+其他项目-分部分项设备费-技术措施项目设备费 |  |  |  | 0.1
2 | 税金 | 分部分项工程+措施项目+其他项目+规费-(甲供材料费+甲供主材费+甲供设备费)/1.01 |  |  |  | 9
合 计
表—13

## 表-08 分部分项工程和单价措施项目清单与计价表【绿化】
分部分项工程和单价措施项目清单与计价表
工程名称：绿化 | [5 empty] | 标段：宿城区龙河镇长庄村和美乡村建设项目 |  |  | 第 1 页 共 7 页
序号 | 项目编码 | 项目名称 | 项目特征描述 | 计量单位 | 工程量 |  | 金额（元）
[7 empty] | 综合单价 | 综合合价 |  | 其中：暂估价
整个项目
1 | 050101010001 | 整理绿化用地 | 1、场地内垃圾清理及场地平整满足种植要求，垃圾清理外运弃置运距由投标单位自行考虑 | m2 | 1125
2 | 050102001005 | 栽植金桂 | 1.地径:9-9.9cm 2.株高、冠径:高度200-250cm，冠幅150-200cm，独杆苗,全冠,枝下高>1.0米 3.起挖方式:带土球起挖 4.养护期:两年II级 | 株 | 12
3 | 050102001001 | 栽植光叶榉 | 1.胸径或干径:14-14.9cm 2.株高、冠径:高度400-450cm，冠幅300-350cm，全冠,姿态优美,树形饱满,生长健壮,枝下高2.5-3.0米 3.起挖方式:带土球起挖 4.养护期:两年II级 | 株 | 7
本页小计
注：为计取规费等的使用，可在表中增设其中：“定额人工费”。
表—08
分部分项工程和单价措施项目清单与计价表
工程名称：绿化 | [5 empty] | 标段：宿城区龙河镇长庄村和美乡村建设项目 |  |  | 第 2 页 共 7 页
序号 | 项目编码 | 项目名称 | 项目特征描述 | 计量单位 | 工程量 |  | 金额（元）
[7 empty] | 综合单价 | 综合合价 |  | 其中：暂估价
4 | 050102001002 | 栽植榔榆 | 1.胸径或干径:20-20.9cm 2.株高、冠径:高度550-600cm，冠幅400-450cm，景观树,全冠,姿态优美,树形饱满,生长健壮,枝下高1.8-2.0米 3.起挖方式:带土球起挖 4.养护期:两年II级 | 株 | 4
5 | 050102001003 | 栽植乌桕 | 1.胸径或干径:18-18.9cm 2.株高、冠径:高度500-600cm，冠幅400-450cm，景观树,全冠,姿态优美,树形饱满,生长健壮,枝下高1.8-2.0米 3.起挖方式:带土球起挖 4.养护期:两年II级 | 株 | 9
6 | 050102001006 | 栽植鸡爪槭 | 1.地径:5-5.9cm 2.株高、冠径:高度220-250cm，冠幅150-180cm 3.起挖方式:带土球起挖 4.养护期:两年II级 | 株 | 3
本页小计
注：为计取规费等的使用，可在表中增设其中：“定额人工费”。
表—08
分部分项工程和单价措施项目清单与计价表
工程名称：绿化 | [5 empty] | 标段：宿城区龙河镇长庄村和美乡村建设项目 |  |  | 第 3 页 共 7 页
序号 | 项目编码 | 项目名称 | 项目特征描述 | 计量单位 | 工程量 |  | 金额（元）
[7 empty] | 综合单价 | 综合合价 |  | 其中：暂估价
7 | 050102001004 | 栽植山樱花 | 1.胸径或干径:10-10.9cm 2.株高、冠径:高度300-320cm，冠幅200-250cm，景观树,全冠,姿态优美,树形饱满,生长健壮,枝下高2.0-2.5米 3.起挖方式:带土球起挖 4.养护期:两年II级 | 株 | 5
8 | 050102001007 | 栽植苹果 | 1.地径:5-5.9cm 2.株高、冠径:高度200-250cm，冠幅150-180cm 3.起挖方式:带土球起挖 4.养护期:两年II级 | 株 | 8
9 | 050102001008 | 栽植柑橘 | 1.地径:5-5.9cm 2.株高、冠径:高度150-180cm，冠幅100-120cm 3.起挖方式:带土球起挖 4.养护期:两年II级 | 株 | 6
10 | 050102002001 | 栽植腊梅 | 1.地径:6-6.9cm 2.株高、冠径:高度220-250cm，冠幅150-180cm 3.起挖方式:带土球起挖 4.养护期:两年II级 | 株 | 3
本页小计
注：为计取规费等的使用，可在表中增设其中：“定额人工费”。
表—08
分部分项工程和单价措施项目清单与计价表
工程名称：绿化 | [5 empty] | 标段：宿城区龙河镇长庄村和美乡村建设项目 |  |  | 第 4 页 共 7 页
序号 | 项目编码 | 项目名称 | 项目特征描述 | 计量单位 | 工程量 |  | 金额（元）
[7 empty] | 综合单价 | 综合合价 |  | 其中：暂估价
11 | 050102002002 | 栽植木槿 | 1.地径:5-5.9cm 2.株高、冠径:高度150-200cm，冠幅100-120cm 3.起挖方式:带土球起挖 4.养护期:两年II级 | 株 | 10
12 | 050102008001 | 栽植细叶美女樱 | 1.株高或蓬径:高度20cm，冠幅30-40cm 2.单位面积株数:40株/m2，密植、规格统一、品字形栽植 3.养护期:两年II级 | m2 | 37
13 | 050102008002 | 栽植石竹 | 1.株高或蓬径:高度30cm，冠幅15-20cm 2.单位面积株数:36株/m2，密植、规格统一、品字形栽植 3.养护期:两年II级 | m2 | 10
14 | 050102005001 | 栽植海桐 | 1.株高或蓬径:高度50cm，冠幅35-45cm 2.单位面积株数:36株/m2，密植、品字形栽植 3.养护期:两年II级 | m2 | 72
15 | 050102008003 | 栽植粉花绣线菊 | 1.株高或蓬径:高度50cm 2.单位面积株数:9株/m2 3.养护期:两年II级 | m2 | 27
本页小计
注：为计取规费等的使用，可在表中增设其中：“定额人工费”。
表—08
分部分项工程和单价措施项目清单与计价表
工程名称：绿化 | [5 empty] | 标段：宿城区龙河镇长庄村和美乡村建设项目 |  |  | 第 5 页 共 7 页
序号 | 项目编码 | 项目名称 | 项目特征描述 | 计量单位 | 工程量 |  | 金额（元）
[7 empty] | 综合单价 | 综合合价 |  | 其中：暂估价
16 | 050102008004 | 栽植棣棠 | 1.株高或蓬径:高度100cm 2.单位面积株数:5株/m2，密植、规格统一、品字形栽植 3.养护期:两年II级 | m2 | 16
17 | 050102008005 | 栽植再力花 | 1.单位面积株数:4株/m2，密植、规格统一、品字形栽植 2.养护期:两年II级 | m2 | 58
18 | 050102008006 | 栽植五节芒 | 1.单位面积株数:64株/m2，密植、规格统一、品字形栽植 2.养护期:两年II级 | m2 | 122
19 | 050102008007 | 栽植千屈菜 | 1.单位面积株数:64株/m2 2.养护期:两年II级 | m2 | 85
20 | 050102008008 | 栽植黄菖蒲 | 1.单位面积株数:64株/m2，密植、规格统一、品字形栽植 2.养护期:两年II级 | m2 | 105
21 | 050102005002 | 栽植簸箕柳 | 1.单位面积株数:64株/m2 2.养护期:两年II级 | m2 | 112
22 | 050102013001 | 喷播植草(灌木）籽 | 1.草（灌木）籽种类:混播草花 2.养护期:两年II级 | m2 | 293
本页小计
注：为计取规费等的使用，可在表中增设其中：“定额人工费”。
表—08
分部分项工程和单价措施项目清单与计价表
工程名称：绿化 | [5 empty] | 标段：宿城区龙河镇长庄村和美乡村建设项目 |  |  | 第 6 页 共 7 页
序号 | 项目编码 | 项目名称 | 项目特征描述 | 计量单位 | 工程量 |  | 金额（元）
[7 empty] | 综合单价 | 综合合价 |  | 其中：暂估价
23 | 050102012001 | 铺种草皮 | 1、草皮种类：狗牙根+黑麦草 2、草皮满铺不留裸土 3、养护期：两年Ⅱ级 | m2 | 188
24 | 050102008009 | 栽植矮蒲苇 | 1.株高或蓬径:高度120cm 2.单位面积株数:丛生 3.养护期:两年II级 | 株 | 15
分部分项合计
措施项目
25 | 050403001001 | 树木支撑架 | 1.支撑类型、材质:树棍四脚井字桩，杉木 2.其他未详尽事宜详见设计图纸 | 株 | 20
26 | 050403001002 | 树木支撑架 | 1.支撑类型、材质:树棍扁担桩，杉木 2.其他未详尽事宜详见设计图纸 | 株 | 47
27 | 050403002001 | 草绳绕树干 | 1.胸径（干径）:20cm以内 2.草绳所绕树干高度:麻布绕树，高度1.5m | 株 | 13
28 | 050403002002 | 草绳绕树干 | 1.胸径（干径）:15cm以内 2.草绳所绕树干高度:麻布绕树，高度1.2m | 株 | 12
29 | 050403002003 | 草绳绕树干 | 1.胸径（干径）:10cm以内 2.草绳所绕树干高度:麻布绕树，高度1.2m | 株 | 42
单价措施合计
本页小计
注：为计取规费等的使用，可在表中增设其中：“定额人工费”。
表—08
分部分项工程和单价措施项目清单与计价表
工程名称：绿化 | [5 empty] | 标段：宿城区龙河镇长庄村和美乡村建设项目 |  |  | 第 7 页 共 7 页
合 计
注：为计取规费等的使用，可在表中增设其中：“定额人工费”。
表—08

## 表-11 总价措施项目清单与计价表【绿化】
总价措施项目清单与计价表
工程名称：绿化 |  |  |  | 标段：宿城区龙河镇长庄村和美乡村建设项目 |  |  |  | 第 1 页 共 2 页
序号 | 项目编码 | 项目名称 | 计算基础 |  | 费率 (%) | 金额 (元) | 调整 费率 (%) |  | 调整后 金额(元) | 备注
1 | 050405001001 | 安全文明施工费
1.1 | 1.1 | 基本费 | 分部分项合计+技术措施项目合计-分部分项设备费-技术措施项目设备费 |  | 1
1.2 | 1.2 | 增加费 | 分部分项合计+技术措施项目合计-分部分项设备费-技术措施项目设备费 |  | 0
1.3 | 1.3 | 扬尘污染防治增加费 | 分部分项合计+技术措施项目合计-分部分项设备费-技术措施项目设备费 |  | 0.21
2 | 050405011001 | 按质论价 | 分部分项合计+技术措施项目合计-分部分项设备费-技术措施项目设备费 |  | 0
3 | 050405002001 | 夜间施工 | 分部分项合计+技术措施项目合计-分部分项设备费-技术措施项目设备费
4 | 050405003001 | 非夜间施工照明 | 分部分项合计+技术措施项目合计-分部分项设备费-技术措施项目设备费 | [6 empty] | 在计取非夜间施工照明费时，建筑工程、仿古工程、修缮土建部分仅地下室（地宫）部分可计取；单独装饰、安装工程、园林绿化工程、修缮安装部分仅特殊施工部位内施工项目可计取
5 | 050405004001 | 二次搬运 | 分部分项合计+技术措施项目合计-分部分项设备费-技术措施项目设备费
6 | 050405005001 | 冬雨季施工 | 分部分项合计+技术措施项目合计-分部分项设备费-技术措
编制人（造价人员）： |  |  |  | 复核人（造价工程师）：
表-11
总价措施项目清单与计价表
工程名称：绿化 |  |  |  | 标段：宿城区龙河镇长庄村和美乡村建设项目 |  |  |  | 第 2 页 共 2 页
序号 | 项目编码 | 项目名称 | 计算基础 |  | 费率 (%) | 金额 (元) | 调整 费率 (%) |  | 调整后 金额(元) | 备注
施项目设备费
7 | 050405007001 | 地上、地下设施、建筑物的临时保护设施 | 分部分项合计+技术措施项目合计-分部分项设备费-技术措施项目设备费
8 | 050405008001 | 已完工程及设备保护 | 分部分项合计+技术措施项目合计-分部分项设备费-技术措施项目设备费
9 | 050405009001 | 临时设施 | 分部分项合计+技术措施项目合计-分部分项设备费-技术措施项目设备费
10 | 050405010001 | 赶工措施 | 分部分项合计+技术措施项目合计-分部分项设备费-技术措施项目设备费
11 | 050405012001 | 建筑工人实名制 | 分部分项合计+技术措施项目合计-分部分项设备费-技术措施项目设备费 | [6 empty] | 建筑工人实名制设备由建筑工人工资专用账户开户银行提供的，建筑工人实名制费用按表中费率乘以0.5系数计取
12 | 050405013001 | 特殊施工降效 | 分部分项合计+技术措施项目合计-分部分项设备费-技术措施项目设备费
13 | 050405014001 | 协管费 | 分部分项合计+技术措施项目合计-分部分项设备费-技术措施项目设备费
14 | 050405015001 | 智慧工地费用 | 分部分项合计+技术措施项目合计-分部分项设备费-技术措施项目设备费
合 计
编制人（造价人员）： |  |  |  | 复核人（造价工程师）：
表-11

## 表-12 其他项目清单与计价汇总表【绿化】
其他项目清单与计价汇总表
工程名称：绿化 |  | 标段：宿城区龙河镇长庄村和美乡村建设项目 |  |  | 第 1 页 共 1 页
序号 | 项目名称 |  | 金额（元） | 结算金额（元） |  | 备注
一 | 其他项目
1 | 暂列金额 |  |  |  |  | 明细详见表-12-1
2 | 暂估价
2.1 | 材料(工程设备)暂估价 |  | - |  |  | 明细详见表-12-2
2.2 | 专业工程暂估价 |  |  |  |  | 明细详见表-12-3
3 | 计日工 |  |  |  |  | 明细详见表-12-4
4 | 总承包服务费 |  |  |  |  | 明细详见表-12-5
5 | 索赔与现场签证 |  | - |  |  | 明细详见表-12-6
合 计 | [5 empty] | —
表—12

## 表-13 规费、税金项目清单与计价表【绿化】
规费、税金项目清单与计价表
工程名称：绿化 |  |  | 标段：宿城区龙河镇长庄村和美乡村建设项目 |  | 第 1 页 共 1 页
序号 | 项目名称 | 计算基础 |  | 计算基数 |  | 计算费率(%) | 金额(元)
1 | 规费 | 社会保险费+住房公积金+环境保护税
1.1 | 社会保险费 | 分部分项工程+措施项目+其他项目-分部分项设备费-技术措施项目设备费 |  |  |  | 3.3
1.2 | 住房公积金 | 分部分项工程+措施项目+其他项目-分部分项设备费-技术措施项目设备费 |  |  |  | 0.55
1.3 | 环境保护税 | 分部分项工程+措施项目+其他项目-分部分项设备费-技术措施项目设备费 |  |  |  | 0.1
2 | 税金 | 分部分项工程+措施项目+其他项目+规费-(甲供材料费+甲供主材费+甲供设备费)/1.01 |  |  |  | 9
合 计
表—13